## Istruzioni
Il foglio di calcolo disegna il dominio di interazione sfruttando il legame elasto-plastico per l'acciaio
e il legame parabola-rettangolo per il calcestruzzo.
Si possono definire le grandezze geometriche della sezione, le caratteristiche meccaniche dei
materiali e le deformazioni ultime, i coefficienti di sicurezza dei materiali e il numero di barre.
Versione 1.1
www.davidecicchini.it | Ing. Davide Cicchini
www.davidecicchini.it

## DATI
1 GEOMETRIA
Base | B | 300
Altezza | H | 1200
Copriferro teorico | d' | 45
Altezza utile | d | 1155
Copriferro reale | c' | 27
2 RESISTENZE DEI MATERIALI
Calcestruzzo:
Classe di resistenza |  | C25/30 | Paragrafo 8.7.2 NTC08 Per il calcolo della capacità di elementi/meccanismi duttili o fragili si impiegano le proprietà dei materiali esistenti, determinate secondo le modalità indicate al punto 8.5.3, divise per i fattori di confidenza in relazione al livello di conoscenza raggiunto. Per il calcolo della capacità di resistenza degli elementi fragili primari, le resistenze dei materiali si dividono per i corrispondenti coefficienti parziali e per i fattori di confidenza in relazione al livello di conoscenza raggiunto.
Livello di conoscenza | LC | LC2
Resistenza media del cls ( da prove sperimentali e indagini statistiche) | fm | 15
Fattore di confidenza | FC | 1.2
Resistenza cubica caratteristica | Rck | 30
Resistenza cilindrica media | fcm | 32.9
Resistenza cilindrica caratteristica | fck | 24.9
Resistenza cilindrica di calcolo | fcd | 14.11
Resistenza a trazione caratteristica | fctm | 2.5581
Resistenza a trazione media | fctk | 1.7907 | Se l'elemento si ritiene duttile imporre il valore unitario al coefficiente parziale di sicurezza del calcestruzzo.
Resistenza a trazione di calcolo | fctd | 1.1938
Resistenza tangenziale di calcolo | fbd | 2.686
Modulo di Young | Ec | 31447.1614
Coef. di riduzione della resistenza, per carichi
prolungati nel tempo | α | 0.85
Coef. Parziale di sicurezza del calcestruzzo | γc | 1.5
Acciaio:
Tipo Acciaio |  | Fe B450C
Tensione di Rottura | fk | 540
Tensione di snervamento | fyk | 450
Resistenza di calcolo | fyd | 391.3043
Modulo di Young | Ec | 210000
3 DEFORMAZIONI LIMITE DEI MATERIALI
Calcestruzzo:
Deformazione limite del tratta parabolico | εc2 | -2
Deformazione ultima (tratto rettangolare) | εcu | -3.5
Deformazione ultima a trazione | εctu | 0
Acciaio:
Deformazione allo snervamento | εyd | 1.87 | Paragrafo C8A.6 NTC08 In mancanza di informazioni si può assumere che la deformazione ultima dell'acciaio sia pari al 4%
Deformazione ultima | εud | 67.5
4 ARMATURE DELLA SEZIONE
Longitudinale:
| numero | diametro |  |  | 5 | F | 20
Armatura in zona tesa | 5 | 20 | [5 empty] | 45
Armatura In zona compressa | 5 | 20
Area di acciaio in zona tesa | As | 1570.7963
Area di acciaio in zona compressa | A's | 1570.7963 |  | 1200
Percentuale meccanica di armatura in zona tesa | ω | 12.1%
Percentuale meccanica di armatura in zona compressa | ω' | 12.1%
Percentuale geometrica di armatura in zona tesa | ρ | 0.4363%
Percentuale geometrica di armatura in zona compressa | ρ' | 0.4363%
Percentuale meccanica di armatura totale | ωtot | 24.2% | [5 empty] | 45
Percentuale geometrica di armatura totale | ρtot | 1.319% |  |  | 5 | F | 20
Area di acciaio totale | As,tot | 4750.0881
300
Note on F6: Davide Cicchini: Calcolato dall'asse del ferro longitudinale

## foglio deposito (hidden)
trave
|  |  |  | pilastro |  | ferri destra/sinistra
|  |  |  | 450 |  | 4
4
[9 empty] | SNERV | ROTTURA | eps,u
SFORZO NORMALE |  | εc2 | -0.002 |  | C8/10 | 10 |  | Fe B450C | 450 | 540 | 67.5
-450 |  | εcu | -0.011648 |  | C12/15 | 15 |  | Fe B44k | 430 | 540 | 40
|  | εyd | 0.00187 |  | C16/20 | 20 |  | Fe B38k | 375 | 450 | 40
ν | -0.10422 | εud | 0.0675 |  | C20/25 | 25 |  | Fe B32k | 315 | 490 | 10
[5 empty] | C25/30 | 30 |  | Fe B22k | 215 | 335 | 10
[5 empty] | C28/35 | 35
| εccu | -8.1482 |  |  | C32/40 | 40
|  | -11.6482 |  |  | C35/45 | 45
[5 empty] | C40/50 | 50 |  | fyk = | 450 | N/mm2
|  | -3.5 |  |  | C45/55 | 55
[5 empty] | C50/60 | 60
[5 empty] | ESISTENTE | 15.0602 |  |  |  | FC
[9 empty] | LC1 | 1.35
[5 empty] | fck | 12.5 |  |  | LC2 | 1.2
[9 empty] | LC3 | 1
Percentuale meccanica di armatura totale |  |  | ωtot(sopra-sotto) | 24.2% |  |  | diametro
[7 empty] | 8 |  | si
Percentuale meccanica di armatura totale |  |  | ωtot(destra-sinistra) | 12.39% |  |  | 8 |  | no
Percentuale geometrica di armatura totale |  |  | ρtot(sopra sotto) | 0.8727%
Percentuale geometrica di armatura totale |  |  | ρtot(destra sinistra) | 0.4468%
1.caratteristiche geometriche | [5 empty] | fyd | 391.3043 | [Mpa] |  | staffa lato di base
staffa lato in altezza
b | 300 | [mm] | base |  |  | Es | 210000 | [Mpa]
[10 empty] | leagture di base | 2
H | 1200 | [mm] | altezza totale | [6 empty] | legature altezza | 0
h' | 45 | [mm] | copriferro |  |  | Classe di duttilità alta CD"A"
| ( dall'asse longitudinale del ferro) |  |  |  |  | Classe di duttilità bassa CD"B"
d | 1155 | [mm] | altezza utile
[8 empty] | fcd | 14.11 |  |  | numero di ferri longitudinali sulle basi vincolati da staffe |  | 2
| Larghezza della sezione |  |  | B | 300 | PASSO |  | fyd | 391.3043 | -40 | -373.913
| Altezza della sezione |  |  | H | 1200 | (cm) |  | Es | 210000 | -1.87 | -373.913 | numero di ferri longitudinali sulle altezze vincolati da staffe |  | 6
[5 empty] | B | 8 |  | α | 0.85 | 0 | 0
[8 empty] | fctd | 1.1938 | 1.87 | 373.913
[8 empty] | Ec | 31447.1614 | 40 | 373.913
| εcu | -3.5
| fcm | 32.9 |  | valori medi ricavati dai provini
| fyk | 450 |  | corretti con il fattore di confidenza
|  | Sforzo normale medio adimensionalizzato |  |  |  |  | ν,medio | 0.037994
Valore di efficienza del confinamento
| Area di acciaio sinistra |  |  | As,sx | 804.2477
| Area di acciaio destra |  |  | As,dx | 804.2477
| Percentuale meccanica di armatura a sinistra |  |  | ω,sx | 6.195%
| Percentuale meccanica di armatura a destra |  |  | ω,dx | 6.195%
| Percentuale geometrica di armatura a destra |  |  | ρ,dx | 0.2234%
| Percentuale geometrica di armatura a sinistra |  |  | ρ,sx | 0.2234%
Trasversale:
| Diametro della staffa |  |  |  | 8 | [7 empty] | 45
staffe interne dirette in altezza
| Passo della staffa |  |  |  | 200
0
| Numero totale di braccia nella direzione della base |  |  |  | 4 | [7 empty] | 1200
| Numero totale di braccia nella direzione dell'altezza |  |  |  | 2 | [5 empty] | 2
Staffe interne dirette come la base
| Area della sezione di staffe disposte come la base |  |  | Ast,base | 201.0619 |  | Ast,altezza | 100.531
| Area della sezione di staffe disposte come l'altezza |  |  | Ast,altezza | 100.531
| Percentuale geometrica di armatura trasversale |  |  | ρ | 0.3559% | [7 empty] | 45
300
[10 empty] | Ast,base | 201.0619
5 CLASSE DI DUTTILITA'
Classe di duttilità bassa CD"B"
6 SFORZO NORMALE
(Queste informazioni devono essere inserite solo nel caso di pilastri)
| Sforzo normale sollecitante |  |  | NED | 450
| Sforzo normale sollecitante adimensionalizzato |  |  | ν | 0.10422
| Spostamento orizzontale medio d'interpiano |  |  | dr | 20
| Taglio sismico di piano |  |  | V | 120
| Altezza interpiano |  |  | h | 3000
| Tipo elemento |  |  |  | pilastro
| Luce libera |  |  | L,lib | 2800
Nel caso di pilastri inserire anche l'armatura nell'altra direzione
|  |  |  | numero | diametro
| Armatura sinistra (NON RIPETERE I FERRI D'ANGOLO) |  |  | 4 | 16
| Armatura destra (NON RIPETERE I FERRI D'ANGOLO) |  |  | 4 | 16
| Diametro medio delle barre longitudinali |  |  | db | 18.439
| 16 |  | 16
| F |  | F
| 4 |  | 4
Note on F3: Davide Cicchini: Sarà sempre considerata come una forza di compressione a prescindere dal segno
Note on G19: Davide Cicchini: fm/FC
Note on G105: Davide Cicchini: I valori richiesti di seguito servono solo per la definizione delle limitazioni di normativa dei pilastri. Non entrano in gioo nella definizione del diagramma momento-curvatura.

## DATI nascosti 1 (hidden)
DOMINIO DI INTERAZIONE
legame costitutivo normativo a parabola-rettangolo (calcolo rigoroso)
Definizione Dati:
1.caratteristiche geometriche |  |  |  | 2.calcestruzzo |  |  | 3.acciaio |  |  | 4.armatura longitudinale simmetrica
b | 300 | [mm] | base | Rck | 30 | [Mpa] | fyk | 450 | [Mpa] |  |  | N° barre | ф[mm]
[10 empty] | Armatura inferiore |  | 5 | 20
H | 1200 | [mm] | altezza totale | γc | 1.5 | [-] | εud | 67.5 | [‰] | Armatura superiore |  | 5 | 20
h' | 45 | [mm] | copriferro | fcd | 14.11 | [Mpa] | εyd | 1.87 | [‰]
| ( dall'asse longitudinale del ferro) | [8 empty] | As | 1570.7963 | [mm²]
|  |  |  | εcu | -3.5 | [‰] | γs | 1.15 | [-] | As' | 1570.7963 | [mm²]
d | 1155 | [mm] | altezza utile | [6 empty] | ω | 0.12101 | [-]
|  |  |  | εc2 | -2 | [‰] | fyd | 391.3043 | [Mpa] | ω' | 0.12101 | [-]
|  |  |  | αcc | 0.85 | [-] | Es | 209253.6619 | [Mpa]
SEZIONE RETTANGOLARE |  |  |  | legame parabola-rettangolo |  |  | legame elastico lineare- perfettamente plastico |  |  | ARMATURA SIMMETRICA
Cu forza interna alla sezione dovuta al calcestruzzo compresso
C' forza interna dovuta all'armatura compressa
T forza interna dovuta all'acciaio teso

## DATI nascosti 2 (hidden)
DOMINIO DI INTERAZIONE
legame costitutivo normativo a parabola-rettangolo (calcolo rigoroso)
Definizione Dati:
1.caratteristiche geometriche |  |  |  | 2.calcestruzzo |  |  | 3.acciaio |  |  | 4.armatura longitudinale simmetrica
b | 300 | [mm] | base | Rck | 30 | [Mpa] | fyk | 450 | [Mpa] |  |  | N° barre | ф[mm]
[10 empty] | Armatura inferiore |  | 5 | 20
H | 1200 | [mm] | altezza totale | γc | 1.5 | [-] | εud | 67.5 | [‰] | Armatura superiore |  | 5 | 20
h' | 45 | [mm] | copriferro | fcd | 14.11 | [Mpa] | εyd | 1.87 | [‰]
| ( dall'asse longitudinale del ferro) | [8 empty] | As | 1570.7963 | [mm²]
|  |  |  | εcu | -3.5 | [‰] | γs | 1.15 | [-] | As' | 1570.7963 | [mm²]
d | 1155 | [mm] | altezza utile | [6 empty] | ω | 0.12101 | [-]
|  |  |  | εc2 | -2 | [‰] | fyd | 391.3043 | [Mpa] | ω' | 0.12101 | [-]
|  |  |  | αcc | 0.85 | [-] | Es | 209253.6619 | [Mpa]
SEZIONE RETTANGOLARE |  |  |  | legame parabola-rettangolo |  |  | legame elastico lineare- perfettamente plastico |  |  | ARMATURA SIMMETRICA
Cu forza interna alla sezione dovuta al calcestruzzo compresso
C' forza interna dovuta all'armatura compressa
T forza interna dovuta all'acciaio teso

## TABULATI
| εc[-] | εs[-] | ε's[-] | ε'c[-] | Y[mm] | A(σ-ε) | Sy(σ-ε) | β1 | β2 | C' [N] | Cu [N] | T [N] | Ned [N] | MRd [Nmm] | Ned [kN] | MRd [kNm] | ν [-] | μ [-] | e [mm] | nocciolo | Rottura Bilanciata
CAMPO 1 | > 0,0000 | 0.0675 | 0.0675 | > 0,0000 | #DIV/0! | 0 | 0 | 0 | 0 | 614659.4322 | 0 | 614659.4322 | 1229318.8644 | 0 | -1229.3189 | 0 | -0.29581 | 0 | 0 | SI
| > 0,0000 | 0.0675 | 0.066851 | > 0,0000 | -114345 | 0 | 0 | 0 | 0 | 614659.4322 | 0 | 614659.4322 | 1229318.8644 | 0 | -1229.3189 | 0 | -0.29581 | 0 | 0 | SI
| > 0,0000 | 0.0675 | 0.066203 | > 0,0000 | -56595 | 0 | 0 | 0 | 0 | 614659.4322 | 0 | 614659.4322 | 1229318.8644 | 0 | -1229.3189 | 0 | -0.29581 | 0 | 0 | SI
| > 0,0000 | 0.0675 | 0.065554 | > 0,0000 | -37345 | 0 | 0 | 0 | 0 | 614659.4322 | 0 | 614659.4322 | 1229318.8644 | 0 | -1229.3189 | 0 | -0.29581 | 0 | 0 | SI
| > 0,0000 | 0.0675 | 0.064905 | > 0,0000 | -27720 | 0 | 0 | 0 | 0 | 614659.4322 | 0 | 614659.4322 | 1229318.8644 | 0 | -1229.3189 | 0 | -0.29581 | 0 | 0 | SI
| > 0,0000 | 0.0675 | 0.064256 | > 0,0000 | -21945 | 0 | 0 | 0 | 0 | 614659.4322 | 0 | 614659.4322 | 1229318.8644 | 0 | -1229.3189 | 0 | -0.29581 | 0 | 0 | SI
| > 0,0000 | 0.0675 | 0.063608 | > 0,0000 | -18095 | 0 | 0 | 0 | 0 | 614659.4322 | 0 | 614659.4322 | 1229318.8644 | 0 | -1229.3189 | 0 | -0.29581 | 0 | 0 | SI
| > 0,0000 | 0.0675 | 0.062959 | > 0,0000 | -15345 | 0 | 0 | 0 | 0 | 614659.4322 | 0 | 614659.4322 | 1229318.8644 | 0 | -1229.3189 | 0 | -0.29581 | 0 | 0 | SI
| > 0,0000 | 0.0675 | 0.06231 | > 0,0000 | -13282.5 | 0 | 0 | 0 | 0 | 614659.4322 | 0 | 614659.4322 | 1229318.8644 | 0 | -1229.3189 | 0 | -0.29581 | 0 | 0 | SI
| > 0,0000 | 0.0675 | 0.061662 | > 0,0000 | -11678.3333 | 0 | 0 | 0 | 0 | 614659.4322 | 0 | 614659.4322 | 1229318.8644 | 0 | -1229.3189 | 0 | -0.29581 | 0 | 0 | SI
| > 0,0000 | 0.0675 | 0.061013 | > 0,0000 | -10395 | 0 | 0 | 0 | 0 | 614659.4322 | 0 | 614659.4322 | 1229318.8644 | 0 | -1229.3189 | 0 | -0.29581 | 0 | 0 | SI
| > 0,0000 | 0.0675 | 0.060364 | > 0,0000 | -9345 | 0 | 0 | 0 | 0 | 614659.4322 | 0 | 614659.4322 | 1229318.8644 | 0 | -1229.3189 | 0 | -0.29581 | 0 | 0 | SI
| > 0,0000 | 0.0675 | 0.059716 | > 0,0000 | -8470 | 0 | 0 | 0 | 0 | 614659.4322 | 0 | 614659.4322 | 1229318.8644 | 0 | -1229.3189 | 0 | -0.29581 | 0 | 0 | SI
| > 0,0000 | 0.0675 | 0.059067 | > 0,0000 | -7729.6154 | 0 | 0 | 0 | 0 | 614659.4322 | 0 | 614659.4322 | 1229318.8644 | 0 | -1229.3189 | 0 | -0.29581 | 0 | 0 | SI
| > 0,0000 | 0.0675 | 0.058418 | > 0,0000 | -7095 | 0 | 0 | 0 | 0 | 614659.4322 | 0 | 614659.4322 | 1229318.8644 | 0 | -1229.3189 | 0 | -0.29581 | 0 | 0 | SI
| > 0,0000 | 0.0675 | 0.057769 | > 0,0000 | -6545 | 0 | 0 | 0 | 0 | 614659.4322 | 0 | 614659.4322 | 1229318.8644 | 0 | -1229.3189 | 0 | -0.29581 | 0 | 0 | SI
| > 0,0000 | 0.0675 | 0.057121 | > 0,0000 | -6063.75 | 0 | 0 | 0 | 0 | 614659.4322 | 0 | 614659.4322 | 1229318.8644 | 0 | -1229.3189 | 0 | -0.29581 | 0 | 0 | SI
| > 0,0000 | 0.0675 | 0.056472 | > 0,0000 | -5639.1176 | 0 | 0 | 0 | 0 | 614659.4322 | 0 | 614659.4322 | 1229318.8644 | 0 | -1229.3189 | 0 | -0.29581 | 0 | 0 | SI
| > 0,0000 | 0.0675 | 0.055823 | > 0,0000 | -5261.6667 | 0 | 0 | 0 | 0 | 614659.4322 | 0 | 614659.4322 | 1229318.8644 | 0 | -1229.3189 | 0 | -0.29581 | 0 | 0 | SI
| > 0,0000 | 0.0675 | 0.055175 | > 0,0000 | -4923.9474 | 0 | 0 | 0 | 0 | 614659.4322 | 0 | 614659.4322 | 1229318.8644 | 0 | -1229.3189 | 0 | -0.29581 | 0 | 0 | SI
| > 0,0000 | 0.0675 | 0.054526 | > 0,0000 | -4620 | 0 | 0 | 0 | 0 | 614659.4322 | 0 | 614659.4322 | 1229318.8644 | 0 | -1229.3189 | 0 | -0.29581 | 0 | 0 | SI
| > 0,0000 | 0.0675 | 0.053877 | > 0,0000 | -4345 | 0 | 0 | 0 | 0 | 614659.4322 | 0 | 614659.4322 | 1229318.8644 | 0 | -1229.3189 | 0 | -0.29581 | 0 | 0 | SI
| > 0,0000 | 0.0675 | 0.053229 | > 0,0000 | -4095 | 0 | 0 | 0 | 0 | 614659.4322 | 0 | 614659.4322 | 1229318.8644 | 0 | -1229.3189 | 0 | -0.29581 | 0 | 0 | SI
| > 0,0000 | 0.0675 | 0.05258 | > 0,0000 | -3866.7391 | 0 | 0 | 0 | 0 | 614659.4322 | 0 | 614659.4322 | 1229318.8644 | 0 | -1229.3189 | 0 | -0.29581 | 0 | 0 | SI
| > 0,0000 | 0.0675 | 0.051931 | > 0,0000 | -3657.5 | 0 | 0 | 0 | 0 | 614659.4322 | 0 | 614659.4322 | 1229318.8644 | 0 | -1229.3189 | 0 | -0.29581 | 0 | 0 | SI
| > 0,0000 | 0.0675 | 0.051282 | > 0,0000 | -3465 | 0 | 0 | 0 | 0 | 614659.4322 | 0 | 614659.4322 | 1229318.8644 | 0 | -1229.3189 | 0 | -0.29581 | 0 | 0 | SI
| > 0,0000 | 0.0675 | 0.050634 | > 0,0000 | -3287.3077 | 0 | 0 | 0 | 0 | 614659.4322 | 0 | 614659.4322 | 1229318.8644 | 0 | -1229.3189 | 0 | -0.29581 | 0 | 0 | SI
| > 0,0000 | 0.0675 | 0.049985 | > 0,0000 | -3122.7778 | 0 | 0 | 0 | 0 | 614659.4322 | 0 | 614659.4322 | 1229318.8644 | 0 | -1229.3189 | 0 | -0.29581 | 0 | 0 | SI
| > 0,0000 | 0.0675 | 0.049336 | > 0,0000 | -2970 | 0 | 0 | 0 | 0 | 614659.4322 | 0 | 614659.4322 | 1229318.8644 | 0 | -1229.3189 | 0 | -0.29581 | 0 | 0 | SI
| > 0,0000 | 0.0675 | 0.048688 | > 0,0000 | -2827.7586 | 0 | 0 | 0 | 0 | 614659.4322 | 0 | 614659.4322 | 1229318.8644 | 0 | -1229.3189 | 0 | -0.29581 | 0 | 0 | SI
| > 0,0000 | 0.0675 | 0.048039 | > 0,0000 | -2695 | 0 | 0 | 0 | 0 | 614659.4322 | 0 | 614659.4322 | 1229318.8644 | 0 | -1229.3189 | 0 | -0.29581 | 0 | 0 | SI
| > 0,0000 | 0.0675 | 0.04739 | > 0,0000 | -2570.8065 | 0 | 0 | 0 | 0 | 614659.4322 | 0 | 614659.4322 | 1229318.8644 | 0 | -1229.3189 | 0 | -0.29581 | 0 | 0 | SI
| > 0,0000 | 0.0675 | 0.046742 | > 0,0000 | -2454.375 | 0 | 0 | 0 | 0 | 614659.4322 | 0 | 614659.4322 | 1229318.8644 | 0 | -1229.3189 | 0 | -0.29581 | 0 | 0 | SI
| > 0,0000 | 0.0675 | 0.046093 | > 0,0000 | -2345 | 0 | 0 | 0 | 0 | 614659.4322 | 0 | 614659.4322 | 1229318.8644 | 0 | -1229.3189 | 0 | -0.29581 | 0 | 0 | SI
| > 0,0000 | 0.0675 | 0.045444 | > 0,0000 | -2242.0588 | 0 | 0 | 0 | 0 | 614659.4322 | 0 | 614659.4322 | 1229318.8644 | 0 | -1229.3189 | 0 | -0.29581 | 0 | 0 | SI
| > 0,0000 | 0.0675 | 0.044795 | > 0,0000 | -2145 | 0 | 0 | 0 | 0 | 614659.4322 | 0 | 614659.4322 | 1229318.8644 | 0 | -1229.3189 | 0 | -0.29581 | 0 | 0 | SI
| > 0,0000 | 0.0675 | 0.044147 | > 0,0000 | -2053.3333 | 0 | 0 | 0 | 0 | 614659.4322 | 0 | 614659.4322 | 1229318.8644 | 0 | -1229.3189 | 0 | -0.29581 | 0 | 0 | SI
| > 0,0000 | 0.0675 | 0.043498 | > 0,0000 | -1966.6216 | 0 | 0 | 0 | 0 | 614659.4322 | 0 | 614659.4322 | 1229318.8644 | 0 | -1229.3189 | 0 | -0.29581 | 0 | 0 | SI
| > 0,0000 | 0.0675 | 0.042849 | > 0,0000 | -1884.4737 | 0 | 0 | 0 | 0 | 614659.4322 | 0 | 614659.4322 | 1229318.8644 | 0 | -1229.3189 | 0 | -0.29581 | 0 | 0 | SI
| > 0,0000 | 0.0675 | 0.042201 | > 0,0000 | -1806.5385 | 0 | 0 | 0 | 0 | 614659.4322 | 0 | 614659.4322 | 1229318.8644 | 0 | -1229.3189 | 0 | -0.29581 | 0 | 0 | SI
| > 0,0000 | 0.0675 | 0.041552 | > 0,0000 | -1732.5 | 0 | 0 | 0 | 0 | 614659.4322 | 0 | 614659.4322 | 1229318.8644 | 0 | -1229.3189 | 0 | -0.29581 | 0 | 0 | SI
| > 0,0000 | 0.0675 | 0.040903 | > 0,0000 | -1662.0732 | 0 | 0 | 0 | 0 | 614659.4322 | 0 | 614659.4322 | 1229318.8644 | 0 | -1229.3189 | 0 | -0.29581 | 0 | 0 | SI
| > 0,0000 | 0.0675 | 0.040255 | > 0,0000 | -1595 | 0 | 0 | 0 | 0 | 614659.4322 | 0 | 614659.4322 | 1229318.8644 | 0 | -1229.3189 | 0 | -0.29581 | 0 | 0 | SI
| > 0,0000 | 0.0675 | 0.039606 | > 0,0000 | -1531.0465 | 0 | 0 | 0 | 0 | 614659.4322 | 0 | 614659.4322 | 1229318.8644 | 0 | -1229.3189 | 0 | -0.29581 | 0 | 0 | SI
| > 0,0000 | 0.0675 | 0.038957 | > 0,0000 | -1470 | 0 | 0 | 0 | 0 | 614659.4322 | 0 | 614659.4322 | 1229318.8644 | 0 | -1229.3189 | 0 | -0.29581 | 0 | 0 | SI
| > 0,0000 | 0.0675 | 0.038308 | > 0,0000 | -1411.6667 | 0 | 0 | 0 | 0 | 614659.4322 | 0 | 614659.4322 | 1229318.8644 | 0 | -1229.3189 | 0 | -0.29581 | 0 | 0 | SI
| > 0,0000 | 0.0675 | 0.03766 | > 0,0000 | -1355.8696 | 0 | 0 | 0 | 0 | 614659.4322 | 0 | 614659.4322 | 1229318.8644 | 0 | -1229.3189 | 0 | -0.29581 | 0 | 0 | SI
| > 0,0000 | 0.0675 | 0.037011 | > 0,0000 | -1302.4468 | 0 | 0 | 0 | 0 | 614659.4322 | 0 | 614659.4322 | 1229318.8644 | 0 | -1229.3189 | 0 | -0.29581 | 0 | 0 | SI
| > 0,0000 | 0.0675 | 0.036362 | > 0,0000 | -1251.25 | 0 | 0 | 0 | 0 | 614659.4322 | 0 | 614659.4322 | 1229318.8644 | 0 | -1229.3189 | 0 | -0.29581 | 0 | 0 | SI
| > 0,0000 | 0.0675 | 0.035714 | > 0,0000 | -1202.1429 | 0 | 0 | 0 | 0 | 614659.4322 | 0 | 614659.4322 | 1229318.8644 | 0 | -1229.3189 | 0 | -0.29581 | 0 | 0 | SI
| > 0,0000 | 0.0675 | 0.035065 | > 0,0000 | -1155 | 0 | 0 | 0 | 0 | 614659.4322 | 0 | 614659.4322 | 1229318.8644 | 0 | -1229.3189 | 0 | -0.29581 | 0 | 0 | SI
| > 0,0000 | 0.0675 | 0.034416 | > 0,0000 | -1109.7059 | 0 | 0 | 0 | 0 | 614659.4322 | 0 | 614659.4322 | 1229318.8644 | 0 | -1229.3189 | 0 | -0.29581 | 0 | 0 | SI
| > 0,0000 | 0.0675 | 0.033768 | > 0,0000 | -1066.1538 | 0 | 0 | 0 | 0 | 614659.4322 | 0 | 614659.4322 | 1229318.8644 | 0 | -1229.3189 | 0 | -0.29581 | 0 | 0 | SI
| > 0,0000 | 0.0675 | 0.033119 | > 0,0000 | -1024.2453 | 0 | 0 | 0 | 0 | 614659.4322 | 0 | 614659.4322 | 1229318.8644 | 0 | -1229.3189 | 0 | -0.29581 | 0 | 0 | SI
| > 0,0000 | 0.0675 | 0.03247 | > 0,0000 | -983.8889 | 0 | 0 | 0 | 0 | 614659.4322 | 0 | 614659.4322 | 1229318.8644 | 0 | -1229.3189 | 0 | -0.29581 | 0 | 0 | SI
| > 0,0000 | 0.0675 | 0.031821 | > 0,0000 | -945 | 0 | 0 | 0 | 0 | 614659.4322 | 0 | 614659.4322 | 1229318.8644 | 0 | -1229.3189 | 0 | -0.29581 | 0 | 0 | SI
| > 0,0000 | 0.0675 | 0.031173 | > 0,0000 | -907.5 | 0 | 0 | 0 | 0 | 614659.4322 | 0 | 614659.4322 | 1229318.8644 | 0 | -1229.3189 | 0 | -0.29581 | 0 | 0 | SI
| > 0,0000 | 0.0675 | 0.030524 | > 0,0000 | -871.3158 | 0 | 0 | 0 | 0 | 614659.4322 | 0 | 614659.4322 | 1229318.8644 | 0 | -1229.3189 | 0 | -0.29581 | 0 | 0 | SI
| > 0,0000 | 0.0675 | 0.029875 | > 0,0000 | -836.3793 | 0 | 0 | 0 | 0 | 614659.4322 | 0 | 614659.4322 | 1229318.8644 | 0 | -1229.3189 | 0 | -0.29581 | 0 | 0 | SI
| > 0,0000 | 0.0675 | 0.029227 | > 0,0000 | -802.6271 | 0 | 0 | 0 | 0 | 614659.4322 | 0 | 614659.4322 | 1229318.8644 | 0 | -1229.3189 | 0 | -0.29581 | 0 | 0 | SI
| > 0,0000 | 0.0675 | 0.028578 | > 0,0000 | -770 | 0 | 0 | 0 | 0 | 614659.4322 | 0 | 614659.4322 | 1229318.8644 | 0 | -1229.3189 | 0 | -0.29581 | 0 | 0 | SI
| > 0,0000 | 0.0675 | 0.027929 | > 0,0000 | -738.4426 | 0 | 0 | 0 | 0 | 614659.4322 | 0 | 614659.4322 | 1229318.8644 | 0 | -1229.3189 | 0 | -0.29581 | 0 | 0 | SI
| > 0,0000 | 0.0675 | 0.027281 | > 0,0000 | -707.9032 | 0 | 0 | 0 | 0 | 614659.4322 | 0 | 614659.4322 | 1229318.8644 | 0 | -1229.3189 | 0 | -0.29581 | 0 | 0 | SI
| > 0,0000 | 0.0675 | 0.026632 | > 0,0000 | -678.3333 | 0 | 0 | 0 | 0 | 614659.4322 | 0 | 614659.4322 | 1229318.8644 | 0 | -1229.3189 | 0 | -0.29581 | 0 | 0 | SI
| > 0,0000 | 0.0675 | 0.025983 | > 0,0000 | -649.6875 | 0 | 0 | 0 | 0 | 614659.4322 | 0 | 614659.4322 | 1229318.8644 | 0 | -1229.3189 | 0 | -0.29581 | 0 | 0 | SI
| > 0,0000 | 0.0675 | 0.025334 | > 0,0000 | -621.9231 | 0 | 0 | 0 | 0 | 614659.4322 | 0 | 614659.4322 | 1229318.8644 | 0 | -1229.3189 | 0 | -0.29581 | 0 | 0 | SI
| > 0,0000 | 0.0675 | 0.024686 | > 0,0000 | -595 | 0 | 0 | 0 | 0 | 614659.4322 | 0 | 614659.4322 | 1229318.8644 | 0 | -1229.3189 | 0 | -0.29581 | 0 | 0 | SI
| > 0,0000 | 0.0675 | 0.024037 | > 0,0000 | -568.8806 | 0 | 0 | 0 | 0 | 614659.4322 | 0 | 614659.4322 | 1229318.8644 | 0 | -1229.3189 | 0 | -0.29581 | 0 | 0 | SI
| > 0,0000 | 0.0675 | 0.023388 | > 0,0000 | -543.5294 | 0 | 0 | 0 | 0 | 614659.4322 | 0 | 614659.4322 | 1229318.8644 | 0 | -1229.3189 | 0 | -0.29581 | 0 | 0 | SI
| > 0,0000 | 0.0675 | 0.02274 | > 0,0000 | -518.913 | 0 | 0 | 0 | 0 | 614659.4322 | 0 | 614659.4322 | 1229318.8644 | 0 | -1229.3189 | 0 | -0.29581 | 0 | 0 | SI
| > 0,0000 | 0.0675 | 0.022091 | > 0,0000 | -495 | 0 | 0 | 0 | 0 | 614659.4322 | 0 | 614659.4322 | 1229318.8644 | 0 | -1229.3189 | 0 | -0.29581 | 0 | 0 | SI
| > 0,0000 | 0.0675 | 0.021442 | > 0,0000 | -471.7606 | 0 | 0 | 0 | 0 | 614659.4322 | 0 | 614659.4322 | 1229318.8644 | 0 | -1229.3189 | 0 | -0.29581 | 0 | 0 | SI
| > 0,0000 | 0.0675 | 0.020794 | > 0,0000 | -449.1667 | 0 | 0 | 0 | 0 | 614659.4322 | 0 | 614659.4322 | 1229318.8644 | 0 | -1229.3189 | 0 | -0.29581 | 0 | 0 | SI
| > 0,0000 | 0.0675 | 0.020145 | > 0,0000 | -427.1918 | 0 | 0 | 0 | 0 | 614659.4322 | 0 | 614659.4322 | 1229318.8644 | 0 | -1229.3189 | 0 | -0.29581 | 0 | 0 | SI
| > 0,0000 | 0.0675 | 0.019496 | > 0,0000 | -405.8108 | 0 | 0 | 0 | 0 | 614659.4322 | 0 | 614659.4322 | 1229318.8644 | 0 | -1229.3189 | 0 | -0.29581 | 0 | 0 | SI
| > 0,0000 | 0.0675 | 0.018847 | > 0,0000 | -385 | 0 | 0 | 0 | 0 | 614659.4322 | 0 | 614659.4322 | 1229318.8644 | 0 | -1229.3189 | 0 | -0.29581 | 0 | 0 | SI
| > 0,0000 | 0.0675 | 0.018199 | > 0,0000 | -364.7368 | 0 | 0 | 0 | 0 | 614659.4322 | 0 | 614659.4322 | 1229318.8644 | 0 | -1229.3189 | 0 | -0.29581 | 0 | 0 | SI
| > 0,0000 | 0.0675 | 0.01755 | > 0,0000 | -345 | 0 | 0 | 0 | 0 | 614659.4322 | 0 | 614659.4322 | 1229318.8644 | 0 | -1229.3189 | 0 | -0.29581 | 0 | 0 | SI
| > 0,0000 | 0.0675 | 0.016901 | > 0,0000 | -325.7692 | 0 | 0 | 0 | 0 | 614659.4322 | 0 | 614659.4322 | 1229318.8644 | 0 | -1229.3189 | 0 | -0.29581 | 0 | 0 | SI
| > 0,0000 | 0.0675 | 0.016253 | > 0,0000 | -307.0253 | 0 | 0 | 0 | 0 | 614659.4322 | 0 | 614659.4322 | 1229318.8644 | 0 | -1229.3189 | 0 | -0.29581 | 0 | 0 | SI
| > 0,0000 | 0.0675 | 0.015604 | > 0,0000 | -288.75 | 0 | 0 | 0 | 0 | 614659.4322 | 0 | 614659.4322 | 1229318.8644 | 0 | -1229.3189 | 0 | -0.29581 | 0 | 0 | SI
| > 0,0000 | 0.0675 | 0.014955 | > 0,0000 | -270.9259 | 0 | 0 | 0 | 0 | 614659.4322 | 0 | 614659.4322 | 1229318.8644 | 0 | -1229.3189 | 0 | -0.29581 | 0 | 0 | SI
| > 0,0000 | 0.0675 | 0.014306 | > 0,0000 | -253.5366 | 0 | 0 | 0 | 0 | 614659.4322 | 0 | 614659.4322 | 1229318.8644 | 0 | -1229.3189 | 0 | -0.29581 | 0 | 0 | SI
| > 0,0000 | 0.0675 | 0.013658 | > 0,0000 | -236.5663 | 0 | 0 | 0 | 0 | 614659.4322 | 0 | 614659.4322 | 1229318.8644 | 0 | -1229.3189 | 0 | -0.29581 | 0 | 0 | SI
| > 0,0000 | 0.0675 | 0.013009 | > 0,0000 | -220 | 0 | 0 | 0 | 0 | 614659.4322 | 0 | 614659.4322 | 1229318.8644 | 0 | -1229.3189 | 0 | -0.29581 | 0 | 0 | SI
| > 0,0000 | 0.0675 | 0.01236 | > 0,0000 | -203.8235 | 0 | 0 | 0 | 0 | 614659.4322 | 0 | 614659.4322 | 1229318.8644 | 0 | -1229.3189 | 0 | -0.29581 | 0 | 0 | SI
| > 0,0000 | 0.0675 | 0.011712 | > 0,0000 | -188.0233 | 0 | 0 | 0 | 0 | 614659.4322 | 0 | 614659.4322 | 1229318.8644 | 0 | -1229.3189 | 0 | -0.29581 | 0 | 0 | SI
| > 0,0000 | 0.0675 | 0.011063 | > 0,0000 | -172.5862 | 0 | 0 | 0 | 0 | 614659.4322 | 0 | 614659.4322 | 1229318.8644 | 0 | -1229.3189 | 0 | -0.29581 | 0 | 0 | SI
| > 0,0000 | 0.0675 | 0.010414 | > 0,0000 | -157.5 | 0 | 0 | 0 | 0 | 614659.4322 | 0 | 614659.4322 | 1229318.8644 | 0 | -1229.3189 | 0 | -0.29581 | 0 | 0 | SI
| > 0,0000 | 0.0675 | 0.0097656 | > 0,0000 | -142.7528 | 0 | 0 | 0 | 0 | 614659.4322 | 0 | 614659.4322 | 1229318.8644 | 0 | -1229.3189 | 0 | -0.29581 | 0 | 0 | SI
| > 0,0000 | 0.0675 | 0.0091169 | > 0,0000 | -128.3333 | 0 | 0 | 0 | 0 | 614659.4322 | 0 | 614659.4322 | 1229318.8644 | 0 | -1229.3189 | 0 | -0.29581 | 0 | 0 | SI
| > 0,0000 | 0.0675 | 0.0084682 | > 0,0000 | -114.2308 | 0 | 0 | 0 | 0 | 614659.4322 | 0 | 614659.4322 | 1229318.8644 | 0 | -1229.3189 | 0 | -0.29581 | 0 | 0 | SI
| > 0,0000 | 0.0675 | 0.0078195 | > 0,0000 | -100.4348 | 0 | 0 | 0 | 0 | 614659.4322 | 0 | 614659.4322 | 1229318.8644 | 0 | -1229.3189 | 0 | -0.29581 | 0 | 0 | SI
| > 0,0000 | 0.0675 | 0.0071708 | > 0,0000 | -86.9355 | 0 | 0 | 0 | 0 | 614659.4322 | 0 | 614659.4322 | 1229318.8644 | 0 | -1229.3189 | 0 | -0.29581 | 0 | 0 | SI
| > 0,0000 | 0.0675 | 0.0065221 | > 0,0000 | -73.7234 | 0 | 0 | 0 | 0 | 614659.4322 | 0 | 614659.4322 | 1229318.8644 | 0 | -1229.3189 | 0 | -0.29581 | 0 | 0 | SI
| > 0,0000 | 0.0675 | 0.0058734 | > 0,0000 | -60.7895 | 0 | 0 | 0 | 0 | 614659.4322 | 0 | 614659.4322 | 1229318.8644 | 0 | -1229.3189 | 0 | -0.29581 | 0 | 0 | SI
| > 0,0000 | 0.0675 | 0.0052247 | > 0,0000 | -48.125 | 0 | 0 | 0 | 0 | 614659.4322 | 0 | 614659.4322 | 1229318.8644 | 0 | -1229.3189 | 0 | -0.29581 | 0 | 0 | SI
| > 0,0000 | 0.0675 | 0.004576 | > 0,0000 | -35.7216 | 0 | 0 | 0 | 0 | 614659.4322 | 0 | 614659.4322 | 1229318.8644 | 0 | -1229.3189 | 0 | -0.29581 | 0 | 0 | SI
| > 0,0000 | 0.0675 | 0.0039273 | > 0,0000 | -23.5714 | 0 | 0 | 0 | 0 | 614659.4322 | 0 | 614659.4322 | 1229318.8644 | 0 | -1229.3189 | 0 | -0.29581 | 0 | 0 | SI
| > 0,0000 | 0.0675 | 0.0032786 | > 0,0000 | -11.6667 | 0 | 0 | 0 | 0 | 614659.4322 | 0 | 614659.4322 | 1229318.8644 | 0 | -1229.3189 | 0 | -0.29581 | 0 | 0 | SI
| > 0,0000 | 0.0675 | 0.0026299 | > 0,0000 | 1.9511e-12 | 0 | 0 | 0 | 0 | 614659.4322 | 0 | 614659.4322 | 1229318.8644 | 0 | -1229.3189 | 0 | -0.29581 | 0 | 0 | SI
CAMPO 2 | 0 | 0.0675 | 0.0026299 | > 0,0000 | 0 | 0 | 0 | 0 | 0 | 614659.4322 | 0 | 614659.4322 | 1229318.8644 | 0 | -1229.3189 | 0 | -0.29581 | 0 | 0 | SI
| -0.0001 | 0.0675 | 0.0025338 | > 0,0000 | 1.7086 | 0.069374 | 0.0046151 | 0.0014048 | 0.33475 | 614659.4322 | -8.6359 | 614659.4322 | 1229310.2286 | 5176.5722 | -1229.3102 | 0.0051766 | -0.29581 | 1.0785e-06 | 0.004211 | SI
| -0.0002 | 0.0675 | 0.0024377 | > 0,0000 | 3.4121 | 0.27279 | 0.036216 | 0.0055238 | 0.33621 | 614659.4322 | -67.8155 | 614659.4322 | 1229251.0489 | 40611.5254 | -1229.251 | 0.040612 | -0.2958 | 8.4609e-06 | 0.033038 | SI
| -0.0003 | 0.0675 | 0.0023416 | > 0,0000 | 5.1106 | 0.6032 | 0.11985 | 0.012214 | 0.33772 | 614659.4322 | -224.5995 | 614659.4322 | 1229094.2649 | 134372.0603 | -1229.0943 | 0.13437 | -0.29576 | 2.7995e-05 | 0.10933 | SI
| -0.0004 | 0.0675 | 0.0022455 | > 0,0000 | 6.8041 | 1.0535 | 0.27844 | 0.021333 | 0.33929 | 614659.4322 | -522.2736 | 614659.4322 | 1228796.5908 | 312158.499 | -1228.7966 | 0.31216 | -0.29569 | 6.5035e-05 | 0.25404 | SI
| -0.0005 | 0.0675 | 0.0021494 | > 0,0000 | 8.4926 | 1.6168 | 0.5328 | 0.032738 | 0.34091 | 614659.4322 | -1000.377 | 614659.4322 | 1228318.4875 | 597329.8599 | -1228.3185 | 0.59733 | -0.29557 | 0.00012445 | 0.4863 | SI
| -0.0006 | 0.0675 | 0.0020532 | > 0,0000 | 10.1762 | 2.2858 | 0.90163 | 0.046286 | 0.34259 | 614659.4322 | -1694.7291 | 614659.4322 | 1227624.1353 | 1010929.1358 | -1227.6241 | 1.0109 | -0.2954 | 0.00021062 | 0.82348 | SI
| -0.0007 | 0.0675 | 0.0019571 | > 0,0000 | 11.8548 | 3.0536 | 1.4015 | 0.061833 | 0.34434 | 614659.4322 | -2637.4577 | 614659.4322 | 1226681.4067 | 1571708.2782 | -1226.6814 | 1.5717 | -0.29518 | 0.00032745 | 1.2813 | SI
| -0.0008 | 0.0675 | 0.001861 | > 0,0000 | 13.5286 | 3.9132 | 2.0469 | 0.079238 | 0.34615 | 611713.9846 | -3857.0253 | 614659.4322 | 1222516.3915 | 3997148.915 | -1222.5164 | 3.9971 | -0.29417 | 0.00083276 | 3.2696 | SI
| -0.0009 | 0.0675 | 0.0017649 | > 0,0000 | 15.1974 | 4.8574 | 2.8501 | 0.098357 | 0.34804 | 580125.1256 | -5378.2563 | 614659.4322 | 1189406.3016 | 23142068.7057 | -1189.4063 | 23.1421 | -0.28621 | 0.0048214 | 19.4568 | SI
| -0.001 | 0.0675 | 0.0016688 | > 0,0000 | 16.8613 | 5.8792 | 3.8215 | 0.11905 | 0.35 | 548536.2667 | -7222.3631 | 614659.4322 | 1155973.3358 | 42476923.4926 | -1155.9733 | 42.4769 | -0.27816 | 0.0088496 | 36.7456 | SI
| -0.0011 | 0.0675 | 0.0015727 | > 0,0000 | 18.5204 | 6.9715 | 4.969 | 0.14117 | 0.35204 | 516947.4078 | -9406.9732 | 614659.4322 | 1122199.8668 | 62011545.1687 | -1122.1999 | 62.0115 | -0.27004 | 0.012919 | 55.2589 | SI
| -0.0012 | 0.0675 | 0.0014766 | > 0,0000 | 20.1747 | 8.1274 | 6.2987 | 0.16457 | 0.35417 | 485358.5488 | -11946.1545 | 614659.4322 | 1088071.8266 | 81753595.2357 | -1088.0718 | 81.7536 | -0.26182 | 0.017032 | 75.1362 | SI
| -0.0013 | 0.0675 | 0.0013805 | > 0,0000 | 21.8241 | 9.3396 | 7.8145 | 0.18912 | 0.35638 | 453769.6899 | -14850.4415 | 614659.4322 | 1053578.6806 | 101708588.1043 | -1053.5787 | 101.7086 | -0.25352 | 0.02119 | 96.5363 | SI
| -0.0014 | 0.0675 | 0.0012844 | > 0,0000 | 23.4688 | 10.6013 | 9.5181 | 0.21467 | 0.3587 | 422180.8309 | -18126.861 | 614659.4322 | 1018713.4022 | 121879914.1267 | -1018.7134 | 121.8799 | -0.24513 | 0.025392 | 119.641 | SI
| -0.0015 | 0.0675 | 0.0011883 | > 0,0000 | 25.1087 | 11.9053 | 11.4093 | 0.24107 | 0.36111 | 390591.972 | -21778.9575 | 614659.4322 | 983472.4467 | 142268862.3637 | -983.4724 | 142.2689 | -0.23665 | 0.02964 | 144.6597 | SI
| -0.0016 | 0.0675 | 0.0010922 | > 0,0000 | 26.7438 | 13.2446 | 13.4854 | 0.26819 | 0.36364 | 359003.1131 | -25806.8184 | 614659.4322 | 947855.7269 | 162874643.0899 | -947.8557 | 162.8746 | -0.22808 | 0.033933 | 171.8348 | SI
| -0.0017 | 0.0675 | 0.0009961 | > 0,0000 | 28.3743 | 14.6121 | 15.742 | 0.29588 | 0.36628 | 327414.2541 | -30207.0986 | 614659.4322 | 911866.5877 | 183694410.0415 | -911.8666 | 183.6944 | -0.21942 | 0.038271 | 201.4488 | NO
| -0.0018 | 0.0675 | 0.0009 | > 0,0000 | 30 | 16.0007 | 18.1723 | 0.324 | 0.36905 | 295825.3952 | -34973.046 | 614659.4322 | 875511.7814 | 204723282.4076 | -875.5118 | 204.7233 | -0.21067 | 0.042652 | 233.8327 | NO
| -0.0019 | 0.0675 | 0.0008039 | > 0,0000 | 31.621 | 17.4035 | 20.7675 | 0.3524 | 0.37195 | 264236.5363 | -40094.5254 | 614659.4322 | 838801.4431 | 225954366.5711 | -838.8014 | 225.9544 | -0.20184 | 0.047075 | 269.3777 | NO
| -0.002 | 0.0675 | 0.00070779 | > 0,0000 | 33.2374 | 18.8133 | 23.5167 | 0.38095 | 0.375 | 232647.6773 | -45558.0432 | 614659.4322 | 801749.0664 | 247378777.5997 | -801.7491 | 247.3788 | -0.19293 | 0.051538 | 308.5489 | NO
| -0.0021 | 0.0675 | 0.00061169 | > 0,0000 | 34.8491 | 20.2243 | 26.4092 | 0.40952 | 0.37818 | 201058.8184 | -51349.7567 | 614659.4322 | 764368.4939 | 268987450.5242 | -764.3685 | 268.9875 | -0.18393 | 0.05604 | 351.9081 | NO
| -0.0022 | 0.0675 | 0.00051558 | > 0,0000 | 36.4562 | 21.6353 | 29.4429 | 0.4381 | 0.38142 | 169469.9594 | -57465.5561 | 614659.4322 | 726663.8356 | 290777181.4942 | -726.6638 | 290.7772 | -0.17486 | 0.06058 | 400.1536 | NO
| -0.0023 | 0.0675 | 0.00041948 | > 0,0000 | 38.0587 | 23.0463 | 32.6176 | 0.46667 | 0.38465 | 137881.1005 | -63904.0485 | 614659.4322 | 688636.4842 | 312746406.6984 | -688.6365 | 312.7464 | -0.16571 | 0.065157 | 454.1531 | NO
| -0.0024 | 0.0675 | 0.00032338 | > 0,0000 | 39.6567 | 24.4573 | 35.9335 | 0.49524 | 0.38782 | 106292.2416 | -70663.8489 | 614659.4322 | 650287.8249 | 334893575.7633 | -650.2878 | 334.8936 | -0.15648 | 0.069771 | 514.9928 | NO
| -0.0025 | 0.0675 | 0.00022727 | > 0,0000 | 41.25 | 25.8683 | 39.3904 | 0.52381 | 0.39091 | 74703.3826 | -77743.5804 | 614659.4322 | 611619.2345 | 357217151.6255 | -611.6192 | 357.2172 | -0.14717 | 0.074422 | 584.0515 | NO
| -0.0026 | 0.0675 | 0.00013117 | > 0,0000 | 42.8388 | 27.2793 | 42.9885 | 0.55238 | 0.3939 | 43114.5237 | -85141.8736 | 614659.4322 | 572632.0823 | 379715610.4052 | -572.6321 | 379.7156 | -0.13779 | 0.079109 | 663.1057 | NO
| -0.0027 | 0.0675 | 3.5065e-05 | > 0,0000 | 44.4231 | 28.6903 | 46.7276 | 0.58095 | 0.39678 | 11525.6647 | -92857.3673 | 614659.4322 | 533327.7297 | 402387441.2809 | -533.3277 | 402.3874 | -0.12833 | 0.083833 | 754.4844 | NO
| -0.0028 | 0.0675 | -6.1039e-05 | > 0,0000 | 46.0028 | 30.1013 | 50.6079 | 0.60952 | 0.39955 | -20063.1942 | -100888.7078 | 614659.4322 | 493707.5302 | 425231146.365 | -493.7075 | 425.2311 | -0.1188 | 0.088592 | 861.3017 | NO
| -0.0029 | 0.0675 | -0.00015714 | > 0,0000 | 47.5781 | 31.5123 | 54.6292 | 0.6381 | 0.40221 | -51652.0531 | -109234.5492 | 614659.4322 | 453772.8299 | 448245240.5818 | -453.7728 | 448.2452 | -0.10919 | 0.093387 | 987.8186 | NO
| -0.003 | 0.0675 | -0.00025325 | > 0,0000 | 49.1489 | 32.9233 | 58.7917 | 0.66667 | 0.40476 | -83240.9121 | -117893.5532 | 614659.4322 | 413524.967 | 471428251.5459 | -413.525 | 471.4283 | -0.099507 | 0.098216 | 1140.0237 | NO
| -0.0031 | 0.0675 | -0.00034935 | > 0,0000 | 50.7153 | 34.3343 | 63.0952 | 0.69524 | 0.4072 | -114829.771 | -126864.389 | 614659.4322 | 372965.2722 | 494778719.4421 | -372.9653 | 494.7787 | -0.089747 | 0.10308 | 1326.608 | NO
| -0.0032 | 0.0675 | -0.00044545 | > 0,0000 | 52.2772 | 35.7453 | 67.5399 | 0.72381 | 0.40954 | -146418.6299 | -136145.7335 | 614659.4322 | 332095.0688 | 518295196.9066 | -332.0951 | 518.2952 | -0.079912 | 0.10798 | 1560.6832 | NO
| -0.0033 | 0.0675 | -0.00054156 | > 0,0000 | 53.8347 | 37.1563 | 72.1256 | 0.75238 | 0.41178 | -178007.4889 | -145736.271 | 614659.4322 | 290915.6724 | 541976248.9099 | -290.9157 | 541.9762 | -0.070003 | 0.11291 | 1863.0012 | NO
| -0.0034 | 0.0675 | -0.00063766 | > 0,0000 | 55.3879 | 38.5673 | 76.8525 | 0.78095 | 0.41392 | -209596.3478 | -155634.6931 | 614659.4322 | 249428.3913 | 565820452.6399 | -249.4284 | 565.8205 | -0.06002 | 0.11788 | 2268.4685 | NO
| -0.0035 | 0.0675 | -0.00073377 | > 0,0000 | 56.9366 | 39.9783 | 81.7204 | 0.80952 | 0.41597 | -241185.2068 | -165839.6989 | 614659.4322 | 207634.5265 | 589826397.3875 | -207.6345 | 589.8264 | -0.049963 | 0.12288 | 2840.6952 | NO
CAMPO 3-4-4a | -0.0035 | 0.0675 | -0.00073377 | > 0,0000 | 56.9366 | 39.9783 | 81.7204 | 0.80952 | 0.41597 | -241185.2068 | -165839.6989 | 614659.4322 | 207634.5265 | 589826397.3875 | -207.6345 | 589.8264 | -0.049963 | 0.12288 | 2840.6952 | NO
| -0.0035 | 0.066825 | -0.00076006 | > 0,0000 | 57.4831 | 39.9783 | 81.7204 | 0.80952 | 0.41597 | -249829.4553 | -167431.4771 | 614659.4322 | 197398.4998 | 595697757.5045 | -197.3985 | 595.6978 | -0.0475 | 0.12411 | 3017.7421 | NO
| -0.0035 | 0.06615 | -0.00078636 | > 0,0000 | 58.0402 | 39.9783 | 81.7204 | 0.80952 | 0.41597 | -258473.7039 | -169054.108 | 614659.4322 | 187131.6203 | 601585416.02 | -187.1316 | 601.5854 | -0.04503 | 0.12533 | 3214.7716 | NO
| -0.0035 | 0.065475 | -0.00081266 | > 0,0000 | 58.6082 | 39.9783 | 81.7204 | 0.80952 | 0.41597 | -267117.9524 | -170708.4976 | 614659.4322 | 176832.9821 | 607489829.3476 | -176.833 | 607.4898 | -0.042551 | 0.12656 | 3435.3876 | NO
| -0.0035 | 0.0648 | -0.00083896 | > 0,0000 | 59.1874 | 39.9783 | 81.7204 | 0.80952 | 0.41597 | -275762.201 | -172395.5875 | 614659.4322 | 166501.6437 | 613411471.0621 | -166.5016 | 613.4115 | -0.040065 | 0.1278 | 3684.1166 | NO
| -0.0035 | 0.064125 | -0.00086526 | > 0,0000 | 59.7782 | 39.9783 | 81.7204 | 0.80952 | 0.41597 | -284406.4496 | -174116.3567 | 614659.4322 | 156136.6259 | 619350832.7114 | -156.1366 | 619.3508 | -0.037571 | 0.12903 | 3966.7236 | NO
| -0.0035 | 0.06345 | -0.00089156 | > 0,0000 | 60.3809 | 39.9783 | 81.7204 | 0.80952 | 0.41597 | -293050.6981 | -175871.8241 | 614659.4322 | 145736.91 | 625308424.6748 | -145.7369 | 625.3084 | -0.035069 | 0.13028 | 4290.6661 | NO
| -0.0035 | 0.062775 | -0.00091786 | > 0,0000 | 60.9959 | 39.9783 | 81.7204 | 0.80952 | 0.41597 | -301694.9467 | -177663.0498 | 614659.4322 | 135301.4358 | 631284777.0716 | -135.3014 | 631.2848 | -0.032558 | 0.13152 | 4665.7655 | NO
| -0.0035 | 0.0621 | -0.00094416 | > 0,0000 | 61.6235 | 39.9783 | 81.7204 | 0.80952 | 0.41597 | -310339.1952 | -179491.1376 | 614659.4322 | 124829.0994 | 637280440.7212 | -124.8291 | 637.2804 | -0.030038 | 0.13277 | 5105.2234 | NO
| -0.0035 | 0.061425 | -0.00097045 | > 0,0000 | 62.2642 | 39.9783 | 81.7204 | 0.80952 | 0.41597 | -318983.4438 | -181357.2372 | 614659.4322 | 114318.7512 | 643295988.1607 | -114.3188 | 643.296 | -0.027509 | 0.13402 | 5627.2132 | NO
| -0.0035 | 0.06075 | -0.00099675 | > 0,0000 | 62.9183 | 39.9783 | 81.7204 | 0.80952 | 0.41597 | -327627.6924 | -183262.5467 | 614659.4322 | 103769.1932 | 649332014.7227 | -103.7692 | 649.332 | -0.02497 | 0.13528 | 6257.4642 | NO
| -0.0035 | 0.060075 | -0.0010231 | > 0,0000 | 63.5863 | 39.9783 | 81.7204 | 0.80952 | 0.41597 | -336271.9409 | -185208.315 | 614659.4322 | 93179.1763 | 655389139.6777 | -93.1792 | 655.3891 | -0.022422 | 0.13654 | 7033.6438 | NO
| -0.0035 | 0.0594 | -0.0010494 | > 0,0000 | 64.2687 | 39.9783 | 81.7204 | 0.80952 | 0.41597 | -344916.1895 | -187195.8446 | 614659.4322 | 82547.3981 | 661468007.445 | -82.5474 | 661.468 | -0.019863 | 0.13781 | 8013.1903 | NO
| -0.0035 | 0.058725 | -0.0010756 | > 0,0000 | 64.9658 | 39.9783 | 81.7204 | 0.80952 | 0.41597 | -353560.438 | -189226.4946 | 614659.4322 | 71872.4996 | 667569288.8788 | -71.8725 | 667.5693 | -0.017295 | 0.13908 | 9288.2437 | NO
| -0.0035 | 0.05805 | -0.0011019 | > 0,0000 | 65.6783 | 39.9783 | 81.7204 | 0.80952 | 0.41597 | -362204.6866 | -191301.6836 | 614659.4322 | 61153.062 | 673693682.6328 | -61.1531 | 673.6937 | -0.014715 | 0.14036 | 11016.5159 | NO
| -0.0035 | 0.057375 | -0.0011282 | > 0,0000 | 66.4066 | 39.9783 | 81.7204 | 0.80952 | 0.41597 | -370848.9352 | -193422.8932 | 614659.4322 | 50387.6038 | 679841916.6098 | -50.3876 | 679.8419 | -0.012125 | 0.14164 | 13492.2454 | NO
| -0.0035 | 0.0567 | -0.0011545 | > 0,0000 | 67.1512 | 39.9783 | 81.7204 | 0.80952 | 0.41597 | -379493.1837 | -195591.6715 | 614659.4322 | 39574.577 | 686014749.5037 | -39.5746 | 686.0147 | -0.0095229 | 0.14292 | 17334.7336 | NO
| -0.0035 | 0.056025 | -0.0011808 | > 0,0000 | 67.9126 | 39.9783 | 81.7204 | 0.80952 | 0.41597 | -388137.4323 | -197809.6367 | 614659.4322 | 28712.3632 | 692212972.4383 | -28.7124 | 692.213 | -0.0069091 | 0.14421 | 24108.5336 | NO
| -0.0035 | 0.05535 | -0.0012071 | > 0,0000 | 68.6916 | 39.9783 | 81.7204 | 0.80952 | 0.41597 | -396781.6808 | -200078.4813 | 614659.4322 | 17799.2701 | 698437410.712 | -17.7993 | 698.4374 | -0.004283 | 0.14551 | 39239.6659 | NO
| -0.0035 | 0.054675 | -0.0012334 | > 0,0000 | 69.4886 | 39.9783 | 81.7204 | 0.80952 | 0.41597 | -405425.9294 | -202399.9764 | 614659.4322 | 6833.5265 | 704688925.6565 | -6.8335 | 704.6889 | -0.0016444 | 0.14681 | 103122.2943 | NO
| -0.0035 | 0.054 | -0.0012597 | > 0,0000 | 70.3043 | 39.9783 | 81.7204 | 0.80952 | 0.41597 | -414070.178 | -204775.9761 | 614659.4322 | -4186.7218 | 710968416.6164 | 4.1867 | 710.9684 | 0.0010075 | 0.14812 | -169815.0594 | NO
| -0.0035 | 0.053325 | -0.001286 | > 0,0000 | 71.1395 | 39.9783 | 81.7204 | 0.80952 | 0.41597 | -422714.4265 | -207208.4228 | 614659.4322 | -15263.4171 | 717276823.0612 | 15.2634 | 717.2768 | 0.0036728 | 0.14944 | -46993.2007 | NO
| -0.0035 | 0.05265 | -0.0013123 | > 0,0000 | 71.9947 | 39.9783 | 81.7204 | 0.80952 | 0.41597 | -431358.6751 | -209699.3522 | 614659.4322 | -26398.595 | 723615126.838 | 26.3986 | 723.6151 | 0.0063523 | 0.15076 | -27411.1227 | NO
| -0.0035 | 0.051975 | -0.0013386 | > 0,0000 | 72.8707 | 39.9783 | 81.7204 | 0.80952 | 0.41597 | -440002.9237 | -212250.8991 | 614659.4322 | -37594.3905 | 729984354.5779 | 37.5944 | 729.9844 | 0.0090464 | 0.15208 | -19417.3744 | NO
| -0.0035 | 0.0513 | -0.0013649 | > 0,0000 | 73.7682 | 39.9783 | 81.7204 | 0.80952 | 0.41597 | -448647.1722 | -214865.3034 | 614659.4322 | -48853.0434 | 736385580.2664 | 48.853 | 736.3856 | 0.011756 | 0.15342 | -15073.4843 | NO
| -0.0035 | 0.050625 | -0.0013912 | > 0,0000 | 74.6882 | 39.9783 | 81.7204 | 0.80952 | 0.41597 | -457291.4208 | -217544.9169 | 614659.4322 | -60176.9054 | 742819927.9931 | 60.1769 | 742.8199 | 0.01448 | 0.15476 | -12343.937 | NO
| -0.0035 | 0.04995 | -0.0014175 | > 0,0000 | 75.6314 | 39.9783 | 81.7204 | 0.80952 | 0.41597 | -465935.6693 | -220292.21 | 614659.4322 | -71568.4471 | 749288574.8928 | 71.5684 | 749.2886 | 0.017222 | 0.15611 | -10469.538 | NO
| -0.0035 | 0.049275 | -0.0014438 | > 0,0000 | 76.5988 | 39.9783 | 81.7204 | 0.80952 | 0.41597 | -474579.9179 | -223109.7797 | 614659.4322 | -83030.2654 | 755792754.2963 | 83.0303 | 755.7928 | 0.01998 | 0.15746 | -9102.6176 | NO
| -0.0035 | 0.0486 | -0.0014701 | > 0,0000 | 77.5912 | 39.9783 | 81.7204 | 0.80952 | 0.41597 | -483224.1665 | -226000.3575 | 614659.4322 | -94565.0917 | 762333759.106 | 94.5651 | 762.3338 | 0.022755 | 0.15882 | -8061.4712 | NO
| -0.0035 | 0.047925 | -0.0014964 | > 0,0000 | 78.6096 | 39.9783 | 81.7204 | 0.80952 | 0.41597 | -491868.415 | -228966.8182 | 614659.4322 | -106175.801 | 768912945.417 | 106.1758 | 768.9129 | 0.025549 | 0.16019 | -7241.885 | NO
| -0.0035 | 0.04725 | -0.0015227 | > 0,0000 | 79.6552 | 39.9783 | 81.7204 | 0.80952 | 0.41597 | -500512.6636 | -232012.1897 | 614659.4322 | -117865.421 | 775531736.4035 | 117.8654 | 775.5317 | 0.028362 | 0.16157 | -6579.8071 | NO
| -0.0035 | 0.046575 | -0.001549 | > 0,0000 | 80.7289 | 39.9783 | 81.7204 | 0.80952 | 0.41597 | -509156.9121 | -235139.663 | 614659.4322 | -129637.1429 | 782191626.4937 | 129.6371 | 782.1916 | 0.031195 | 0.16296 | -6033.7 | NO
| -0.0035 | 0.0459 | -0.0015753 | > 0,0000 | 81.832 | 39.9783 | 81.7204 | 0.80952 | 0.41597 | -517801.1607 | -238352.6037 | 614659.4322 | -141494.3322 | 788894185.8583 | 141.4943 | 788.8942 | 0.034048 | 0.16436 | -5575.4473 | NO
| -0.0035 | 0.045225 | -0.0016016 | > 0,0000 | 82.9656 | 39.9783 | 81.7204 | 0.80952 | 0.41597 | -526445.4093 | -241654.5639 | 614659.4322 | -153440.5409 | 795641065.2397 | 153.4405 | 795.6411 | 0.036922 | 0.16576 | -5185.338 | NO
| -0.0035 | 0.04455 | -0.0016279 | > 0,0000 | 84.1311 | 39.9783 | 81.7204 | 0.80952 | 0.41597 | -535089.6578 | -245049.295 | 614659.4322 | -165479.5206 | 802434001.1531 | 165.4795 | 802.434 | 0.039819 | 0.16718 | -4849.1439 | NO
| -0.0035 | 0.043875 | -0.0016542 | > 0,0000 | 85.3298 | 39.9783 | 81.7204 | 0.80952 | 0.41597 | -543733.9064 | -248540.7625 | 614659.4322 | -177615.2367 | 809274821.4923 | 177.6152 | 809.2748 | 0.04274 | 0.1686 | -4556.3367 | NO
| -0.0035 | 0.0432 | -0.0016805 | > 0,0000 | 86.5632 | 39.9783 | 81.7204 | 0.80952 | 0.41597 | -552378.1549 | -252133.1611 | 614659.4322 | -189851.8839 | 816165451.5771 | 189.8519 | 816.1655 | 0.045684 | 0.17004 | -4298.9589 | NO
| -0.0035 | 0.042525 | -0.0017068 | > 0,0000 | 87.8327 | 39.9783 | 81.7204 | 0.80952 | 0.41597 | -561022.4035 | -255830.9316 | 614659.4322 | -202193.9028 | 823107920.6834 | 202.1939 | 823.1079 | 0.048654 | 0.17148 | -4070.884 | NO
| -0.0035 | 0.04185 | -0.0017331 | > 0,0000 | 89.14 | 39.9783 | 81.7204 | 0.80952 | 0.41597 | -569666.6521 | -259638.7789 | 614659.4322 | -214645.9988 | 830104369.1006 | 214.646 | 830.1044 | 0.05165 | 0.17294 | -3867.3182 | NO
| -0.0035 | 0.041175 | -0.0017594 | > 0,0000 | 90.4868 | 39.9783 | 81.7204 | 0.80952 | 0.41597 | -578310.9006 | -263561.6928 | 614659.4322 | -227213.1612 | 837157055.7663 | 227.2132 | 837.1571 | 0.054674 | 0.17441 | -3684.4567 | NO
| -0.0035 | 0.0405 | -0.0017857 | > 0,0000 | 91.875 | 39.9783 | 81.7204 | 0.80952 | 0.41597 | -586955.1492 | -267604.9687 | 614659.4322 | -239900.6857 | 844268366.5339 | 239.9007 | 844.2684 | 0.057727 | 0.17589 | -3519.2412 | NO
| -0.0035 | 0.039825 | -0.001812 | > 0,0000 | 93.3064 | 39.9783 | 81.7204 | 0.80952 | 0.41597 | -595599.3977 | -271774.2325 | 614659.4322 | -252714.1981 | 851440823.1334 | 252.7142 | 851.4408 | 0.060811 | 0.17739 | -3369.1848 | NO
| -0.0035 | 0.03915 | -0.0018383 | > 0,0000 | 94.7831 | 39.9783 | 81.7204 | 0.80952 | 0.41597 | -604243.6463 | -276075.466 | 614659.4322 | -265659.6801 | 858677092.8938 | 265.6597 | 858.6771 | 0.063926 | 0.1789 | -3232.2447 | NO
| -0.0035 | 0.038475 | -0.0018646 | > 0,0000 | 96.3073 | 39.9783 | 81.7204 | 0.80952 | 0.41597 | -612887.8949 | -280515.0357 | 614659.4322 | -278743.4984 | 865979999.3032 | 278.7435 | 865.98 | 0.067074 | 0.18042 | -3106.7272 | NO
| -0.0035 | 0.0378 | -0.0018909 | > 0,0000 | 97.8814 | 39.9783 | 81.7204 | 0.80952 | 0.41597 | -614659.4322 | -285099.7246 | 614659.4322 | -285099.7246 | 869383542.7708 | 285.0997 | 869.3835 | 0.068604 | 0.18113 | -3049.4016 | NO | ROTTURA BILANCIATA
| -0.0035 | 0.037125 | -0.0019172 | > 0,0000 | 99.5077 | 39.9783 | 81.7204 | 0.80952 | 0.41597 | -614659.4322 | -289836.7662 | 614659.4322 | -289836.7662 | 871836822.4538 | 289.8368 | 871.8368 | 0.069744 | 0.18164 | -3008.027 | NO | ROTTURA BILANCIATA
| -0.0035 | 0.03645 | -0.0019435 | > 0,0000 | 101.189 | 39.9783 | 81.7204 | 0.80952 | 0.41597 | -614659.4322 | -294733.883 | 614659.4322 | -294733.883 | 874366266.1914 | 294.7339 | 874.3663 | 0.070922 | 0.18216 | -2966.6296 | NO | ROTTURA BILANCIATA
| -0.0035 | 0.035775 | -0.0019698 | > 0,0000 | 102.9281 | 39.9783 | 81.7204 | 0.80952 | 0.41597 | -614659.4322 | -299799.3285 | 614659.4322 | -299799.3285 | 876975447.5992 | 299.7993 | 876.9754 | 0.072141 | 0.18271 | -2925.2082 | NO | ROTTURA BILANCIATA
| -0.0035 | 0.0351 | -0.0019961 | > 0,0000 | 104.728 | 39.9783 | 81.7204 | 0.80952 | 0.41597 | -614659.4322 | -305041.9333 | 614659.4322 | -305041.9333 | 879668165.1111 | 305.0419 | 879.6682 | 0.073402 | 0.18327 | -2883.7614 | NO | ROTTURA BILANCIATA
| -0.0035 | 0.034425 | -0.0020224 | > 0,0000 | 106.592 | 39.9783 | 81.7204 | 0.80952 | 0.41597 | -614659.4322 | -310471.1569 | 614659.4322 | -310471.1569 | 882448459.7082 | 310.4712 | 882.4485 | 0.074709 | 0.18385 | -2842.2881 | NO | ROTTURA BILANCIATA
| -0.0035 | 0.03375 | -0.0020487 | > 0,0000 | 108.5235 | 39.9783 | 81.7204 | 0.80952 | 0.41597 | -614659.4322 | -316097.1443 | 614659.4322 | -316097.1443 | 885320634.3237 | 316.0971 | 885.3206 | 0.076063 | 0.18445 | -2800.7866 | NO | ROTTURA BILANCIATA
| -0.0035 | 0.033075 | -0.002075 | > 0,0000 | 110.5263 | 39.9783 | 81.7204 | 0.80952 | 0.41597 | -614659.4322 | -321930.7895 | 614659.4322 | -321930.7895 | 888289275.1053 | 321.9308 | 888.2893 | 0.077466 | 0.18506 | -2759.2554 | NO | ROTTURA BILANCIATA
| -0.0035 | 0.0324 | -0.0021013 | > 0,0000 | 112.6045 | 39.9783 | 81.7204 | 0.80952 | 0.41597 | -614659.4322 | -327983.8057 | 614659.4322 | -327983.8057 | 891359274.7432 | 327.9838 | 891.3593 | 0.078923 | 0.1857 | -2717.6929 | NO | ROTTURA BILANCIATA
| -0.0035 | 0.031725 | -0.0021276 | > 0,0000 | 114.7622 | 39.9783 | 81.7204 | 0.80952 | 0.41597 | -614659.4322 | -334268.8041 | 614659.4322 | -334268.8041 | 894535858.0932 | 334.2688 | 894.5359 | 0.080435 | 0.18637 | -2676.0973 | NO | ROTTURA BILANCIATA
| -0.0035 | 0.03105 | -0.0021539 | > 0,0000 | 117.0043 | 39.9783 | 81.7204 | 0.80952 | 0.41597 | -614659.4322 | -340799.3813 | 614659.4322 | -340799.3813 | 897824610.3556 | 340.7994 | 897.8246 | 0.082007 | 0.18705 | -2634.4667 | NO | ROTTURA BILANCIATA
| -0.0035 | 0.030375 | -0.0021802 | > 0,0000 | 119.3358 | 39.9783 | 81.7204 | 0.80952 | 0.41597 | -614659.4322 | -347590.2177 | 614659.4322 | -347590.2177 | 901231508.1023 | 347.5902 | 901.2315 | 0.083641 | 0.18776 | -2592.7988 | NO | ROTTURA BILANCIATA
| -0.0035 | 0.0297 | -0.0022065 | > 0,0000 | 121.762 | 39.9783 | 81.7204 | 0.80952 | 0.41597 | -614659.4322 | -354657.1875 | 614659.4322 | -354657.1875 | 904762953.4832 | 354.6572 | 904.763 | 0.085341 | 0.1885 | -2551.0915 | NO | ROTTURA BILANCIATA
| -0.0035 | 0.029025 | -0.0022328 | > 0,0000 | 124.289 | 39.9783 | 81.7204 | 0.80952 | 0.41597 | -614659.4322 | -362017.4827 | 614659.4322 | -362017.4827 | 908425811.9812 | 362.0175 | 908.4258 | 0.087112 | 0.18926 | -2509.3424 | NO | ROTTURA BILANCIATA
| -0.0035 | 0.02835 | -0.0022591 | > 0,0000 | 126.9231 | 39.9783 | 81.7204 | 0.80952 | 0.41597 | -614659.4322 | -369689.7527 | 614659.4322 | -369689.7527 | 912227454.1376 | 369.6898 | 912.2275 | 0.088959 | 0.19005 | -2467.5487 | NO | ROTTURA BILANCIATA
| -0.0035 | 0.027675 | -0.0022854 | > 0,0000 | 129.6712 | 39.9783 | 81.7204 | 0.80952 | 0.41597 | -614659.4322 | -377694.2622 | 614659.4322 | -377694.2622 | 916175801.7194 | 377.6943 | 916.1758 | 0.090885 | 0.19087 | -2425.7075 | NO | ROTTURA BILANCIATA
| -0.0035 | 0.027 | -0.0023117 | > 0,0000 | 132.541 | 39.9783 | 81.7204 | 0.80952 | 0.41597 | -614659.4322 | -386053.0697 | 614659.4322 | -386053.0697 | 920279378.8612 | 386.0531 | 920.2794 | 0.092896 | 0.19173 | -2383.8157 | NO | ROTTURA BILANCIATA
| -0.0035 | 0.026325 | -0.002338 | > 0,0000 | 135.5407 | 39.9783 | 81.7204 | 0.80952 | 0.41597 | -614659.4322 | -394790.2305 | 614659.4322 | -394790.2305 | 924547368.7848 | 394.7902 | 924.5474 | 0.094999 | 0.19262 | -2341.8699 | NO | ROTTURA BILANCIATA
| -0.0035 | 0.02565 | -0.0023643 | > 0,0000 | 138.6792 | 39.9783 | 81.7204 | 0.80952 | 0.41597 | -614659.4322 | -403932.0283 | 614659.4322 | -403932.0283 | 928989676.7704 | 403.932 | 928.9897 | 0.097198 | 0.19354 | -2299.8663 | NO | ROTTURA BILANCIATA
| -0.0035 | 0.024975 | -0.0023906 | > 0,0000 | 141.9666 | 39.9783 | 81.7204 | 0.80952 | 0.41597 | -614659.4322 | -413507.2388 | 614659.4322 | -413507.2388 | 933617000.1444 | 413.5072 | 933.617 | 0.099502 | 0.19451 | -2257.8009 | NO | ROTTURA BILANCIATA
| -0.0035 | 0.0243 | -0.0024169 | > 0,0000 | 145.4137 | 39.9783 | 81.7204 | 0.80952 | 0.41597 | -614659.4322 | -423547.4326 | 614659.4322 | -423547.4326 | 938440906.1341 | 423.5474 | 938.4409 | 0.10192 | 0.19551 | -2215.669 | NO | ROTTURA BILANCIATA
| -0.0035 | 0.023625 | -0.0024432 | > 0,0000 | 149.0323 | 39.9783 | 81.7204 | 0.80952 | 0.41597 | -614659.4322 | -434087.3226 | 614659.4322 | -434087.3226 | 943473918.5476 | 434.0873 | 943.4739 | 0.10445 | 0.19656 | -2173.4657 | NO | ROTTURA BILANCIATA
| -0.0035 | 0.02295 | -0.0024695 | > 0,0000 | 152.8355 | 39.9783 | 81.7204 | 0.80952 | 0.41597 | -614659.4322 | -445165.1654 | 614659.4322 | -445165.1654 | 948729614.3409 | 445.1652 | 948.7296 | 0.10712 | 0.19766 | -2131.1857 | NO | ROTTURA BILANCIATA
| -0.0035 | 0.022275 | -0.0024958 | > 0,0000 | 156.838 | 39.9783 | 81.7204 | 0.80952 | 0.41597 | -614659.4322 | -456823.225 | 614659.4322 | -456823.225 | 954222731.2472 | 456.8232 | 954.2227 | 0.10993 | 0.1988 | -2088.8227 | NO | ROTTURA BILANCIATA
| -0.0035 | 0.0216 | -0.0025221 | > 0,0000 | 161.0558 | 39.9783 | 81.7204 | 0.80952 | 0.41597 | -614659.4322 | -469108.3118 | 614659.4322 | -469108.3118 | 959969287.758 | 469.1083 | 959.9693 | 0.11288 | 0.2 | -2046.3702 | NO | ROTTURA BILANCIATA
| -0.0035 | 0.020925 | -0.0025484 | > 0,0000 | 165.5067 | 39.9783 | 81.7204 | 0.80952 | 0.41597 | -614659.4322 | -482072.4104 | 614659.4322 | -482072.4104 | 965986716.8471 | 482.0724 | 965.9867 | 0.116 | 0.20125 | -2003.8208 | NO | ROTTURA BILANCIATA
| -0.0035 | 0.02025 | -0.0025747 | > 0,0000 | 170.2105 | 39.9783 | 81.7204 | 0.80952 | 0.41597 | -614659.4322 | -495773.4158 | 614659.4322 | -495773.4158 | 972294014.9133 | 495.7734 | 972.294 | 0.1193 | 0.20257 | -1961.1661 | NO | ROTTURA BILANCIATA
| -0.0035 | 0.019575 | -0.002601 | > 0,0000 | 175.1896 | 39.9783 | 81.7204 | 0.80952 | 0.41597 | -614659.4322 | -510275.9967 | 614659.4322 | -510275.9967 | 978911907.46 | 510.276 | 978.9119 | 0.12279 | 0.20394 | -1918.3969 | NO | ROTTURA BILANCIATA
| -0.0035 | 0.0189 | -0.0026273 | > 0,0000 | 180.4688 | 39.9783 | 81.7204 | 0.80952 | 0.41597 | -614659.4322 | -525652.6172 | 614659.4322 | -525652.6172 | 985863032.9975 | 525.6526 | 985.863 | 0.12649 | 0.20539 | -1875.5029 | NO | ROTTURA BILANCIATA
| -0.0035 | 0.018225 | -0.0026536 | > 0,0000 | 186.0759 | 39.9783 | 81.7204 | 0.80952 | 0.41597 | -614659.4322 | -541984.7468 | 614659.4322 | -541984.7468 | 993172146.5021 | 541.9847 | 993.1721 | 0.13042 | 0.20692 | -1832.4725 | NO | ROTTURA BILANCIATA
| -0.0035 | 0.01755 | -0.0026799 | > 0,0000 | 192.0428 | 39.9783 | 81.7204 | 0.80952 | 0.41597 | -614659.4322 | -559364.3052 | 614659.4322 | -559364.3052 | 1000866343.4077 | 559.3643 | 1000.8663 | 0.1346 | 0.20852 | -1789.2925 | NO | ROTTURA BILANCIATA
| -0.0035 | 0.016875 | -0.0027062 | > 0,0000 | 198.4049 | 39.9783 | 81.7204 | 0.80952 | 0.41597 | -614659.4322 | -577895.3926 | 614659.4322 | -577895.3926 | 1008975304.4345 | 577.8954 | 1008.9753 | 0.13906 | 0.21021 | -1745.948 | NO | ROTTURA BILANCIATA
| -0.0035 | 0.0162 | -0.0027325 | > 0,0000 | 205.203 | 39.9783 | 81.7204 | 0.80952 | 0.41597 | -614659.4322 | -597696.3769 | 614659.4322 | -597696.3769 | 1017531560.3751 | 597.6964 | 1017.5316 | 0.14382 | 0.21199 | -1702.4222 | NO | ROTTURA BILANCIATA
| -0.0035 | 0.015525 | -0.0027588 | > 0,0000 | 212.4836 | 39.9783 | 81.7204 | 0.80952 | 0.41597 | -614659.4322 | -618902.4244 | 614659.4322 | -618902.4244 | 1026570773.984 | 618.9024 | 1026.5708 | 0.14893 | 0.21387 | -1658.6957 | NO | ROTTURA BILANCIATA
| -0.0035 | 0.01485 | -0.0027851 | > 0,0000 | 220.2997 | 39.9783 | 81.7204 | 0.80952 | 0.41597 | -614659.4322 | -641668.5899 | 614659.4322 | -641668.5899 | 1036132032.8915 | 641.6686 | 1036.132 | 0.15441 | 0.21587 | -1614.7464 | NO | ROTTURA BILANCIATA
| -0.0035 | 0.014175 | -0.0028114 | > 0,0000 | 228.7129 | 39.9783 | 81.7204 | 0.80952 | 0.41597 | -614659.4322 | -666173.6139 | 614659.4322 | -666173.6139 | 1046258142.2827 | 666.1736 | 1046.2581 | 0.1603 | 0.21798 | -1570.5488 | NO | ROTTURA BILANCIATA
| -0.0035 | 0.0135 | -0.0028377 | > 0,0000 | 237.7941 | 39.9783 | 81.7204 | 0.80952 | 0.41597 | -614659.4322 | -692624.625 | 614659.4322 | -692624.625 | 1056995897.8126 | 692.6246 | 1056.9959 | 0.16667 | 0.22021 | -1526.0732 | NO | ROTTURA BILANCIATA
| -0.0035 | 0.012825 | -0.002864 | > 0,0000 | 247.6263 | 39.9783 | 81.7204 | 0.80952 | 0.41597 | -614659.4322 | -721263.0092 | 614659.4322 | -721263.0092 | 1068396306.064 | 721.263 | 1068.3963 | 0.17356 | 0.22259 | -1481.2853 | NO | ROTTURA BILANCIATA
| -0.0035 | 0.01215 | -0.0028903 | > 0,0000 | 258.3067 | 39.9783 | 81.7204 | 0.80952 | 0.41597 | -614659.4322 | -752371.7971 | 614659.4322 | -752371.7971 | 1080514698.8681 | 752.3718 | 1080.5147 | 0.18104 | 0.22511 | -1436.1446 | NO | ROTTURA BILANCIATA
| -0.0035 | 0.011475 | -0.0029166 | > 0,0000 | 269.9499 | 39.9783 | 81.7204 | 0.80952 | 0.41597 | -614659.4322 | -786285.0501 | 614659.4322 | -786285.0501 | 1093410654.1847 | 786.2851 | 1093.4107 | 0.1892 | 0.2278 | -1390.6034 | NO | ROTTURA BILANCIATA
| -0.0035 | 0.0108 | -0.0029429 | > 0,0000 | 282.6923 | 39.9783 | 81.7204 | 0.80952 | 0.41597 | -614659.4322 | -823399.9038 | 614659.4322 | -823399.9038 | 1107147581.9962 | 823.3999 | 1107.1476 | 0.19814 | 0.23066 | -1344.6049 | NO | ROTTURA BILANCIATA
| -0.0035 | 0.010125 | -0.0029692 | > 0,0000 | 296.6972 | 39.9783 | 81.7204 | 0.80952 | 0.41597 | -614659.4322 | -864192.1927 | 614659.4322 | -864192.1927 | 1121791745.2768 | 864.1922 | 1121.7917 | 0.20795 | 0.23371 | -1298.0813 | NO | ROTTURA BILANCIATA
| -0.0035 | 0.00945 | -0.0029955 | > 0,0000 | 312.1622 | 39.9783 | 81.7204 | 0.80952 | 0.41597 | -614659.4322 | -909236.9595 | 614659.4322 | -909236.9595 | 1137410340.3017 | 909.237 | 1137.4103 | 0.21879 | 0.23697 | -1250.9504 | NO | ROTTURA BILANCIATA
| -0.0035 | 0.008775 | -0.0030218 | > 0,0000 | 329.3279 | 39.9783 | 81.7204 | 0.80952 | 0.41597 | -614659.4322 | -959235.7332 | 614659.4322 | -959235.7332 | 1154068016.5532 | 959.2357 | 1154.068 | 0.23082 | 0.24044 | -1203.112 | NO | ROTTURA BILANCIATA
| -0.0035 | 0.0081 | -0.0030481 | > 0,0000 | 348.4914 | 39.9783 | 81.7204 | 0.80952 | 0.41597 | -614659.4322 | -1015053.3297 | 614659.4322 | -1015053.3297 | 1171820801.0529 | 1015.0533 | 1171.8208 | 0.24425 | 0.24413 | -1154.4426 | NO | ROTTURA BILANCIATA
| -0.0035 | 0.007425 | -0.0030744 | > 0,0000 | 370.0229 | 39.9783 | 81.7204 | 0.80952 | 0.41597 | -614659.4322 | -1077768.2952 | 614659.4322 | -1077768.2952 | 1190705670.5831 | 1077.7683 | 1190.7057 | 0.25934 | 0.24807 | -1104.7882 | NO | ROTTURA BILANCIATA
| -0.0035 | 0.00675 | -0.0031006 | > 0,0000 | 394.3902 | 39.9783 | 81.7204 | 0.80952 | 0.41597 | -614659.4322 | -1148743.2805 | 614659.4322 | -1148743.2805 | 1210722733.8783 | 1148.7433 | 1210.7227 | 0.27642 | 0.25224 | -1053.9541 | NO | ROTTURA BILANCIATA
| -0.0035 | 0.006075 | -0.0031269 | > 0,0000 | 422.1932 | 39.9783 | 81.7204 | 0.80952 | 0.41597 | -614659.4322 | -1229725.1828 | 614659.4322 | -1229725.1828 | 1231804649.7117 | 1229.7252 | 1231.8046 | 0.29591 | 0.25663 | -1001.691 | NO | ROTTURA BILANCIATA
| -0.0035 | 0.0054 | -0.0031532 | > 0,0000 | 454.2135 | 39.9783 | 81.7204 | 0.80952 | 0.41597 | -614659.4322 | -1322990.8567 | 614659.4322 | -1322990.8567 | 1253763518.6172 | 1322.9909 | 1253.7635 | 0.31835 | 0.26121 | -947.6736 | NO | ROTTURA BILANCIATA
| -0.0035 | 0.004725 | -0.0031795 | > 0,0000 | 491.4894 | 39.9783 | 81.7204 | 0.80952 | 0.41597 | -614659.4322 | -1431564.5745 | 614659.4322 | -1431564.5745 | 1276196955.5588 | 1431.5646 | 1276.197 | 0.34448 | 0.26588 | -891.4701 | NO | ROTTURA BILANCIATA
| -0.0035 | 0.00405 | -0.0032058 | > 0,0000 | 535.4305 | 39.9783 | 81.7204 | 0.80952 | 0.41597 | -614659.4322 | -1559552.1358 | 614659.4322 | -1559552.1358 | 1298317797.1918 | 1559.5521 | 1298.3178 | 0.37528 | 0.27049 | -832.494 | NO | ROTTURA BILANCIATA
| -0.0035 | 0.003375 | -0.0032321 | > 0,0000 | 588 | 39.9783 | 81.7204 | 0.80952 | 0.41597 | -614659.4322 | -1712671.8 | 614659.4322 | -1712671.8 | 1318635351.0188 | 1712.6718 | 1318.6354 | 0.41212 | 0.27472 | -769.9288 | NO | ROTTURA BILANCIATA
| -0.0035 | 0.0027 | -0.0032584 | > 0,0000 | 652.0161 | 39.9783 | 81.7204 | 0.80952 | 0.41597 | -614659.4322 | -1899132.0363 | 614659.4322 | -1899132.0363 | 1334334365.3061 | 1899.132 | 1334.3344 | 0.45699 | 0.27799 | -702.6022 | NO | ROTTURA BILANCIATA
| -0.0035 | 0.002025 | -0.0032847 | > 0,0000 | 731.6742 | 39.9783 | 81.7204 | 0.80952 | 0.41597 | -614659.4322 | -2131152.6923 | 614659.4322 | -2131152.6923 | 1340002938.5975 | 2131.1527 | 1340.0029 | 0.51282 | 0.27917 | -628.7691 | NO | ROTTURA BILANCIATA
| -0.0035 | 0.00135 | -0.003311 | > 0,0000 | 833.5052 | 39.9783 | 81.7204 | 0.80952 | 0.41597 | -614659.4322 | -2427756.4175 | 443738.0928 | -2598677.757 | 1226150684.5116 | 2598.6778 | 1226.1507 | 0.62532 | 0.25545 | -471.8364 | NO
| -0.0035 | 0.000675 | -0.0033373 | > 0,0000 | 968.2635 | 39.9783 | 81.7204 | 0.80952 | 0.41597 | -614659.4322 | -2820267.9341 | 221869.0464 | -3213058.32 | 1039350578.4774 | 3213.0583 | 1039.3506 | 0.77316 | 0.21654 | -323.477 | NO
| -0.0035 | -2.3636e-17 | -0.0033636 | > 0,0000 | 1155 | 39.9783 | 81.7204 | 0.80952 | 0.41597 | -614659.4322 | -3364176.75 | -7.7689e-09 | -3978836.1822 | 757182836.4844 | 3978.8362 | 757.1828 | 0.95743 | 0.15775 | -190.3026 | SI
| -0.0035 | -2.3636e-17 | -0.0033636 | >0,0000 | 1155 | 39.9783 | 81.7204 | 0.80952 | 0.41597 | -614659.4322 | -3364176.75 | -7.7689e-09 | -3978836.1822 | 757182836.4844 | 3978.8362 | 757.1828 | 0.95743 | 0.15775 | -190.3026 | SI
| -0.0035 | -0.0001 | -0.0033675 | >0,0000 | 1188.9706 | 39.9783 | 81.7204 | 0.80952 | 0.41597 | -614659.4322 | -3463123.125 | -32869.4884 | -4110652.0456 | 701094532.4286 | 4110.652 | 701.0945 | 0.98915 | 0.14606 | -170.5556 | SI
| -0.0035 | -0.0002 | -0.0033714 | -7.1429e-05 | 1225 | 40.9506 | 81.7547 | 0.82921 | 0.42959 | -614659.4322 | -3580254.5632 | -65738.9767 | -4260652.9721 | 619488283.0526 | 4260.653 | 619.4883 | 1.0252 | 0.12906 | -145.3975 | SI
| -0.0035 | -0.00013125 | -0.0033688 | 6.6317e-19 | 1200 | 39.9783 | 81.7547 | 0.80952 | 0.41572 | -614659.4322 | -3495248.5714 | -43141.2035 | -4153049.2071 | 683542092.1653 | 4153.0492 | 683.5421 | 0.99935 | 0.14241 | -164.588 | SI
CAMPO 5 | -0.0034 | -0.00025583 | -0.0032775 | -0.00013333 | 1248.9796 | 41.737 | 81.835 | 0.84514 | 0.43979 | -614659.4322 | -3649009.0489 | -84091.1077 | -4347759.5888 | 570042725.2757 | 4347.7596 | 570.0427 | 1.0462 | 0.11876 | -131.1118 | SI
| -0.0033 | -0.00038042 | -0.0031863 | -0.00026667 | 1305.4945 | 43.2616 | 82.1374 | 0.87601 | 0.45754 | -614659.4322 | -3782300.6197 | -125041.0119 | -4522001.0639 | 475484014.624 | 4522.0011 | 475.484 | 1.0881 | 0.099061 | -105.149 | SI
| -0.0032 | -0.000505 | -0.003095 | -0.0004 | 1371.4286 | 44.5688 | 82.5708 | 0.90248 | 0.47067 | -614659.4322 | -3896585.3486 | -165990.9162 | -4677235.697 | 396256097.3328 | 4677.2357 | 396.2561 | 1.1255 | 0.082555 | -84.7201 | SI
| -0.0031 | -0.00062958 | -0.0030038 | -0.00053333 | 1449.3506 | 45.6753 | 83.085 | 0.92488 | 0.48028 | -614659.4322 | -3993325.3003 | -206940.8204 | -4814925.553 | 329977896.5042 | 4814.9256 | 329.9779 | 1.1586 | 0.068747 | -68.5323 | SI
| -0.003 | -0.00075417 | -0.0029125 | -0.00066667 | 1542.8571 | 46.5978 | 83.6366 | 0.94356 | 0.48718 | -614659.4322 | -4073982.5397 | -247890.7247 | -4936532.6966 | 274468846.979 | 4936.5327 | 274.4688 | 1.1879 | 0.057182 | -55.5995 | SI
| -0.0029 | -0.00087875 | -0.0028213 | -0.0008 | 1657.1429 | 47.3532 | 84.1887 | 0.95886 | 0.49203 | -614659.4322 | -4140019.1314 | -288840.6289 | -5043519.1926 | 227748895.3368 | 5043.5192 | 227.7489 | 1.2136 | 0.047449 | -45.1567 | SI
| -0.0028 | -0.0010033 | -0.00273 | -0.00093333 | 1800 | 47.958 | 84.7113 | 0.9711 | 0.49532 | -614659.4322 | -4192897.1403 | -329790.5332 | -5137347.1057 | 188038499.8959 | 5137.3471 | 188.0385 | 1.2362 | 0.039176 | -36.6023 | SI
| -0.0027 | -0.0011279 | -0.0026388 | -0.0010667 | 1983.6735 | 48.429 | 85.181 | 0.98064 | 0.49746 | -614659.4322 | -4234078.6311 | -370740.4374 | -5219478.5007 | 153758630.7136 | 5219.4785 | 153.7586 | 1.256 | 0.032034 | -29.4586 | SI
| -0.0026 | -0.0012525 | -0.0025475 | -0.0012 | 2228.5714 | 48.783 | 85.5809 | 0.98781 | 0.49877 | -614659.4322 | -4265025.6686 | -411690.3416 | -5291375.4424 | 123530769.5856 | 5291.3754 | 123.5308 | 1.2733 | 0.025736 | -23.3457 | SI
| -0.0025 | -0.0013771 | -0.0024563 | -0.0013333 | 2571.4286 | 49.0366 | 85.9012 | 0.99295 | 0.49949 | -614659.4322 | -4287200.3175 | -452640.2459 | -5354499.9956 | 96176910.0468 | 5354.5 | 96.1769 | 1.2885 | 0.020037 | -17.9619 | SI
| -0.0024 | -0.0015017 | -0.002365 | -0.0014667 | 3085.7143 | 49.2066 | 86.1383 | 0.99639 | 0.49984 | -614659.4322 | -4302064.6425 | -493590.1501 | -5410314.2249 | 70719557.3706 | 5410.3142 | 70.7196 | 1.3019 | 0.014734 | -13.0712 | SI
| -0.0023 | -0.0016262 | -0.0022738 | -0.0016 | 3942.8571 | 49.3097 | 86.2958 | 0.99848 | 0.49998 | -614659.4322 | -4311080.7086 | -534540.0544 | -5460280.1952 | 46381728.5692 | 5460.2802 | 46.3817 | 1.3139 | 0.0096631 | -8.4944 | SI
| -0.0022 | -0.0017508 | -0.0021825 | -0.0017333 | 5657.1429 | 49.3627 | 86.3836 | 0.99955 | 0.50001 | -614659.4322 | -4315710.5803 | -575489.9586 | -5505859.9711 | 22586952.3936 | 5505.86 | 22.587 | 1.3249 | 0.0047057 | -4.1023 | SI
| -0.0021 | -0.0018754 | -0.0020913 | -0.0018667 | 10800 | 49.3822 | 86.4185 | 0.99994 | 0.5 | -614659.4322 | -4317416.3225 | -614659.4322 | -5546735.187 | -12531.9837 | 5546.7352 | -0.012532 | 1.3347 | -2.6109e-06 | 0.0022593 | SI
| -0.002 | -0.002 | -0.002 | -0.002 | 3.9529e+17 | 49.385 | 86.4237 | 1 | 0.5 | -614659.4322 | -4317660 | -614659.4322 | -5546978.8644 | -2.4438e-06 | 5546.9789 | -2.4438e-12 | 1.3348 | -5.0913e-16 | 4.4056e-13 | SI
Note on F2: Cics: L'asse neutro tende a meno infinito
Note on F258: Cics: L'asse neutro tende a più infinito

## T2 (hidden)
| εc[-] | εs[-] | ε's[-] | ε'c[-] | Y[mm] | A(σ-ε) | Sy(σ-ε) | β1 | β2 | C' [N] | Cu [N] | T [N] | Ned [N] | MRd [Nmm] | Ned [kN] | MRd [kNm] | ν [-] | μ [-] | e [mm] | nocciolo | Rottura Bilanciata
CAMPO 1 | > 0,0000 | 0.0675 | 0.0675 | > 0,0000 | #DIV/0! | 0 | 0 | 0 | 0 | 614659.4322 | 0 | 614659.4322 | 1229318.8644 | 0 | -1229.3189 | 0 | -0.29581 | 0 | 0 | SI
| > 0,0000 | 0.0675 | 0.066851 | > 0,0000 | -114345 | 0 | 0 | 0 | 0 | 614659.4322 | 0 | 614659.4322 | 1229318.8644 | 0 | -1229.3189 | 0 | -0.29581 | 0 | 0 | SI
| > 0,0000 | 0.0675 | 0.066203 | > 0,0000 | -56595 | 0 | 0 | 0 | 0 | 614659.4322 | 0 | 614659.4322 | 1229318.8644 | 0 | -1229.3189 | 0 | -0.29581 | 0 | 0 | SI
| > 0,0000 | 0.0675 | 0.065554 | > 0,0000 | -37345 | 0 | 0 | 0 | 0 | 614659.4322 | 0 | 614659.4322 | 1229318.8644 | 0 | -1229.3189 | 0 | -0.29581 | 0 | 0 | SI
| > 0,0000 | 0.0675 | 0.064905 | > 0,0000 | -27720 | 0 | 0 | 0 | 0 | 614659.4322 | 0 | 614659.4322 | 1229318.8644 | 0 | -1229.3189 | 0 | -0.29581 | 0 | 0 | SI
| > 0,0000 | 0.0675 | 0.064256 | > 0,0000 | -21945 | 0 | 0 | 0 | 0 | 614659.4322 | 0 | 614659.4322 | 1229318.8644 | 0 | -1229.3189 | 0 | -0.29581 | 0 | 0 | SI
| > 0,0000 | 0.0675 | 0.063608 | > 0,0000 | -18095 | 0 | 0 | 0 | 0 | 614659.4322 | 0 | 614659.4322 | 1229318.8644 | 0 | -1229.3189 | 0 | -0.29581 | 0 | 0 | SI
| > 0,0000 | 0.0675 | 0.062959 | > 0,0000 | -15345 | 0 | 0 | 0 | 0 | 614659.4322 | 0 | 614659.4322 | 1229318.8644 | 0 | -1229.3189 | 0 | -0.29581 | 0 | 0 | SI
| > 0,0000 | 0.0675 | 0.06231 | > 0,0000 | -13282.5 | 0 | 0 | 0 | 0 | 614659.4322 | 0 | 614659.4322 | 1229318.8644 | 0 | -1229.3189 | 0 | -0.29581 | 0 | 0 | SI
| > 0,0000 | 0.0675 | 0.061662 | > 0,0000 | -11678.3333 | 0 | 0 | 0 | 0 | 614659.4322 | 0 | 614659.4322 | 1229318.8644 | 0 | -1229.3189 | 0 | -0.29581 | 0 | 0 | SI
| > 0,0000 | 0.0675 | 0.061013 | > 0,0000 | -10395 | 0 | 0 | 0 | 0 | 614659.4322 | 0 | 614659.4322 | 1229318.8644 | 0 | -1229.3189 | 0 | -0.29581 | 0 | 0 | SI
| > 0,0000 | 0.0675 | 0.060364 | > 0,0000 | -9345 | 0 | 0 | 0 | 0 | 614659.4322 | 0 | 614659.4322 | 1229318.8644 | 0 | -1229.3189 | 0 | -0.29581 | 0 | 0 | SI
| > 0,0000 | 0.0675 | 0.059716 | > 0,0000 | -8470 | 0 | 0 | 0 | 0 | 614659.4322 | 0 | 614659.4322 | 1229318.8644 | 0 | -1229.3189 | 0 | -0.29581 | 0 | 0 | SI
| > 0,0000 | 0.0675 | 0.059067 | > 0,0000 | -7729.6154 | 0 | 0 | 0 | 0 | 614659.4322 | 0 | 614659.4322 | 1229318.8644 | 0 | -1229.3189 | 0 | -0.29581 | 0 | 0 | SI
| > 0,0000 | 0.0675 | 0.058418 | > 0,0000 | -7095 | 0 | 0 | 0 | 0 | 614659.4322 | 0 | 614659.4322 | 1229318.8644 | 0 | -1229.3189 | 0 | -0.29581 | 0 | 0 | SI
| > 0,0000 | 0.0675 | 0.057769 | > 0,0000 | -6545 | 0 | 0 | 0 | 0 | 614659.4322 | 0 | 614659.4322 | 1229318.8644 | 0 | -1229.3189 | 0 | -0.29581 | 0 | 0 | SI
| > 0,0000 | 0.0675 | 0.057121 | > 0,0000 | -6063.75 | 0 | 0 | 0 | 0 | 614659.4322 | 0 | 614659.4322 | 1229318.8644 | 0 | -1229.3189 | 0 | -0.29581 | 0 | 0 | SI
| > 0,0000 | 0.0675 | 0.056472 | > 0,0000 | -5639.1176 | 0 | 0 | 0 | 0 | 614659.4322 | 0 | 614659.4322 | 1229318.8644 | 0 | -1229.3189 | 0 | -0.29581 | 0 | 0 | SI
| > 0,0000 | 0.0675 | 0.055823 | > 0,0000 | -5261.6667 | 0 | 0 | 0 | 0 | 614659.4322 | 0 | 614659.4322 | 1229318.8644 | 0 | -1229.3189 | 0 | -0.29581 | 0 | 0 | SI
| > 0,0000 | 0.0675 | 0.055175 | > 0,0000 | -4923.9474 | 0 | 0 | 0 | 0 | 614659.4322 | 0 | 614659.4322 | 1229318.8644 | 0 | -1229.3189 | 0 | -0.29581 | 0 | 0 | SI
| > 0,0000 | 0.0675 | 0.054526 | > 0,0000 | -4620 | 0 | 0 | 0 | 0 | 614659.4322 | 0 | 614659.4322 | 1229318.8644 | 0 | -1229.3189 | 0 | -0.29581 | 0 | 0 | SI
| > 0,0000 | 0.0675 | 0.053877 | > 0,0000 | -4345 | 0 | 0 | 0 | 0 | 614659.4322 | 0 | 614659.4322 | 1229318.8644 | 0 | -1229.3189 | 0 | -0.29581 | 0 | 0 | SI
| > 0,0000 | 0.0675 | 0.053229 | > 0,0000 | -4095 | 0 | 0 | 0 | 0 | 614659.4322 | 0 | 614659.4322 | 1229318.8644 | 0 | -1229.3189 | 0 | -0.29581 | 0 | 0 | SI
| > 0,0000 | 0.0675 | 0.05258 | > 0,0000 | -3866.7391 | 0 | 0 | 0 | 0 | 614659.4322 | 0 | 614659.4322 | 1229318.8644 | 0 | -1229.3189 | 0 | -0.29581 | 0 | 0 | SI
| > 0,0000 | 0.0675 | 0.051931 | > 0,0000 | -3657.5 | 0 | 0 | 0 | 0 | 614659.4322 | 0 | 614659.4322 | 1229318.8644 | 0 | -1229.3189 | 0 | -0.29581 | 0 | 0 | SI
| > 0,0000 | 0.0675 | 0.051282 | > 0,0000 | -3465 | 0 | 0 | 0 | 0 | 614659.4322 | 0 | 614659.4322 | 1229318.8644 | 0 | -1229.3189 | 0 | -0.29581 | 0 | 0 | SI
| > 0,0000 | 0.0675 | 0.050634 | > 0,0000 | -3287.3077 | 0 | 0 | 0 | 0 | 614659.4322 | 0 | 614659.4322 | 1229318.8644 | 0 | -1229.3189 | 0 | -0.29581 | 0 | 0 | SI
| > 0,0000 | 0.0675 | 0.049985 | > 0,0000 | -3122.7778 | 0 | 0 | 0 | 0 | 614659.4322 | 0 | 614659.4322 | 1229318.8644 | 0 | -1229.3189 | 0 | -0.29581 | 0 | 0 | SI
| > 0,0000 | 0.0675 | 0.049336 | > 0,0000 | -2970 | 0 | 0 | 0 | 0 | 614659.4322 | 0 | 614659.4322 | 1229318.8644 | 0 | -1229.3189 | 0 | -0.29581 | 0 | 0 | SI
| > 0,0000 | 0.0675 | 0.048688 | > 0,0000 | -2827.7586 | 0 | 0 | 0 | 0 | 614659.4322 | 0 | 614659.4322 | 1229318.8644 | 0 | -1229.3189 | 0 | -0.29581 | 0 | 0 | SI
| > 0,0000 | 0.0675 | 0.048039 | > 0,0000 | -2695 | 0 | 0 | 0 | 0 | 614659.4322 | 0 | 614659.4322 | 1229318.8644 | 0 | -1229.3189 | 0 | -0.29581 | 0 | 0 | SI
| > 0,0000 | 0.0675 | 0.04739 | > 0,0000 | -2570.8065 | 0 | 0 | 0 | 0 | 614659.4322 | 0 | 614659.4322 | 1229318.8644 | 0 | -1229.3189 | 0 | -0.29581 | 0 | 0 | SI
| > 0,0000 | 0.0675 | 0.046742 | > 0,0000 | -2454.375 | 0 | 0 | 0 | 0 | 614659.4322 | 0 | 614659.4322 | 1229318.8644 | 0 | -1229.3189 | 0 | -0.29581 | 0 | 0 | SI
| > 0,0000 | 0.0675 | 0.046093 | > 0,0000 | -2345 | 0 | 0 | 0 | 0 | 614659.4322 | 0 | 614659.4322 | 1229318.8644 | 0 | -1229.3189 | 0 | -0.29581 | 0 | 0 | SI
| > 0,0000 | 0.0675 | 0.045444 | > 0,0000 | -2242.0588 | 0 | 0 | 0 | 0 | 614659.4322 | 0 | 614659.4322 | 1229318.8644 | 0 | -1229.3189 | 0 | -0.29581 | 0 | 0 | SI
| > 0,0000 | 0.0675 | 0.044795 | > 0,0000 | -2145 | 0 | 0 | 0 | 0 | 614659.4322 | 0 | 614659.4322 | 1229318.8644 | 0 | -1229.3189 | 0 | -0.29581 | 0 | 0 | SI
| > 0,0000 | 0.0675 | 0.044147 | > 0,0000 | -2053.3333 | 0 | 0 | 0 | 0 | 614659.4322 | 0 | 614659.4322 | 1229318.8644 | 0 | -1229.3189 | 0 | -0.29581 | 0 | 0 | SI
| > 0,0000 | 0.0675 | 0.043498 | > 0,0000 | -1966.6216 | 0 | 0 | 0 | 0 | 614659.4322 | 0 | 614659.4322 | 1229318.8644 | 0 | -1229.3189 | 0 | -0.29581 | 0 | 0 | SI
| > 0,0000 | 0.0675 | 0.042849 | > 0,0000 | -1884.4737 | 0 | 0 | 0 | 0 | 614659.4322 | 0 | 614659.4322 | 1229318.8644 | 0 | -1229.3189 | 0 | -0.29581 | 0 | 0 | SI
| > 0,0000 | 0.0675 | 0.042201 | > 0,0000 | -1806.5385 | 0 | 0 | 0 | 0 | 614659.4322 | 0 | 614659.4322 | 1229318.8644 | 0 | -1229.3189 | 0 | -0.29581 | 0 | 0 | SI
| > 0,0000 | 0.0675 | 0.041552 | > 0,0000 | -1732.5 | 0 | 0 | 0 | 0 | 614659.4322 | 0 | 614659.4322 | 1229318.8644 | 0 | -1229.3189 | 0 | -0.29581 | 0 | 0 | SI
| > 0,0000 | 0.0675 | 0.040903 | > 0,0000 | -1662.0732 | 0 | 0 | 0 | 0 | 614659.4322 | 0 | 614659.4322 | 1229318.8644 | 0 | -1229.3189 | 0 | -0.29581 | 0 | 0 | SI
| > 0,0000 | 0.0675 | 0.040255 | > 0,0000 | -1595 | 0 | 0 | 0 | 0 | 614659.4322 | 0 | 614659.4322 | 1229318.8644 | 0 | -1229.3189 | 0 | -0.29581 | 0 | 0 | SI
| > 0,0000 | 0.0675 | 0.039606 | > 0,0000 | -1531.0465 | 0 | 0 | 0 | 0 | 614659.4322 | 0 | 614659.4322 | 1229318.8644 | 0 | -1229.3189 | 0 | -0.29581 | 0 | 0 | SI
| > 0,0000 | 0.0675 | 0.038957 | > 0,0000 | -1470 | 0 | 0 | 0 | 0 | 614659.4322 | 0 | 614659.4322 | 1229318.8644 | 0 | -1229.3189 | 0 | -0.29581 | 0 | 0 | SI
| > 0,0000 | 0.0675 | 0.038308 | > 0,0000 | -1411.6667 | 0 | 0 | 0 | 0 | 614659.4322 | 0 | 614659.4322 | 1229318.8644 | 0 | -1229.3189 | 0 | -0.29581 | 0 | 0 | SI
| > 0,0000 | 0.0675 | 0.03766 | > 0,0000 | -1355.8696 | 0 | 0 | 0 | 0 | 614659.4322 | 0 | 614659.4322 | 1229318.8644 | 0 | -1229.3189 | 0 | -0.29581 | 0 | 0 | SI
| > 0,0000 | 0.0675 | 0.037011 | > 0,0000 | -1302.4468 | 0 | 0 | 0 | 0 | 614659.4322 | 0 | 614659.4322 | 1229318.8644 | 0 | -1229.3189 | 0 | -0.29581 | 0 | 0 | SI
| > 0,0000 | 0.0675 | 0.036362 | > 0,0000 | -1251.25 | 0 | 0 | 0 | 0 | 614659.4322 | 0 | 614659.4322 | 1229318.8644 | 0 | -1229.3189 | 0 | -0.29581 | 0 | 0 | SI
| > 0,0000 | 0.0675 | 0.035714 | > 0,0000 | -1202.1429 | 0 | 0 | 0 | 0 | 614659.4322 | 0 | 614659.4322 | 1229318.8644 | 0 | -1229.3189 | 0 | -0.29581 | 0 | 0 | SI
| > 0,0000 | 0.0675 | 0.035065 | > 0,0000 | -1155 | 0 | 0 | 0 | 0 | 614659.4322 | 0 | 614659.4322 | 1229318.8644 | 0 | -1229.3189 | 0 | -0.29581 | 0 | 0 | SI
| > 0,0000 | 0.0675 | 0.034416 | > 0,0000 | -1109.7059 | 0 | 0 | 0 | 0 | 614659.4322 | 0 | 614659.4322 | 1229318.8644 | 0 | -1229.3189 | 0 | -0.29581 | 0 | 0 | SI
| > 0,0000 | 0.0675 | 0.033768 | > 0,0000 | -1066.1538 | 0 | 0 | 0 | 0 | 614659.4322 | 0 | 614659.4322 | 1229318.8644 | 0 | -1229.3189 | 0 | -0.29581 | 0 | 0 | SI
| > 0,0000 | 0.0675 | 0.033119 | > 0,0000 | -1024.2453 | 0 | 0 | 0 | 0 | 614659.4322 | 0 | 614659.4322 | 1229318.8644 | 0 | -1229.3189 | 0 | -0.29581 | 0 | 0 | SI
| > 0,0000 | 0.0675 | 0.03247 | > 0,0000 | -983.8889 | 0 | 0 | 0 | 0 | 614659.4322 | 0 | 614659.4322 | 1229318.8644 | 0 | -1229.3189 | 0 | -0.29581 | 0 | 0 | SI
| > 0,0000 | 0.0675 | 0.031821 | > 0,0000 | -945 | 0 | 0 | 0 | 0 | 614659.4322 | 0 | 614659.4322 | 1229318.8644 | 0 | -1229.3189 | 0 | -0.29581 | 0 | 0 | SI
| > 0,0000 | 0.0675 | 0.031173 | > 0,0000 | -907.5 | 0 | 0 | 0 | 0 | 614659.4322 | 0 | 614659.4322 | 1229318.8644 | 0 | -1229.3189 | 0 | -0.29581 | 0 | 0 | SI
| > 0,0000 | 0.0675 | 0.030524 | > 0,0000 | -871.3158 | 0 | 0 | 0 | 0 | 614659.4322 | 0 | 614659.4322 | 1229318.8644 | 0 | -1229.3189 | 0 | -0.29581 | 0 | 0 | SI
| > 0,0000 | 0.0675 | 0.029875 | > 0,0000 | -836.3793 | 0 | 0 | 0 | 0 | 614659.4322 | 0 | 614659.4322 | 1229318.8644 | 0 | -1229.3189 | 0 | -0.29581 | 0 | 0 | SI
| > 0,0000 | 0.0675 | 0.029227 | > 0,0000 | -802.6271 | 0 | 0 | 0 | 0 | 614659.4322 | 0 | 614659.4322 | 1229318.8644 | 0 | -1229.3189 | 0 | -0.29581 | 0 | 0 | SI
| > 0,0000 | 0.0675 | 0.028578 | > 0,0000 | -770 | 0 | 0 | 0 | 0 | 614659.4322 | 0 | 614659.4322 | 1229318.8644 | 0 | -1229.3189 | 0 | -0.29581 | 0 | 0 | SI
| > 0,0000 | 0.0675 | 0.027929 | > 0,0000 | -738.4426 | 0 | 0 | 0 | 0 | 614659.4322 | 0 | 614659.4322 | 1229318.8644 | 0 | -1229.3189 | 0 | -0.29581 | 0 | 0 | SI
| > 0,0000 | 0.0675 | 0.027281 | > 0,0000 | -707.9032 | 0 | 0 | 0 | 0 | 614659.4322 | 0 | 614659.4322 | 1229318.8644 | 0 | -1229.3189 | 0 | -0.29581 | 0 | 0 | SI
| > 0,0000 | 0.0675 | 0.026632 | > 0,0000 | -678.3333 | 0 | 0 | 0 | 0 | 614659.4322 | 0 | 614659.4322 | 1229318.8644 | 0 | -1229.3189 | 0 | -0.29581 | 0 | 0 | SI
| > 0,0000 | 0.0675 | 0.025983 | > 0,0000 | -649.6875 | 0 | 0 | 0 | 0 | 614659.4322 | 0 | 614659.4322 | 1229318.8644 | 0 | -1229.3189 | 0 | -0.29581 | 0 | 0 | SI
| > 0,0000 | 0.0675 | 0.025334 | > 0,0000 | -621.9231 | 0 | 0 | 0 | 0 | 614659.4322 | 0 | 614659.4322 | 1229318.8644 | 0 | -1229.3189 | 0 | -0.29581 | 0 | 0 | SI
| > 0,0000 | 0.0675 | 0.024686 | > 0,0000 | -595 | 0 | 0 | 0 | 0 | 614659.4322 | 0 | 614659.4322 | 1229318.8644 | 0 | -1229.3189 | 0 | -0.29581 | 0 | 0 | SI
| > 0,0000 | 0.0675 | 0.024037 | > 0,0000 | -568.8806 | 0 | 0 | 0 | 0 | 614659.4322 | 0 | 614659.4322 | 1229318.8644 | 0 | -1229.3189 | 0 | -0.29581 | 0 | 0 | SI
| > 0,0000 | 0.0675 | 0.023388 | > 0,0000 | -543.5294 | 0 | 0 | 0 | 0 | 614659.4322 | 0 | 614659.4322 | 1229318.8644 | 0 | -1229.3189 | 0 | -0.29581 | 0 | 0 | SI
| > 0,0000 | 0.0675 | 0.02274 | > 0,0000 | -518.913 | 0 | 0 | 0 | 0 | 614659.4322 | 0 | 614659.4322 | 1229318.8644 | 0 | -1229.3189 | 0 | -0.29581 | 0 | 0 | SI
| > 0,0000 | 0.0675 | 0.022091 | > 0,0000 | -495 | 0 | 0 | 0 | 0 | 614659.4322 | 0 | 614659.4322 | 1229318.8644 | 0 | -1229.3189 | 0 | -0.29581 | 0 | 0 | SI
| > 0,0000 | 0.0675 | 0.021442 | > 0,0000 | -471.7606 | 0 | 0 | 0 | 0 | 614659.4322 | 0 | 614659.4322 | 1229318.8644 | 0 | -1229.3189 | 0 | -0.29581 | 0 | 0 | SI
| > 0,0000 | 0.0675 | 0.020794 | > 0,0000 | -449.1667 | 0 | 0 | 0 | 0 | 614659.4322 | 0 | 614659.4322 | 1229318.8644 | 0 | -1229.3189 | 0 | -0.29581 | 0 | 0 | SI
| > 0,0000 | 0.0675 | 0.020145 | > 0,0000 | -427.1918 | 0 | 0 | 0 | 0 | 614659.4322 | 0 | 614659.4322 | 1229318.8644 | 0 | -1229.3189 | 0 | -0.29581 | 0 | 0 | SI
| > 0,0000 | 0.0675 | 0.019496 | > 0,0000 | -405.8108 | 0 | 0 | 0 | 0 | 614659.4322 | 0 | 614659.4322 | 1229318.8644 | 0 | -1229.3189 | 0 | -0.29581 | 0 | 0 | SI
| > 0,0000 | 0.0675 | 0.018847 | > 0,0000 | -385 | 0 | 0 | 0 | 0 | 614659.4322 | 0 | 614659.4322 | 1229318.8644 | 0 | -1229.3189 | 0 | -0.29581 | 0 | 0 | SI
| > 0,0000 | 0.0675 | 0.018199 | > 0,0000 | -364.7368 | 0 | 0 | 0 | 0 | 614659.4322 | 0 | 614659.4322 | 1229318.8644 | 0 | -1229.3189 | 0 | -0.29581 | 0 | 0 | SI
| > 0,0000 | 0.0675 | 0.01755 | > 0,0000 | -345 | 0 | 0 | 0 | 0 | 614659.4322 | 0 | 614659.4322 | 1229318.8644 | 0 | -1229.3189 | 0 | -0.29581 | 0 | 0 | SI
| > 0,0000 | 0.0675 | 0.016901 | > 0,0000 | -325.7692 | 0 | 0 | 0 | 0 | 614659.4322 | 0 | 614659.4322 | 1229318.8644 | 0 | -1229.3189 | 0 | -0.29581 | 0 | 0 | SI
| > 0,0000 | 0.0675 | 0.016253 | > 0,0000 | -307.0253 | 0 | 0 | 0 | 0 | 614659.4322 | 0 | 614659.4322 | 1229318.8644 | 0 | -1229.3189 | 0 | -0.29581 | 0 | 0 | SI
| > 0,0000 | 0.0675 | 0.015604 | > 0,0000 | -288.75 | 0 | 0 | 0 | 0 | 614659.4322 | 0 | 614659.4322 | 1229318.8644 | 0 | -1229.3189 | 0 | -0.29581 | 0 | 0 | SI
| > 0,0000 | 0.0675 | 0.014955 | > 0,0000 | -270.9259 | 0 | 0 | 0 | 0 | 614659.4322 | 0 | 614659.4322 | 1229318.8644 | 0 | -1229.3189 | 0 | -0.29581 | 0 | 0 | SI
| > 0,0000 | 0.0675 | 0.014306 | > 0,0000 | -253.5366 | 0 | 0 | 0 | 0 | 614659.4322 | 0 | 614659.4322 | 1229318.8644 | 0 | -1229.3189 | 0 | -0.29581 | 0 | 0 | SI
| > 0,0000 | 0.0675 | 0.013658 | > 0,0000 | -236.5663 | 0 | 0 | 0 | 0 | 614659.4322 | 0 | 614659.4322 | 1229318.8644 | 0 | -1229.3189 | 0 | -0.29581 | 0 | 0 | SI
| > 0,0000 | 0.0675 | 0.013009 | > 0,0000 | -220 | 0 | 0 | 0 | 0 | 614659.4322 | 0 | 614659.4322 | 1229318.8644 | 0 | -1229.3189 | 0 | -0.29581 | 0 | 0 | SI
| > 0,0000 | 0.0675 | 0.01236 | > 0,0000 | -203.8235 | 0 | 0 | 0 | 0 | 614659.4322 | 0 | 614659.4322 | 1229318.8644 | 0 | -1229.3189 | 0 | -0.29581 | 0 | 0 | SI
| > 0,0000 | 0.0675 | 0.011712 | > 0,0000 | -188.0233 | 0 | 0 | 0 | 0 | 614659.4322 | 0 | 614659.4322 | 1229318.8644 | 0 | -1229.3189 | 0 | -0.29581 | 0 | 0 | SI
| > 0,0000 | 0.0675 | 0.011063 | > 0,0000 | -172.5862 | 0 | 0 | 0 | 0 | 614659.4322 | 0 | 614659.4322 | 1229318.8644 | 0 | -1229.3189 | 0 | -0.29581 | 0 | 0 | SI
| > 0,0000 | 0.0675 | 0.010414 | > 0,0000 | -157.5 | 0 | 0 | 0 | 0 | 614659.4322 | 0 | 614659.4322 | 1229318.8644 | 0 | -1229.3189 | 0 | -0.29581 | 0 | 0 | SI
| > 0,0000 | 0.0675 | 0.0097656 | > 0,0000 | -142.7528 | 0 | 0 | 0 | 0 | 614659.4322 | 0 | 614659.4322 | 1229318.8644 | 0 | -1229.3189 | 0 | -0.29581 | 0 | 0 | SI
| > 0,0000 | 0.0675 | 0.0091169 | > 0,0000 | -128.3333 | 0 | 0 | 0 | 0 | 614659.4322 | 0 | 614659.4322 | 1229318.8644 | 0 | -1229.3189 | 0 | -0.29581 | 0 | 0 | SI
| > 0,0000 | 0.0675 | 0.0084682 | > 0,0000 | -114.2308 | 0 | 0 | 0 | 0 | 614659.4322 | 0 | 614659.4322 | 1229318.8644 | 0 | -1229.3189 | 0 | -0.29581 | 0 | 0 | SI
| > 0,0000 | 0.0675 | 0.0078195 | > 0,0000 | -100.4348 | 0 | 0 | 0 | 0 | 614659.4322 | 0 | 614659.4322 | 1229318.8644 | 0 | -1229.3189 | 0 | -0.29581 | 0 | 0 | SI
| > 0,0000 | 0.0675 | 0.0071708 | > 0,0000 | -86.9355 | 0 | 0 | 0 | 0 | 614659.4322 | 0 | 614659.4322 | 1229318.8644 | 0 | -1229.3189 | 0 | -0.29581 | 0 | 0 | SI
| > 0,0000 | 0.0675 | 0.0065221 | > 0,0000 | -73.7234 | 0 | 0 | 0 | 0 | 614659.4322 | 0 | 614659.4322 | 1229318.8644 | 0 | -1229.3189 | 0 | -0.29581 | 0 | 0 | SI
| > 0,0000 | 0.0675 | 0.0058734 | > 0,0000 | -60.7895 | 0 | 0 | 0 | 0 | 614659.4322 | 0 | 614659.4322 | 1229318.8644 | 0 | -1229.3189 | 0 | -0.29581 | 0 | 0 | SI
| > 0,0000 | 0.0675 | 0.0052247 | > 0,0000 | -48.125 | 0 | 0 | 0 | 0 | 614659.4322 | 0 | 614659.4322 | 1229318.8644 | 0 | -1229.3189 | 0 | -0.29581 | 0 | 0 | SI
| > 0,0000 | 0.0675 | 0.004576 | > 0,0000 | -35.7216 | 0 | 0 | 0 | 0 | 614659.4322 | 0 | 614659.4322 | 1229318.8644 | 0 | -1229.3189 | 0 | -0.29581 | 0 | 0 | SI
| > 0,0000 | 0.0675 | 0.0039273 | > 0,0000 | -23.5714 | 0 | 0 | 0 | 0 | 614659.4322 | 0 | 614659.4322 | 1229318.8644 | 0 | -1229.3189 | 0 | -0.29581 | 0 | 0 | SI
| > 0,0000 | 0.0675 | 0.0032786 | > 0,0000 | -11.6667 | 0 | 0 | 0 | 0 | 614659.4322 | 0 | 614659.4322 | 1229318.8644 | 0 | -1229.3189 | 0 | -0.29581 | 0 | 0 | SI
| > 0,0000 | 0.0675 | 0.0026299 | > 0,0000 | 1.9511e-12 | 0 | 0 | 0 | 0 | 614659.4322 | 0 | 614659.4322 | 1229318.8644 | 0 | -1229.3189 | 0 | -0.29581 | 0 | 0 | SI
CAMPO 2 | 0 | 0.0675 | 0.0026299 | > 0,0000 | 0 | 0 | 0 | 0 | 0 | 614659.4322 | 0 | 614659.4322 | 1229318.8644 | 0 | -1229.3189 | 0 | -0.29581 | 0 | 0 | SI
| -0.0001 | 0.0675 | 0.0025338 | > 0,0000 | 1.7086 | 0.069374 | 0.0046151 | 0.0014048 | 0.33475 | 614659.4322 | -8.6359 | 614659.4322 | 1229310.2286 | 5176.5722 | -1229.3102 | 0.0051766 | -0.29581 | 1.0785e-06 | 0.004211 | SI
| -0.0002 | 0.0675 | 0.0024377 | > 0,0000 | 3.4121 | 0.27279 | 0.036216 | 0.0055238 | 0.33621 | 614659.4322 | -67.8155 | 614659.4322 | 1229251.0489 | 40611.5254 | -1229.251 | 0.040612 | -0.2958 | 8.4609e-06 | 0.033038 | SI
| -0.0003 | 0.0675 | 0.0023416 | > 0,0000 | 5.1106 | 0.6032 | 0.11985 | 0.012214 | 0.33772 | 614659.4322 | -224.5995 | 614659.4322 | 1229094.2649 | 134372.0603 | -1229.0943 | 0.13437 | -0.29576 | 2.7995e-05 | 0.10933 | SI
| -0.0004 | 0.0675 | 0.0022455 | > 0,0000 | 6.8041 | 1.0535 | 0.27844 | 0.021333 | 0.33929 | 614659.4322 | -522.2736 | 614659.4322 | 1228796.5908 | 312158.499 | -1228.7966 | 0.31216 | -0.29569 | 6.5035e-05 | 0.25404 | SI
| -0.0005 | 0.0675 | 0.0021494 | > 0,0000 | 8.4926 | 1.6168 | 0.5328 | 0.032738 | 0.34091 | 614659.4322 | -1000.377 | 614659.4322 | 1228318.4875 | 597329.8599 | -1228.3185 | 0.59733 | -0.29557 | 0.00012445 | 0.4863 | SI
| -0.0006 | 0.0675 | 0.0020532 | > 0,0000 | 10.1762 | 2.2858 | 0.90163 | 0.046286 | 0.34259 | 614659.4322 | -1694.7291 | 614659.4322 | 1227624.1353 | 1010929.1358 | -1227.6241 | 1.0109 | -0.2954 | 0.00021062 | 0.82348 | SI
| -0.0007 | 0.0675 | 0.0019571 | > 0,0000 | 11.8548 | 3.0536 | 1.4015 | 0.061833 | 0.34434 | 614659.4322 | -2637.4577 | 614659.4322 | 1226681.4067 | 1571708.2782 | -1226.6814 | 1.5717 | -0.29518 | 0.00032745 | 1.2813 | SI
| -0.0008 | 0.0675 | 0.001861 | > 0,0000 | 13.5286 | 3.9132 | 2.0469 | 0.079238 | 0.34615 | 611713.9846 | -3857.0253 | 614659.4322 | 1222516.3915 | 3997148.915 | -1222.5164 | 3.9971 | -0.29417 | 0.00083276 | 3.2696 | SI
| -0.0009 | 0.0675 | 0.0017649 | > 0,0000 | 15.1974 | 4.8574 | 2.8501 | 0.098357 | 0.34804 | 580125.1256 | -5378.2563 | 614659.4322 | 1189406.3016 | 23142068.7057 | -1189.4063 | 23.1421 | -0.28621 | 0.0048214 | 19.4568 | SI
| -0.001 | 0.0675 | 0.0016688 | > 0,0000 | 16.8613 | 5.8792 | 3.8215 | 0.11905 | 0.35 | 548536.2667 | -7222.3631 | 614659.4322 | 1155973.3358 | 42476923.4926 | -1155.9733 | 42.4769 | -0.27816 | 0.0088496 | 36.7456 | SI
| -0.0011 | 0.0675 | 0.0015727 | > 0,0000 | 18.5204 | 6.9715 | 4.969 | 0.14117 | 0.35204 | 516947.4078 | -9406.9732 | 614659.4322 | 1122199.8668 | 62011545.1687 | -1122.1999 | 62.0115 | -0.27004 | 0.012919 | 55.2589 | SI
| -0.0012 | 0.0675 | 0.0014766 | > 0,0000 | 20.1747 | 8.1274 | 6.2987 | 0.16457 | 0.35417 | 485358.5488 | -11946.1545 | 614659.4322 | 1088071.8266 | 81753595.2357 | -1088.0718 | 81.7536 | -0.26182 | 0.017032 | 75.1362 | SI
| -0.0013 | 0.0675 | 0.0013805 | > 0,0000 | 21.8241 | 9.3396 | 7.8145 | 0.18912 | 0.35638 | 453769.6899 | -14850.4415 | 614659.4322 | 1053578.6806 | 101708588.1043 | -1053.5787 | 101.7086 | -0.25352 | 0.02119 | 96.5363 | SI
| -0.0014 | 0.0675 | 0.0012844 | > 0,0000 | 23.4688 | 10.6013 | 9.5181 | 0.21467 | 0.3587 | 422180.8309 | -18126.861 | 614659.4322 | 1018713.4022 | 121879914.1267 | -1018.7134 | 121.8799 | -0.24513 | 0.025392 | 119.641 | SI
| -0.0015 | 0.0675 | 0.0011883 | > 0,0000 | 25.1087 | 11.9053 | 11.4093 | 0.24107 | 0.36111 | 390591.972 | -21778.9575 | 614659.4322 | 983472.4467 | 142268862.3637 | -983.4724 | 142.2689 | -0.23665 | 0.02964 | 144.6597 | SI
| -0.0016 | 0.0675 | 0.0010922 | > 0,0000 | 26.7438 | 13.2446 | 13.4854 | 0.26819 | 0.36364 | 359003.1131 | -25806.8184 | 614659.4322 | 947855.7269 | 162874643.0899 | -947.8557 | 162.8746 | -0.22808 | 0.033933 | 171.8348 | SI
| -0.0017 | 0.0675 | 0.0009961 | > 0,0000 | 28.3743 | 14.6121 | 15.742 | 0.29588 | 0.36628 | 327414.2541 | -30207.0986 | 614659.4322 | 911866.5877 | 183694410.0415 | -911.8666 | 183.6944 | -0.21942 | 0.038271 | 201.4488 | NO
| -0.0018 | 0.0675 | 0.0009 | > 0,0000 | 30 | 16.0007 | 18.1723 | 0.324 | 0.36905 | 295825.3952 | -34973.046 | 614659.4322 | 875511.7814 | 204723282.4076 | -875.5118 | 204.7233 | -0.21067 | 0.042652 | 233.8327 | NO
| -0.0019 | 0.0675 | 0.0008039 | > 0,0000 | 31.621 | 17.4035 | 20.7675 | 0.3524 | 0.37195 | 264236.5363 | -40094.5254 | 614659.4322 | 838801.4431 | 225954366.5711 | -838.8014 | 225.9544 | -0.20184 | 0.047075 | 269.3777 | NO
| -0.002 | 0.0675 | 0.00070779 | > 0,0000 | 33.2374 | 18.8133 | 23.5167 | 0.38095 | 0.375 | 232647.6773 | -45558.0432 | 614659.4322 | 801749.0664 | 247378777.5997 | -801.7491 | 247.3788 | -0.19293 | 0.051538 | 308.5489 | NO
| -0.0021 | 0.0675 | 0.00061169 | > 0,0000 | 34.8491 | 20.2243 | 26.4092 | 0.40952 | 0.37818 | 201058.8184 | -51349.7567 | 614659.4322 | 764368.4939 | 268987450.5242 | -764.3685 | 268.9875 | -0.18393 | 0.05604 | 351.9081 | NO
| -0.0022 | 0.0675 | 0.00051558 | > 0,0000 | 36.4562 | 21.6353 | 29.4429 | 0.4381 | 0.38142 | 169469.9594 | -57465.5561 | 614659.4322 | 726663.8356 | 290777181.4942 | -726.6638 | 290.7772 | -0.17486 | 0.06058 | 400.1536 | NO
| -0.0023 | 0.0675 | 0.00041948 | > 0,0000 | 38.0587 | 23.0463 | 32.6176 | 0.46667 | 0.38465 | 137881.1005 | -63904.0485 | 614659.4322 | 688636.4842 | 312746406.6984 | -688.6365 | 312.7464 | -0.16571 | 0.065157 | 454.1531 | NO
| -0.0024 | 0.0675 | 0.00032338 | > 0,0000 | 39.6567 | 24.4573 | 35.9335 | 0.49524 | 0.38782 | 106292.2416 | -70663.8489 | 614659.4322 | 650287.8249 | 334893575.7633 | -650.2878 | 334.8936 | -0.15648 | 0.069771 | 514.9928 | NO
| -0.0025 | 0.0675 | 0.00022727 | > 0,0000 | 41.25 | 25.8683 | 39.3904 | 0.52381 | 0.39091 | 74703.3826 | -77743.5804 | 614659.4322 | 611619.2345 | 357217151.6255 | -611.6192 | 357.2172 | -0.14717 | 0.074422 | 584.0515 | NO
| -0.0026 | 0.0675 | 0.00013117 | > 0,0000 | 42.8388 | 27.2793 | 42.9885 | 0.55238 | 0.3939 | 43114.5237 | -85141.8736 | 614659.4322 | 572632.0823 | 379715610.4052 | -572.6321 | 379.7156 | -0.13779 | 0.079109 | 663.1057 | NO
| -0.0027 | 0.0675 | 3.5065e-05 | > 0,0000 | 44.4231 | 28.6903 | 46.7276 | 0.58095 | 0.39678 | 11525.6647 | -92857.3673 | 614659.4322 | 533327.7297 | 402387441.2809 | -533.3277 | 402.3874 | -0.12833 | 0.083833 | 754.4844 | NO
| -0.0028 | 0.0675 | -6.1039e-05 | > 0,0000 | 46.0028 | 30.1013 | 50.6079 | 0.60952 | 0.39955 | -20063.1942 | -100888.7078 | 614659.4322 | 493707.5302 | 425231146.365 | -493.7075 | 425.2311 | -0.1188 | 0.088592 | 861.3017 | NO
| -0.0029 | 0.0675 | -0.00015714 | > 0,0000 | 47.5781 | 31.5123 | 54.6292 | 0.6381 | 0.40221 | -51652.0531 | -109234.5492 | 614659.4322 | 453772.8299 | 448245240.5818 | -453.7728 | 448.2452 | -0.10919 | 0.093387 | 987.8186 | NO
| -0.003 | 0.0675 | -0.00025325 | > 0,0000 | 49.1489 | 32.9233 | 58.7917 | 0.66667 | 0.40476 | -83240.9121 | -117893.5532 | 614659.4322 | 413524.967 | 471428251.5459 | -413.525 | 471.4283 | -0.099507 | 0.098216 | 1140.0237 | NO
| -0.0031 | 0.0675 | -0.00034935 | > 0,0000 | 50.7153 | 34.3343 | 63.0952 | 0.69524 | 0.4072 | -114829.771 | -126864.389 | 614659.4322 | 372965.2722 | 494778719.4421 | -372.9653 | 494.7787 | -0.089747 | 0.10308 | 1326.608 | NO
| -0.0032 | 0.0675 | -0.00044545 | > 0,0000 | 52.2772 | 35.7453 | 67.5399 | 0.72381 | 0.40954 | -146418.6299 | -136145.7335 | 614659.4322 | 332095.0688 | 518295196.9066 | -332.0951 | 518.2952 | -0.079912 | 0.10798 | 1560.6832 | NO
| -0.0033 | 0.0675 | -0.00054156 | > 0,0000 | 53.8347 | 37.1563 | 72.1256 | 0.75238 | 0.41178 | -178007.4889 | -145736.271 | 614659.4322 | 290915.6724 | 541976248.9099 | -290.9157 | 541.9762 | -0.070003 | 0.11291 | 1863.0012 | NO
| -0.0034 | 0.0675 | -0.00063766 | > 0,0000 | 55.3879 | 38.5673 | 76.8525 | 0.78095 | 0.41392 | -209596.3478 | -155634.6931 | 614659.4322 | 249428.3913 | 565820452.6399 | -249.4284 | 565.8205 | -0.06002 | 0.11788 | 2268.4685 | NO
| -0.0035 | 0.0675 | -0.00073377 | > 0,0000 | 56.9366 | 39.9783 | 81.7204 | 0.80952 | 0.41597 | -241185.2068 | -165839.6989 | 614659.4322 | 207634.5265 | 589826397.3875 | -207.6345 | 589.8264 | -0.049963 | 0.12288 | 2840.6952 | NO
CAMPO 3-4-4a | -0.0035 | 0.0675 | -0.00073377 | > 0,0000 | 56.9366 | 39.9783 | 81.7204 | 0.80952 | 0.41597 | -241185.2068 | -165839.6989 | 614659.4322 | 207634.5265 | 589826397.3875 | -207.6345 | 589.8264 | -0.049963 | 0.12288 | 2840.6952 | NO
| -0.0035 | 0.066825 | -0.00076006 | > 0,0000 | 57.4831 | 39.9783 | 81.7204 | 0.80952 | 0.41597 | -249829.4553 | -167431.4771 | 614659.4322 | 197398.4998 | 595697757.5045 | -197.3985 | 595.6978 | -0.0475 | 0.12411 | 3017.7421 | NO
| -0.0035 | 0.06615 | -0.00078636 | > 0,0000 | 58.0402 | 39.9783 | 81.7204 | 0.80952 | 0.41597 | -258473.7039 | -169054.108 | 614659.4322 | 187131.6203 | 601585416.02 | -187.1316 | 601.5854 | -0.04503 | 0.12533 | 3214.7716 | NO
| -0.0035 | 0.065475 | -0.00081266 | > 0,0000 | 58.6082 | 39.9783 | 81.7204 | 0.80952 | 0.41597 | -267117.9524 | -170708.4976 | 614659.4322 | 176832.9821 | 607489829.3476 | -176.833 | 607.4898 | -0.042551 | 0.12656 | 3435.3876 | NO
| -0.0035 | 0.0648 | -0.00083896 | > 0,0000 | 59.1874 | 39.9783 | 81.7204 | 0.80952 | 0.41597 | -275762.201 | -172395.5875 | 614659.4322 | 166501.6437 | 613411471.0621 | -166.5016 | 613.4115 | -0.040065 | 0.1278 | 3684.1166 | NO
| -0.0035 | 0.064125 | -0.00086526 | > 0,0000 | 59.7782 | 39.9783 | 81.7204 | 0.80952 | 0.41597 | -284406.4496 | -174116.3567 | 614659.4322 | 156136.6259 | 619350832.7114 | -156.1366 | 619.3508 | -0.037571 | 0.12903 | 3966.7236 | NO
| -0.0035 | 0.06345 | -0.00089156 | > 0,0000 | 60.3809 | 39.9783 | 81.7204 | 0.80952 | 0.41597 | -293050.6981 | -175871.8241 | 614659.4322 | 145736.91 | 625308424.6748 | -145.7369 | 625.3084 | -0.035069 | 0.13028 | 4290.6661 | NO
| -0.0035 | 0.062775 | -0.00091786 | > 0,0000 | 60.9959 | 39.9783 | 81.7204 | 0.80952 | 0.41597 | -301694.9467 | -177663.0498 | 614659.4322 | 135301.4358 | 631284777.0716 | -135.3014 | 631.2848 | -0.032558 | 0.13152 | 4665.7655 | NO
| -0.0035 | 0.0621 | -0.00094416 | > 0,0000 | 61.6235 | 39.9783 | 81.7204 | 0.80952 | 0.41597 | -310339.1952 | -179491.1376 | 614659.4322 | 124829.0994 | 637280440.7212 | -124.8291 | 637.2804 | -0.030038 | 0.13277 | 5105.2234 | NO
| -0.0035 | 0.061425 | -0.00097045 | > 0,0000 | 62.2642 | 39.9783 | 81.7204 | 0.80952 | 0.41597 | -318983.4438 | -181357.2372 | 614659.4322 | 114318.7512 | 643295988.1607 | -114.3188 | 643.296 | -0.027509 | 0.13402 | 5627.2132 | NO
| -0.0035 | 0.06075 | -0.00099675 | > 0,0000 | 62.9183 | 39.9783 | 81.7204 | 0.80952 | 0.41597 | -327627.6924 | -183262.5467 | 614659.4322 | 103769.1932 | 649332014.7227 | -103.7692 | 649.332 | -0.02497 | 0.13528 | 6257.4642 | NO
| -0.0035 | 0.060075 | -0.0010231 | > 0,0000 | 63.5863 | 39.9783 | 81.7204 | 0.80952 | 0.41597 | -336271.9409 | -185208.315 | 614659.4322 | 93179.1763 | 655389139.6777 | -93.1792 | 655.3891 | -0.022422 | 0.13654 | 7033.6438 | NO
| -0.0035 | 0.0594 | -0.0010494 | > 0,0000 | 64.2687 | 39.9783 | 81.7204 | 0.80952 | 0.41597 | -344916.1895 | -187195.8446 | 614659.4322 | 82547.3981 | 661468007.445 | -82.5474 | 661.468 | -0.019863 | 0.13781 | 8013.1903 | NO
| -0.0035 | 0.058725 | -0.0010756 | > 0,0000 | 64.9658 | 39.9783 | 81.7204 | 0.80952 | 0.41597 | -353560.438 | -189226.4946 | 614659.4322 | 71872.4996 | 667569288.8788 | -71.8725 | 667.5693 | -0.017295 | 0.13908 | 9288.2437 | NO
| -0.0035 | 0.05805 | -0.0011019 | > 0,0000 | 65.6783 | 39.9783 | 81.7204 | 0.80952 | 0.41597 | -362204.6866 | -191301.6836 | 614659.4322 | 61153.062 | 673693682.6328 | -61.1531 | 673.6937 | -0.014715 | 0.14036 | 11016.5159 | NO
| -0.0035 | 0.057375 | -0.0011282 | > 0,0000 | 66.4066 | 39.9783 | 81.7204 | 0.80952 | 0.41597 | -370848.9352 | -193422.8932 | 614659.4322 | 50387.6038 | 679841916.6098 | -50.3876 | 679.8419 | -0.012125 | 0.14164 | 13492.2454 | NO
| -0.0035 | 0.0567 | -0.0011545 | > 0,0000 | 67.1512 | 39.9783 | 81.7204 | 0.80952 | 0.41597 | -379493.1837 | -195591.6715 | 614659.4322 | 39574.577 | 686014749.5037 | -39.5746 | 686.0147 | -0.0095229 | 0.14292 | 17334.7336 | NO
| -0.0035 | 0.056025 | -0.0011808 | > 0,0000 | 67.9126 | 39.9783 | 81.7204 | 0.80952 | 0.41597 | -388137.4323 | -197809.6367 | 614659.4322 | 28712.3632 | 692212972.4383 | -28.7124 | 692.213 | -0.0069091 | 0.14421 | 24108.5336 | NO
| -0.0035 | 0.05535 | -0.0012071 | > 0,0000 | 68.6916 | 39.9783 | 81.7204 | 0.80952 | 0.41597 | -396781.6808 | -200078.4813 | 614659.4322 | 17799.2701 | 698437410.712 | -17.7993 | 698.4374 | -0.004283 | 0.14551 | 39239.6659 | NO
| -0.0035 | 0.054675 | -0.0012334 | > 0,0000 | 69.4886 | 39.9783 | 81.7204 | 0.80952 | 0.41597 | -405425.9294 | -202399.9764 | 614659.4322 | 6833.5265 | 704688925.6565 | -6.8335 | 704.6889 | -0.0016444 | 0.14681 | 103122.2943 | NO
| -0.0035 | 0.054 | -0.0012597 | > 0,0000 | 70.3043 | 39.9783 | 81.7204 | 0.80952 | 0.41597 | -414070.178 | -204775.9761 | 614659.4322 | -4186.7218 | 710968416.6164 | 4.1867 | 710.9684 | 0.0010075 | 0.14812 | -169815.0594 | NO
| -0.0035 | 0.053325 | -0.001286 | > 0,0000 | 71.1395 | 39.9783 | 81.7204 | 0.80952 | 0.41597 | -422714.4265 | -207208.4228 | 614659.4322 | -15263.4171 | 717276823.0612 | 15.2634 | 717.2768 | 0.0036728 | 0.14944 | -46993.2007 | NO
| -0.0035 | 0.05265 | -0.0013123 | > 0,0000 | 71.9947 | 39.9783 | 81.7204 | 0.80952 | 0.41597 | -431358.6751 | -209699.3522 | 614659.4322 | -26398.595 | 723615126.838 | 26.3986 | 723.6151 | 0.0063523 | 0.15076 | -27411.1227 | NO
| -0.0035 | 0.051975 | -0.0013386 | > 0,0000 | 72.8707 | 39.9783 | 81.7204 | 0.80952 | 0.41597 | -440002.9237 | -212250.8991 | 614659.4322 | -37594.3905 | 729984354.5779 | 37.5944 | 729.9844 | 0.0090464 | 0.15208 | -19417.3744 | NO
| -0.0035 | 0.0513 | -0.0013649 | > 0,0000 | 73.7682 | 39.9783 | 81.7204 | 0.80952 | 0.41597 | -448647.1722 | -214865.3034 | 614659.4322 | -48853.0434 | 736385580.2664 | 48.853 | 736.3856 | 0.011756 | 0.15342 | -15073.4843 | NO
| -0.0035 | 0.050625 | -0.0013912 | > 0,0000 | 74.6882 | 39.9783 | 81.7204 | 0.80952 | 0.41597 | -457291.4208 | -217544.9169 | 614659.4322 | -60176.9054 | 742819927.9931 | 60.1769 | 742.8199 | 0.01448 | 0.15476 | -12343.937 | NO
| -0.0035 | 0.04995 | -0.0014175 | > 0,0000 | 75.6314 | 39.9783 | 81.7204 | 0.80952 | 0.41597 | -465935.6693 | -220292.21 | 614659.4322 | -71568.4471 | 749288574.8928 | 71.5684 | 749.2886 | 0.017222 | 0.15611 | -10469.538 | NO
| -0.0035 | 0.049275 | -0.0014438 | > 0,0000 | 76.5988 | 39.9783 | 81.7204 | 0.80952 | 0.41597 | -474579.9179 | -223109.7797 | 614659.4322 | -83030.2654 | 755792754.2963 | 83.0303 | 755.7928 | 0.01998 | 0.15746 | -9102.6176 | NO
| -0.0035 | 0.0486 | -0.0014701 | > 0,0000 | 77.5912 | 39.9783 | 81.7204 | 0.80952 | 0.41597 | -483224.1665 | -226000.3575 | 614659.4322 | -94565.0917 | 762333759.106 | 94.5651 | 762.3338 | 0.022755 | 0.15882 | -8061.4712 | NO
| -0.0035 | 0.047925 | -0.0014964 | > 0,0000 | 78.6096 | 39.9783 | 81.7204 | 0.80952 | 0.41597 | -491868.415 | -228966.8182 | 614659.4322 | -106175.801 | 768912945.417 | 106.1758 | 768.9129 | 0.025549 | 0.16019 | -7241.885 | NO
| -0.0035 | 0.04725 | -0.0015227 | > 0,0000 | 79.6552 | 39.9783 | 81.7204 | 0.80952 | 0.41597 | -500512.6636 | -232012.1897 | 614659.4322 | -117865.421 | 775531736.4035 | 117.8654 | 775.5317 | 0.028362 | 0.16157 | -6579.8071 | NO
| -0.0035 | 0.046575 | -0.001549 | > 0,0000 | 80.7289 | 39.9783 | 81.7204 | 0.80952 | 0.41597 | -509156.9121 | -235139.663 | 614659.4322 | -129637.1429 | 782191626.4937 | 129.6371 | 782.1916 | 0.031195 | 0.16296 | -6033.7 | NO
| -0.0035 | 0.0459 | -0.0015753 | > 0,0000 | 81.832 | 39.9783 | 81.7204 | 0.80952 | 0.41597 | -517801.1607 | -238352.6037 | 614659.4322 | -141494.3322 | 788894185.8583 | 141.4943 | 788.8942 | 0.034048 | 0.16436 | -5575.4473 | NO
| -0.0035 | 0.045225 | -0.0016016 | > 0,0000 | 82.9656 | 39.9783 | 81.7204 | 0.80952 | 0.41597 | -526445.4093 | -241654.5639 | 614659.4322 | -153440.5409 | 795641065.2397 | 153.4405 | 795.6411 | 0.036922 | 0.16576 | -5185.338 | NO
| -0.0035 | 0.04455 | -0.0016279 | > 0,0000 | 84.1311 | 39.9783 | 81.7204 | 0.80952 | 0.41597 | -535089.6578 | -245049.295 | 614659.4322 | -165479.5206 | 802434001.1531 | 165.4795 | 802.434 | 0.039819 | 0.16718 | -4849.1439 | NO
| -0.0035 | 0.043875 | -0.0016542 | > 0,0000 | 85.3298 | 39.9783 | 81.7204 | 0.80952 | 0.41597 | -543733.9064 | -248540.7625 | 614659.4322 | -177615.2367 | 809274821.4923 | 177.6152 | 809.2748 | 0.04274 | 0.1686 | -4556.3367 | NO
| -0.0035 | 0.0432 | -0.0016805 | > 0,0000 | 86.5632 | 39.9783 | 81.7204 | 0.80952 | 0.41597 | -552378.1549 | -252133.1611 | 614659.4322 | -189851.8839 | 816165451.5771 | 189.8519 | 816.1655 | 0.045684 | 0.17004 | -4298.9589 | NO
| -0.0035 | 0.042525 | -0.0017068 | > 0,0000 | 87.8327 | 39.9783 | 81.7204 | 0.80952 | 0.41597 | -561022.4035 | -255830.9316 | 614659.4322 | -202193.9028 | 823107920.6834 | 202.1939 | 823.1079 | 0.048654 | 0.17148 | -4070.884 | NO
| -0.0035 | 0.04185 | -0.0017331 | > 0,0000 | 89.14 | 39.9783 | 81.7204 | 0.80952 | 0.41597 | -569666.6521 | -259638.7789 | 614659.4322 | -214645.9988 | 830104369.1006 | 214.646 | 830.1044 | 0.05165 | 0.17294 | -3867.3182 | NO
| -0.0035 | 0.041175 | -0.0017594 | > 0,0000 | 90.4868 | 39.9783 | 81.7204 | 0.80952 | 0.41597 | -578310.9006 | -263561.6928 | 614659.4322 | -227213.1612 | 837157055.7663 | 227.2132 | 837.1571 | 0.054674 | 0.17441 | -3684.4567 | NO
| -0.0035 | 0.0405 | -0.0017857 | > 0,0000 | 91.875 | 39.9783 | 81.7204 | 0.80952 | 0.41597 | -586955.1492 | -267604.9687 | 614659.4322 | -239900.6857 | 844268366.5339 | 239.9007 | 844.2684 | 0.057727 | 0.17589 | -3519.2412 | NO
| -0.0035 | 0.039825 | -0.001812 | > 0,0000 | 93.3064 | 39.9783 | 81.7204 | 0.80952 | 0.41597 | -595599.3977 | -271774.2325 | 614659.4322 | -252714.1981 | 851440823.1334 | 252.7142 | 851.4408 | 0.060811 | 0.17739 | -3369.1848 | NO
| -0.0035 | 0.03915 | -0.0018383 | > 0,0000 | 94.7831 | 39.9783 | 81.7204 | 0.80952 | 0.41597 | -604243.6463 | -276075.466 | 614659.4322 | -265659.6801 | 858677092.8938 | 265.6597 | 858.6771 | 0.063926 | 0.1789 | -3232.2447 | NO
| -0.0035 | 0.038475 | -0.0018646 | > 0,0000 | 96.3073 | 39.9783 | 81.7204 | 0.80952 | 0.41597 | -612887.8949 | -280515.0357 | 614659.4322 | -278743.4984 | 865979999.3032 | 278.7435 | 865.98 | 0.067074 | 0.18042 | -3106.7272 | NO
| -0.0035 | 0.0378 | -0.0018909 | > 0,0000 | 97.8814 | 39.9783 | 81.7204 | 0.80952 | 0.41597 | -614659.4322 | -285099.7246 | 614659.4322 | -285099.7246 | 869383542.7708 | 285.0997 | 869.3835 | 0.068604 | 0.18113 | -3049.4016 | NO | ROTTURA BILANCIATA
| -0.0035 | 0.037125 | -0.0019172 | > 0,0000 | 99.5077 | 39.9783 | 81.7204 | 0.80952 | 0.41597 | -614659.4322 | -289836.7662 | 614659.4322 | -289836.7662 | 871836822.4538 | 289.8368 | 871.8368 | 0.069744 | 0.18164 | -3008.027 | NO | ROTTURA BILANCIATA
| -0.0035 | 0.03645 | -0.0019435 | > 0,0000 | 101.189 | 39.9783 | 81.7204 | 0.80952 | 0.41597 | -614659.4322 | -294733.883 | 614659.4322 | -294733.883 | 874366266.1914 | 294.7339 | 874.3663 | 0.070922 | 0.18216 | -2966.6296 | NO | ROTTURA BILANCIATA
| -0.0035 | 0.035775 | -0.0019698 | > 0,0000 | 102.9281 | 39.9783 | 81.7204 | 0.80952 | 0.41597 | -614659.4322 | -299799.3285 | 614659.4322 | -299799.3285 | 876975447.5992 | 299.7993 | 876.9754 | 0.072141 | 0.18271 | -2925.2082 | NO | ROTTURA BILANCIATA
| -0.0035 | 0.0351 | -0.0019961 | > 0,0000 | 104.728 | 39.9783 | 81.7204 | 0.80952 | 0.41597 | -614659.4322 | -305041.9333 | 614659.4322 | -305041.9333 | 879668165.1111 | 305.0419 | 879.6682 | 0.073402 | 0.18327 | -2883.7614 | NO | ROTTURA BILANCIATA
| -0.0035 | 0.034425 | -0.0020224 | > 0,0000 | 106.592 | 39.9783 | 81.7204 | 0.80952 | 0.41597 | -614659.4322 | -310471.1569 | 614659.4322 | -310471.1569 | 882448459.7082 | 310.4712 | 882.4485 | 0.074709 | 0.18385 | -2842.2881 | NO | ROTTURA BILANCIATA
| -0.0035 | 0.03375 | -0.0020487 | > 0,0000 | 108.5235 | 39.9783 | 81.7204 | 0.80952 | 0.41597 | -614659.4322 | -316097.1443 | 614659.4322 | -316097.1443 | 885320634.3237 | 316.0971 | 885.3206 | 0.076063 | 0.18445 | -2800.7866 | NO | ROTTURA BILANCIATA
| -0.0035 | 0.033075 | -0.002075 | > 0,0000 | 110.5263 | 39.9783 | 81.7204 | 0.80952 | 0.41597 | -614659.4322 | -321930.7895 | 614659.4322 | -321930.7895 | 888289275.1053 | 321.9308 | 888.2893 | 0.077466 | 0.18506 | -2759.2554 | NO | ROTTURA BILANCIATA
| -0.0035 | 0.0324 | -0.0021013 | > 0,0000 | 112.6045 | 39.9783 | 81.7204 | 0.80952 | 0.41597 | -614659.4322 | -327983.8057 | 614659.4322 | -327983.8057 | 891359274.7432 | 327.9838 | 891.3593 | 0.078923 | 0.1857 | -2717.6929 | NO | ROTTURA BILANCIATA
| -0.0035 | 0.031725 | -0.0021276 | > 0,0000 | 114.7622 | 39.9783 | 81.7204 | 0.80952 | 0.41597 | -614659.4322 | -334268.8041 | 614659.4322 | -334268.8041 | 894535858.0932 | 334.2688 | 894.5359 | 0.080435 | 0.18637 | -2676.0973 | NO | ROTTURA BILANCIATA
| -0.0035 | 0.03105 | -0.0021539 | > 0,0000 | 117.0043 | 39.9783 | 81.7204 | 0.80952 | 0.41597 | -614659.4322 | -340799.3813 | 614659.4322 | -340799.3813 | 897824610.3556 | 340.7994 | 897.8246 | 0.082007 | 0.18705 | -2634.4667 | NO | ROTTURA BILANCIATA
| -0.0035 | 0.030375 | -0.0021802 | > 0,0000 | 119.3358 | 39.9783 | 81.7204 | 0.80952 | 0.41597 | -614659.4322 | -347590.2177 | 614659.4322 | -347590.2177 | 901231508.1023 | 347.5902 | 901.2315 | 0.083641 | 0.18776 | -2592.7988 | NO | ROTTURA BILANCIATA
| -0.0035 | 0.0297 | -0.0022065 | > 0,0000 | 121.762 | 39.9783 | 81.7204 | 0.80952 | 0.41597 | -614659.4322 | -354657.1875 | 614659.4322 | -354657.1875 | 904762953.4832 | 354.6572 | 904.763 | 0.085341 | 0.1885 | -2551.0915 | NO | ROTTURA BILANCIATA
| -0.0035 | 0.029025 | -0.0022328 | > 0,0000 | 124.289 | 39.9783 | 81.7204 | 0.80952 | 0.41597 | -614659.4322 | -362017.4827 | 614659.4322 | -362017.4827 | 908425811.9812 | 362.0175 | 908.4258 | 0.087112 | 0.18926 | -2509.3424 | NO | ROTTURA BILANCIATA
| -0.0035 | 0.02835 | -0.0022591 | > 0,0000 | 126.9231 | 39.9783 | 81.7204 | 0.80952 | 0.41597 | -614659.4322 | -369689.7527 | 614659.4322 | -369689.7527 | 912227454.1376 | 369.6898 | 912.2275 | 0.088959 | 0.19005 | -2467.5487 | NO | ROTTURA BILANCIATA
| -0.0035 | 0.027675 | -0.0022854 | > 0,0000 | 129.6712 | 39.9783 | 81.7204 | 0.80952 | 0.41597 | -614659.4322 | -377694.2622 | 614659.4322 | -377694.2622 | 916175801.7194 | 377.6943 | 916.1758 | 0.090885 | 0.19087 | -2425.7075 | NO | ROTTURA BILANCIATA
| -0.0035 | 0.027 | -0.0023117 | > 0,0000 | 132.541 | 39.9783 | 81.7204 | 0.80952 | 0.41597 | -614659.4322 | -386053.0697 | 614659.4322 | -386053.0697 | 920279378.8612 | 386.0531 | 920.2794 | 0.092896 | 0.19173 | -2383.8157 | NO | ROTTURA BILANCIATA
| -0.0035 | 0.026325 | -0.002338 | > 0,0000 | 135.5407 | 39.9783 | 81.7204 | 0.80952 | 0.41597 | -614659.4322 | -394790.2305 | 614659.4322 | -394790.2305 | 924547368.7848 | 394.7902 | 924.5474 | 0.094999 | 0.19262 | -2341.8699 | NO | ROTTURA BILANCIATA
| -0.0035 | 0.02565 | -0.0023643 | > 0,0000 | 138.6792 | 39.9783 | 81.7204 | 0.80952 | 0.41597 | -614659.4322 | -403932.0283 | 614659.4322 | -403932.0283 | 928989676.7704 | 403.932 | 928.9897 | 0.097198 | 0.19354 | -2299.8663 | NO | ROTTURA BILANCIATA
| -0.0035 | 0.024975 | -0.0023906 | > 0,0000 | 141.9666 | 39.9783 | 81.7204 | 0.80952 | 0.41597 | -614659.4322 | -413507.2388 | 614659.4322 | -413507.2388 | 933617000.1444 | 413.5072 | 933.617 | 0.099502 | 0.19451 | -2257.8009 | NO | ROTTURA BILANCIATA
| -0.0035 | 0.0243 | -0.0024169 | > 0,0000 | 145.4137 | 39.9783 | 81.7204 | 0.80952 | 0.41597 | -614659.4322 | -423547.4326 | 614659.4322 | -423547.4326 | 938440906.1341 | 423.5474 | 938.4409 | 0.10192 | 0.19551 | -2215.669 | NO | ROTTURA BILANCIATA
| -0.0035 | 0.023625 | -0.0024432 | > 0,0000 | 149.0323 | 39.9783 | 81.7204 | 0.80952 | 0.41597 | -614659.4322 | -434087.3226 | 614659.4322 | -434087.3226 | 943473918.5476 | 434.0873 | 943.4739 | 0.10445 | 0.19656 | -2173.4657 | NO | ROTTURA BILANCIATA
| -0.0035 | 0.02295 | -0.0024695 | > 0,0000 | 152.8355 | 39.9783 | 81.7204 | 0.80952 | 0.41597 | -614659.4322 | -445165.1654 | 614659.4322 | -445165.1654 | 948729614.3409 | 445.1652 | 948.7296 | 0.10712 | 0.19766 | -2131.1857 | NO | ROTTURA BILANCIATA
| -0.0035 | 0.022275 | -0.0024958 | > 0,0000 | 156.838 | 39.9783 | 81.7204 | 0.80952 | 0.41597 | -614659.4322 | -456823.225 | 614659.4322 | -456823.225 | 954222731.2472 | 456.8232 | 954.2227 | 0.10993 | 0.1988 | -2088.8227 | NO | ROTTURA BILANCIATA
| -0.0035 | 0.0216 | -0.0025221 | > 0,0000 | 161.0558 | 39.9783 | 81.7204 | 0.80952 | 0.41597 | -614659.4322 | -469108.3118 | 614659.4322 | -469108.3118 | 959969287.758 | 469.1083 | 959.9693 | 0.11288 | 0.2 | -2046.3702 | NO | ROTTURA BILANCIATA
| -0.0035 | 0.020925 | -0.0025484 | > 0,0000 | 165.5067 | 39.9783 | 81.7204 | 0.80952 | 0.41597 | -614659.4322 | -482072.4104 | 614659.4322 | -482072.4104 | 965986716.8471 | 482.0724 | 965.9867 | 0.116 | 0.20125 | -2003.8208 | NO | ROTTURA BILANCIATA
| -0.0035 | 0.02025 | -0.0025747 | > 0,0000 | 170.2105 | 39.9783 | 81.7204 | 0.80952 | 0.41597 | -614659.4322 | -495773.4158 | 614659.4322 | -495773.4158 | 972294014.9133 | 495.7734 | 972.294 | 0.1193 | 0.20257 | -1961.1661 | NO | ROTTURA BILANCIATA
| -0.0035 | 0.019575 | -0.002601 | > 0,0000 | 175.1896 | 39.9783 | 81.7204 | 0.80952 | 0.41597 | -614659.4322 | -510275.9967 | 614659.4322 | -510275.9967 | 978911907.46 | 510.276 | 978.9119 | 0.12279 | 0.20394 | -1918.3969 | NO | ROTTURA BILANCIATA
| -0.0035 | 0.0189 | -0.0026273 | > 0,0000 | 180.4688 | 39.9783 | 81.7204 | 0.80952 | 0.41597 | -614659.4322 | -525652.6172 | 614659.4322 | -525652.6172 | 985863032.9975 | 525.6526 | 985.863 | 0.12649 | 0.20539 | -1875.5029 | NO | ROTTURA BILANCIATA
| -0.0035 | 0.018225 | -0.0026536 | > 0,0000 | 186.0759 | 39.9783 | 81.7204 | 0.80952 | 0.41597 | -614659.4322 | -541984.7468 | 614659.4322 | -541984.7468 | 993172146.5021 | 541.9847 | 993.1721 | 0.13042 | 0.20692 | -1832.4725 | NO | ROTTURA BILANCIATA
| -0.0035 | 0.01755 | -0.0026799 | > 0,0000 | 192.0428 | 39.9783 | 81.7204 | 0.80952 | 0.41597 | -614659.4322 | -559364.3052 | 614659.4322 | -559364.3052 | 1000866343.4077 | 559.3643 | 1000.8663 | 0.1346 | 0.20852 | -1789.2925 | NO | ROTTURA BILANCIATA
| -0.0035 | 0.016875 | -0.0027062 | > 0,0000 | 198.4049 | 39.9783 | 81.7204 | 0.80952 | 0.41597 | -614659.4322 | -577895.3926 | 614659.4322 | -577895.3926 | 1008975304.4345 | 577.8954 | 1008.9753 | 0.13906 | 0.21021 | -1745.948 | NO | ROTTURA BILANCIATA
| -0.0035 | 0.0162 | -0.0027325 | > 0,0000 | 205.203 | 39.9783 | 81.7204 | 0.80952 | 0.41597 | -614659.4322 | -597696.3769 | 614659.4322 | -597696.3769 | 1017531560.3751 | 597.6964 | 1017.5316 | 0.14382 | 0.21199 | -1702.4222 | NO | ROTTURA BILANCIATA
| -0.0035 | 0.015525 | -0.0027588 | > 0,0000 | 212.4836 | 39.9783 | 81.7204 | 0.80952 | 0.41597 | -614659.4322 | -618902.4244 | 614659.4322 | -618902.4244 | 1026570773.984 | 618.9024 | 1026.5708 | 0.14893 | 0.21387 | -1658.6957 | NO | ROTTURA BILANCIATA
| -0.0035 | 0.01485 | -0.0027851 | > 0,0000 | 220.2997 | 39.9783 | 81.7204 | 0.80952 | 0.41597 | -614659.4322 | -641668.5899 | 614659.4322 | -641668.5899 | 1036132032.8915 | 641.6686 | 1036.132 | 0.15441 | 0.21587 | -1614.7464 | NO | ROTTURA BILANCIATA
| -0.0035 | 0.014175 | -0.0028114 | > 0,0000 | 228.7129 | 39.9783 | 81.7204 | 0.80952 | 0.41597 | -614659.4322 | -666173.6139 | 614659.4322 | -666173.6139 | 1046258142.2827 | 666.1736 | 1046.2581 | 0.1603 | 0.21798 | -1570.5488 | NO | ROTTURA BILANCIATA
| -0.0035 | 0.0135 | -0.0028377 | > 0,0000 | 237.7941 | 39.9783 | 81.7204 | 0.80952 | 0.41597 | -614659.4322 | -692624.625 | 614659.4322 | -692624.625 | 1056995897.8126 | 692.6246 | 1056.9959 | 0.16667 | 0.22021 | -1526.0732 | NO | ROTTURA BILANCIATA
| -0.0035 | 0.012825 | -0.002864 | > 0,0000 | 247.6263 | 39.9783 | 81.7204 | 0.80952 | 0.41597 | -614659.4322 | -721263.0092 | 614659.4322 | -721263.0092 | 1068396306.064 | 721.263 | 1068.3963 | 0.17356 | 0.22259 | -1481.2853 | NO | ROTTURA BILANCIATA
| -0.0035 | 0.01215 | -0.0028903 | > 0,0000 | 258.3067 | 39.9783 | 81.7204 | 0.80952 | 0.41597 | -614659.4322 | -752371.7971 | 614659.4322 | -752371.7971 | 1080514698.8681 | 752.3718 | 1080.5147 | 0.18104 | 0.22511 | -1436.1446 | NO | ROTTURA BILANCIATA
| -0.0035 | 0.011475 | -0.0029166 | > 0,0000 | 269.9499 | 39.9783 | 81.7204 | 0.80952 | 0.41597 | -614659.4322 | -786285.0501 | 614659.4322 | -786285.0501 | 1093410654.1847 | 786.2851 | 1093.4107 | 0.1892 | 0.2278 | -1390.6034 | NO | ROTTURA BILANCIATA
| -0.0035 | 0.0108 | -0.0029429 | > 0,0000 | 282.6923 | 39.9783 | 81.7204 | 0.80952 | 0.41597 | -614659.4322 | -823399.9038 | 614659.4322 | -823399.9038 | 1107147581.9962 | 823.3999 | 1107.1476 | 0.19814 | 0.23066 | -1344.6049 | NO | ROTTURA BILANCIATA
| -0.0035 | 0.010125 | -0.0029692 | > 0,0000 | 296.6972 | 39.9783 | 81.7204 | 0.80952 | 0.41597 | -614659.4322 | -864192.1927 | 614659.4322 | -864192.1927 | 1121791745.2768 | 864.1922 | 1121.7917 | 0.20795 | 0.23371 | -1298.0813 | NO | ROTTURA BILANCIATA
| -0.0035 | 0.00945 | -0.0029955 | > 0,0000 | 312.1622 | 39.9783 | 81.7204 | 0.80952 | 0.41597 | -614659.4322 | -909236.9595 | 614659.4322 | -909236.9595 | 1137410340.3017 | 909.237 | 1137.4103 | 0.21879 | 0.23697 | -1250.9504 | NO | ROTTURA BILANCIATA
| -0.0035 | 0.008775 | -0.0030218 | > 0,0000 | 329.3279 | 39.9783 | 81.7204 | 0.80952 | 0.41597 | -614659.4322 | -959235.7332 | 614659.4322 | -959235.7332 | 1154068016.5532 | 959.2357 | 1154.068 | 0.23082 | 0.24044 | -1203.112 | NO | ROTTURA BILANCIATA
| -0.0035 | 0.0081 | -0.0030481 | > 0,0000 | 348.4914 | 39.9783 | 81.7204 | 0.80952 | 0.41597 | -614659.4322 | -1015053.3297 | 614659.4322 | -1015053.3297 | 1171820801.0529 | 1015.0533 | 1171.8208 | 0.24425 | 0.24413 | -1154.4426 | NO | ROTTURA BILANCIATA
| -0.0035 | 0.007425 | -0.0030744 | > 0,0000 | 370.0229 | 39.9783 | 81.7204 | 0.80952 | 0.41597 | -614659.4322 | -1077768.2952 | 614659.4322 | -1077768.2952 | 1190705670.5831 | 1077.7683 | 1190.7057 | 0.25934 | 0.24807 | -1104.7882 | NO | ROTTURA BILANCIATA
| -0.0035 | 0.00675 | -0.0031006 | > 0,0000 | 394.3902 | 39.9783 | 81.7204 | 0.80952 | 0.41597 | -614659.4322 | -1148743.2805 | 614659.4322 | -1148743.2805 | 1210722733.8783 | 1148.7433 | 1210.7227 | 0.27642 | 0.25224 | -1053.9541 | NO | ROTTURA BILANCIATA
| -0.0035 | 0.006075 | -0.0031269 | > 0,0000 | 422.1932 | 39.9783 | 81.7204 | 0.80952 | 0.41597 | -614659.4322 | -1229725.1828 | 614659.4322 | -1229725.1828 | 1231804649.7117 | 1229.7252 | 1231.8046 | 0.29591 | 0.25663 | -1001.691 | NO | ROTTURA BILANCIATA
| -0.0035 | 0.0054 | -0.0031532 | > 0,0000 | 454.2135 | 39.9783 | 81.7204 | 0.80952 | 0.41597 | -614659.4322 | -1322990.8567 | 614659.4322 | -1322990.8567 | 1253763518.6172 | 1322.9909 | 1253.7635 | 0.31835 | 0.26121 | -947.6736 | NO | ROTTURA BILANCIATA
| -0.0035 | 0.004725 | -0.0031795 | > 0,0000 | 491.4894 | 39.9783 | 81.7204 | 0.80952 | 0.41597 | -614659.4322 | -1431564.5745 | 614659.4322 | -1431564.5745 | 1276196955.5588 | 1431.5646 | 1276.197 | 0.34448 | 0.26588 | -891.4701 | NO | ROTTURA BILANCIATA
| -0.0035 | 0.00405 | -0.0032058 | > 0,0000 | 535.4305 | 39.9783 | 81.7204 | 0.80952 | 0.41597 | -614659.4322 | -1559552.1358 | 614659.4322 | -1559552.1358 | 1298317797.1918 | 1559.5521 | 1298.3178 | 0.37528 | 0.27049 | -832.494 | NO | ROTTURA BILANCIATA
| -0.0035 | 0.003375 | -0.0032321 | > 0,0000 | 588 | 39.9783 | 81.7204 | 0.80952 | 0.41597 | -614659.4322 | -1712671.8 | 614659.4322 | -1712671.8 | 1318635351.0188 | 1712.6718 | 1318.6354 | 0.41212 | 0.27472 | -769.9288 | NO | ROTTURA BILANCIATA
| -0.0035 | 0.0027 | -0.0032584 | > 0,0000 | 652.0161 | 39.9783 | 81.7204 | 0.80952 | 0.41597 | -614659.4322 | -1899132.0363 | 614659.4322 | -1899132.0363 | 1334334365.3061 | 1899.132 | 1334.3344 | 0.45699 | 0.27799 | -702.6022 | NO | ROTTURA BILANCIATA
| -0.0035 | 0.002025 | -0.0032847 | > 0,0000 | 731.6742 | 39.9783 | 81.7204 | 0.80952 | 0.41597 | -614659.4322 | -2131152.6923 | 614659.4322 | -2131152.6923 | 1340002938.5975 | 2131.1527 | 1340.0029 | 0.51282 | 0.27917 | -628.7691 | NO | ROTTURA BILANCIATA
| -0.0035 | 0.00135 | -0.003311 | > 0,0000 | 833.5052 | 39.9783 | 81.7204 | 0.80952 | 0.41597 | -614659.4322 | -2427756.4175 | 443738.0928 | -2598677.757 | 1226150684.5116 | 2598.6778 | 1226.1507 | 0.62532 | 0.25545 | -471.8364 | NO
| -0.0035 | 0.000675 | -0.0033373 | > 0,0000 | 968.2635 | 39.9783 | 81.7204 | 0.80952 | 0.41597 | -614659.4322 | -2820267.9341 | 221869.0464 | -3213058.32 | 1039350578.4774 | 3213.0583 | 1039.3506 | 0.77316 | 0.21654 | -323.477 | NO
| -0.0035 | -2.3636e-17 | -0.0033636 | > 0,0000 | 1155 | 39.9783 | 81.7204 | 0.80952 | 0.41597 | -614659.4322 | -3364176.75 | -7.7689e-09 | -3978836.1822 | 757182836.4844 | 3978.8362 | 757.1828 | 0.95743 | 0.15775 | -190.3026 | SI
| -0.0035 | -2.3636e-17 | -0.0033636 | >0,0000 | 1155 | 39.9783 | 81.7204 | 0.80952 | 0.41597 | -614659.4322 | -3364176.75 | -7.7689e-09 | -3978836.1822 | 757182836.4844 | 3978.8362 | 757.1828 | 0.95743 | 0.15775 | -190.3026 | SI
| -0.0035 | -0.0001 | -0.0033675 | >0,0000 | 1188.9706 | 39.9783 | 81.7204 | 0.80952 | 0.41597 | -614659.4322 | -3463123.125 | -32869.4884 | -4110652.0456 | 701094532.4286 | 4110.652 | 701.0945 | 0.98915 | 0.14606 | -170.5556 | SI
| -0.0035 | -0.0002 | -0.0033714 | -7.1429e-05 | 1225 | 40.9506 | 81.7547 | 0.82921 | 0.42959 | -614659.4322 | -3580254.5632 | -65738.9767 | -4260652.9721 | 619488283.0526 | 4260.653 | 619.4883 | 1.0252 | 0.12906 | -145.3975 | SI
| -0.0035 | -0.00013125 | -0.0033688 | 6.6317e-19 | 1200 | 39.9783 | 81.7547 | 0.80952 | 0.41572 | -614659.4322 | -3495248.5714 | -43141.2035 | -4153049.2071 | 683542092.1653 | 4153.0492 | 683.5421 | 0.99935 | 0.14241 | -164.588 | SI
CAMPO 5 | -0.0034 | -0.00025583 | -0.0032775 | -0.00013333 | 1248.9796 | 41.737 | 81.835 | 0.84514 | 0.43979 | -614659.4322 | -3649009.0489 | -84091.1077 | -4347759.5888 | 570042725.2757 | 4347.7596 | 570.0427 | 1.0462 | 0.11876 | -131.1118 | SI
| -0.0033 | -0.00038042 | -0.0031863 | -0.00026667 | 1305.4945 | 43.2616 | 82.1374 | 0.87601 | 0.45754 | -614659.4322 | -3782300.6197 | -125041.0119 | -4522001.0639 | 475484014.624 | 4522.0011 | 475.484 | 1.0881 | 0.099061 | -105.149 | SI
| -0.0032 | -0.000505 | -0.003095 | -0.0004 | 1371.4286 | 44.5688 | 82.5708 | 0.90248 | 0.47067 | -614659.4322 | -3896585.3486 | -165990.9162 | -4677235.697 | 396256097.3328 | 4677.2357 | 396.2561 | 1.1255 | 0.082555 | -84.7201 | SI
| -0.0031 | -0.00062958 | -0.0030038 | -0.00053333 | 1449.3506 | 45.6753 | 83.085 | 0.92488 | 0.48028 | -614659.4322 | -3993325.3003 | -206940.8204 | -4814925.553 | 329977896.5042 | 4814.9256 | 329.9779 | 1.1586 | 0.068747 | -68.5323 | SI
| -0.003 | -0.00075417 | -0.0029125 | -0.00066667 | 1542.8571 | 46.5978 | 83.6366 | 0.94356 | 0.48718 | -614659.4322 | -4073982.5397 | -247890.7247 | -4936532.6966 | 274468846.979 | 4936.5327 | 274.4688 | 1.1879 | 0.057182 | -55.5995 | SI
| -0.0029 | -0.00087875 | -0.0028213 | -0.0008 | 1657.1429 | 47.3532 | 84.1887 | 0.95886 | 0.49203 | -614659.4322 | -4140019.1314 | -288840.6289 | -5043519.1926 | 227748895.3368 | 5043.5192 | 227.7489 | 1.2136 | 0.047449 | -45.1567 | SI
| -0.0028 | -0.0010033 | -0.00273 | -0.00093333 | 1800 | 47.958 | 84.7113 | 0.9711 | 0.49532 | -614659.4322 | -4192897.1403 | -329790.5332 | -5137347.1057 | 188038499.8959 | 5137.3471 | 188.0385 | 1.2362 | 0.039176 | -36.6023 | SI
| -0.0027 | -0.0011279 | -0.0026388 | -0.0010667 | 1983.6735 | 48.429 | 85.181 | 0.98064 | 0.49746 | -614659.4322 | -4234078.6311 | -370740.4374 | -5219478.5007 | 153758630.7136 | 5219.4785 | 153.7586 | 1.256 | 0.032034 | -29.4586 | SI
| -0.0026 | -0.0012525 | -0.0025475 | -0.0012 | 2228.5714 | 48.783 | 85.5809 | 0.98781 | 0.49877 | -614659.4322 | -4265025.6686 | -411690.3416 | -5291375.4424 | 123530769.5856 | 5291.3754 | 123.5308 | 1.2733 | 0.025736 | -23.3457 | SI
| -0.0025 | -0.0013771 | -0.0024563 | -0.0013333 | 2571.4286 | 49.0366 | 85.9012 | 0.99295 | 0.49949 | -614659.4322 | -4287200.3175 | -452640.2459 | -5354499.9956 | 96176910.0468 | 5354.5 | 96.1769 | 1.2885 | 0.020037 | -17.9619 | SI
| -0.0024 | -0.0015017 | -0.002365 | -0.0014667 | 3085.7143 | 49.2066 | 86.1383 | 0.99639 | 0.49984 | -614659.4322 | -4302064.6425 | -493590.1501 | -5410314.2249 | 70719557.3706 | 5410.3142 | 70.7196 | 1.3019 | 0.014734 | -13.0712 | SI
| -0.0023 | -0.0016262 | -0.0022738 | -0.0016 | 3942.8571 | 49.3097 | 86.2958 | 0.99848 | 0.49998 | -614659.4322 | -4311080.7086 | -534540.0544 | -5460280.1952 | 46381728.5692 | 5460.2802 | 46.3817 | 1.3139 | 0.0096631 | -8.4944 | SI
| -0.0022 | -0.0017508 | -0.0021825 | -0.0017333 | 5657.1429 | 49.3627 | 86.3836 | 0.99955 | 0.50001 | -614659.4322 | -4315710.5803 | -575489.9586 | -5505859.9711 | 22586952.3936 | 5505.86 | 22.587 | 1.3249 | 0.0047057 | -4.1023 | SI
| -0.0021 | -0.0018754 | -0.0020913 | -0.0018667 | 10800 | 49.3822 | 86.4185 | 0.99994 | 0.5 | -614659.4322 | -4317416.3225 | -614659.4322 | -5546735.187 | -12531.9837 | 5546.7352 | -0.012532 | 1.3347 | -2.6109e-06 | 0.0022593 | SI
| -0.002 | -0.002 | -0.002 | -0.002 | 3.9529e+17 | 49.385 | 86.4237 | 1 | 0.5 | -614659.4322 | -4317660 | -614659.4322 | -5546978.8644 | -2.4438e-06 | 5546.9789 | -2.4438e-12 | 1.3348 | -5.0913e-16 | 4.4056e-13 | SI
Note on F2: Cics: L'asse neutro tende a meno infinito
Note on F258: Cics: L'asse neutro tende a più infinito

## N-M
DOMINIO DI INTERAZIONE ADIMENSIONALE
ν= 𝑁_𝑠𝑑/(0,85 𝑓_𝑐𝑑 𝑏 𝑑)
µ= 𝑀_𝑟𝑑/(0,85 𝑓_𝑐𝑑 𝑏 𝑑^2 )

## N-M KN
DOMINIO DI INTERAZIONE
| Ned | Med
| 748 | 936

## N M KN approx
Domino di Interazione
(formulazione semplificata)
NRd(A) | -1229.3189 | MRd(A) | 0 | MRd(A) | 0
NRd(C) | 0 | MRd(C) | 682.272 | MRd(C) | -682.272
NRd(D) | 2158.83 | MRd(D) | 1329.921 | MRd(D) | -1329.921
NRd(E) | 4317.66 | MRd(E) | 682.272 | MRd(E) | -682.272
NRd(B) | 5546.9789 | MRd(B) | 0 | MRd(B) | 0
in rosso il dominio approssimato
in nero il dominio rigoroso
Le formule trovano i punti salienti per la costruzione di un dominio di interazione semplificato nel caso di armatura simmetrica
FORMULE
〖𝑁_𝑟𝑑〗^((𝐴))=2 𝐴_(𝑠 ) 𝑓_𝑦𝑑
〖𝑁_𝑟𝑑〗^((𝐵))=2 𝐴_(𝑠 ) 𝑓_𝑦𝑑+𝑏 𝐻 𝑓_𝑐𝑑
〖𝑁_𝑟𝑑〗^((𝐶))=0
〖𝑁_𝑟𝑑〗^((𝐷))=1/2 𝑏 𝐻 𝑓_𝑐𝑑
〖𝑁_𝑟𝑑〗^((𝐸))= 𝑏 𝐻 𝑓_𝑐𝑑
〖𝑀_𝑟𝑑〗^((𝐴))=0
〖𝑀_𝑟𝑑〗^((𝐵))=0
〖𝑀_𝑟𝑑〗^((𝐶))=𝐴_(𝑠 ) 𝑓_𝑦𝑑 (ℎ−2 𝑑^′ )
〖𝑀_𝑟𝑑〗^((𝐷))=𝐴_(𝑠 ) 𝑓_𝑦𝑑 (ℎ−2 𝑑^′ )+1/2 " " 𝑏 𝐻 𝑓_𝑐𝑑 𝐻/4
〖𝑀_𝑟𝑑〗^((𝐸))=𝐴_(𝑠 ) 𝑓_𝑦𝑑 (ℎ−2 𝑑^′ )

## Foglio3 (hidden)
- μ [-] | MRd - [kN*m] | C'+T [N] | e/d [-]
0 | 0 | 1229.3189 | 0
0 | 0 | 1229.3189 | 0
0 | 0 | 1229.3189 | 0
0 | 0 | 1229.3189 | 0
0 | 0 | 1229.3189 | 0
0 | 0 | 1229.3189 | 0
0 | 0 | 1229.3189 | 0
0 | 0 | 1229.3189 | 0
0 | 0 | 1229.3189 | 0
0 | 0 | 1229.3189 | 0
0 | 0 | 1229.3189 | 0
0 | 0 | 1229.3189 | 0
0 | 0 | 1229.3189 | 0
0 | 0 | 1229.3189 | 0
0 | 0 | 1229.3189 | 0
0 | 0 | 1229.3189 | 0
0 | 0 | 1229.3189 | 0
0 | 0 | 1229.3189 | 0
0 | 0 | 1229.3189 | 0
0 | 0 | 1229.3189 | 0
0 | 0 | 1229.3189 | 0
0 | 0 | 1229.3189 | 0
0 | 0 | 1229.3189 | 0
0 | 0 | 1229.3189 | 0
0 | 0 | 1229.3189 | 0
0 | 0 | 1229.3189 | 0
0 | 0 | 1229.3189 | 0
0 | 0 | 1229.3189 | 0
0 | 0 | 1229.3189 | 0
0 | 0 | 1229.3189 | 0
0 | 0 | 1229.3189 | 0
0 | 0 | 1229.3189 | 0
0 | 0 | 1229.3189 | 0
0 | 0 | 1229.3189 | 0
0 | 0 | 1229.3189 | 0
0 | 0 | 1229.3189 | 0
0 | 0 | 1229.3189 | 0
0 | 0 | 1229.3189 | 0
0 | 0 | 1229.3189 | 0
0 | 0 | 1229.3189 | 0
0 | 0 | 1229.3189 | 0
0 | 0 | 1229.3189 | 0
0 | 0 | 1229.3189 | 0
0 | 0 | 1229.3189 | 0
0 | 0 | 1229.3189 | 0
0 | 0 | 1229.3189 | 0
0 | 0 | 1229.3189 | 0
0 | 0 | 1229.3189 | 0
0 | 0 | 1229.3189 | 0
0 | 0 | 1229.3189 | 0
0 | 0 | 1229.3189 | 0
0 | 0 | 1229.3189 | 0
0 | 0 | 1229.3189 | 0
0 | 0 | 1229.3189 | 0
0 | 0 | 1229.3189 | 0
0 | 0 | 1229.3189 | 0
0 | 0 | 1229.3189 | 0
0 | 0 | 1229.3189 | 0
0 | 0 | 1229.3189 | 0
0 | 0 | 1229.3189 | 0
0 | 0 | 1229.3189 | 0
0 | 0 | 1229.3189 | 0
0 | 0 | 1229.3189 | 0
0 | 0 | 1229.3189 | 0
0 | 0 | 1229.3189 | 0
0 | 0 | 1229.3189 | 0
0 | 0 | 1229.3189 | 0
0 | 0 | 1229.3189 | 0
0 | 0 | 1229.3189 | 0
0 | 0 | 1229.3189 | 0
0 | 0 | 1229.3189 | 0
0 | 0 | 1229.3189 | 0
0 | 0 | 1229.3189 | 0
0 | 0 | 1229.3189 | 0
0 | 0 | 1229.3189 | 0
0 | 0 | 1229.3189 | 0
0 | 0 | 1229.3189 | 0
0 | 0 | 1229.3189 | 0
0 | 0 | 1229.3189 | 0
0 | 0 | 1229.3189 | 0
0 | 0 | 1229.3189 | 0
0 | 0 | 1229.3189 | 0
0 | 0 | 1229.3189 | 0
0 | 0 | 1229.3189 | 0
0 | 0 | 1229.3189 | 0
0 | 0 | 1229.3189 | 0
0 | 0 | 1229.3189 | 0
0 | 0 | 1229.3189 | 0
0 | 0 | 1229.3189 | 0
0 | 0 | 1229.3189 | 0
0 | 0 | 1229.3189 | 0
0 | 0 | 1229.3189 | 0
0 | 0 | 1229.3189 | 0
0 | 0 | 1229.3189 | 0
0 | 0 | 1229.3189 | 0
0 | 0 | 1229.3189 | 0
0 | 0 | 1229.3189 | 0
0 | 0 | 1229.3189 | 0
0 | 0 | 1229.3189 | 0
0 | 0 | 1229.3189 | 0
0 | 0 | 1229.3189 | 0
0 | 0 | 1229.3189 | 0
-1.0785e-06 | -0.0051766 | 1229.3189 | 3.6458e-06
-8.4609e-06 | -0.040612 | 1229.3189 | 2.8604e-05
-2.7995e-05 | -0.13437 | 1229.3189 | 9.4655e-05
-6.5035e-05 | -0.31216 | 1229.3189 | 0.00021994
-0.00012445 | -0.59733 | 1229.3189 | 0.00042104
-0.00021062 | -1.0109 | 1229.3189 | 0.00071297
-0.00032745 | -1.5717 | 1229.3189 | 0.0011093
-0.00083276 | -3.9971 | 1226.3734 | 0.0028308
-0.0048214 | -23.1421 | 1194.7846 | 0.016846
-0.0088496 | -42.4769 | 1163.1957 | 0.031814
-0.012919 | -62.0115 | 1131.6068 | 0.047843
-0.017032 | -81.7536 | 1100.018 | 0.065053
-0.02119 | -101.7086 | 1068.4291 | 0.083581
-0.025392 | -121.8799 | 1036.8403 | 0.10359
-0.02964 | -142.2689 | 1005.2514 | 0.12525
-0.033933 | -162.8746 | 973.6625 | 0.14877
-0.038271 | -183.6944 | 942.0737 | 0.17441
-0.042652 | -204.7233 | 910.4848 | 0.20245
-0.047075 | -225.9544 | 878.896 | 0.23323
-0.051538 | -247.3788 | 847.3071 | 0.26714
-0.05604 | -268.9875 | 815.7183 | 0.30468
-0.06058 | -290.7772 | 784.1294 | 0.34645
-0.065157 | -312.7464 | 752.5405 | 0.39321
-0.069771 | -334.8936 | 720.9517 | 0.44588
-0.074422 | -357.2172 | 689.3628 | 0.50567
-0.079109 | -379.7156 | 657.774 | 0.57412
-0.083833 | -402.3874 | 626.1851 | 0.65323
-0.088592 | -425.2311 | 594.5962 | 0.74572
-0.093387 | -448.2452 | 563.0074 | 0.85525
-0.098216 | -471.4283 | 531.4185 | 0.98703
-0.10308 | -494.7787 | 499.8297 | 1.1486
-0.10798 | -518.2952 | 468.2408 | 1.3512
-0.11291 | -541.9762 | 436.6519 | 1.613
-0.11788 | -565.8205 | 405.0631 | 1.964
-0.12288 | -589.8264 | 373.4742 | 2.4595
-0.12288 | -589.8264 | 373.4742 | 2.4595
-0.12411 | -595.6978 | 364.83 | 2.6128
-0.12533 | -601.5854 | 356.1857 | 2.7834
-0.12656 | -607.4898 | 347.5415 | 2.9744
-0.1278 | -613.4115 | 338.8972 | 3.1897
-0.12903 | -619.3508 | 330.253 | 3.4344
-0.13028 | -625.3084 | 321.6087 | 3.7149
-0.13152 | -631.2848 | 312.9645 | 4.0396
-0.13277 | -637.2804 | 304.3202 | 4.4201
-0.13402 | -643.296 | 295.676 | 4.872
-0.13528 | -649.332 | 287.0317 | 5.4177
-0.13654 | -655.3891 | 278.3875 | 6.0897
-0.13781 | -661.468 | 269.7432 | 6.9378
-0.13908 | -667.5693 | 261.099 | 8.0418
-0.14036 | -673.6937 | 252.4547 | 9.5381
-0.14164 | -679.8419 | 243.8105 | 11.6816
-0.14292 | -686.0147 | 235.1662 | 15.0084
-0.14421 | -692.213 | 226.522 | 20.8732
-0.14551 | -698.4374 | 217.8778 | 33.9737
-0.14681 | -704.6889 | 209.2335 | 89.2834
-0.14812 | -710.9684 | 200.5893 | -147.026
-0.14944 | -717.2768 | 191.945 | -40.6868
-0.15076 | -723.6151 | 183.3008 | -23.7326
-0.15208 | -729.9844 | 174.6565 | -16.8116
-0.15342 | -736.3856 | 166.0123 | -13.0506
-0.15476 | -742.8199 | 157.368 | -10.6874
-0.15611 | -749.2886 | 148.7238 | -9.0645
-0.15746 | -755.7928 | 140.0795 | -7.8811
-0.15882 | -762.3338 | 131.4353 | -6.9796
-0.16019 | -768.9129 | 122.791 | -6.27
-0.16157 | -775.5317 | 114.1468 | -5.6968
-0.16296 | -782.1916 | 105.5025 | -5.224
-0.16436 | -788.8942 | 96.8583 | -4.8272
-0.16576 | -795.6411 | 88.214 | -4.4895
-0.16718 | -802.434 | 79.5698 | -4.1984
-0.1686 | -809.2748 | 70.9255 | -3.9449
-0.17004 | -816.1655 | 62.2813 | -3.722
-0.17148 | -823.1079 | 53.637 | -3.5246
-0.17294 | -830.1044 | 44.9928 | -3.3483
-0.17441 | -837.1571 | 36.3485 | -3.19
-0.17589 | -844.2684 | 27.7043 | -3.047
-0.17739 | -851.4408 | 19.06 | -2.917
-0.1789 | -858.6771 | 10.4158 | -2.7985
-0.18042 | -865.98 | 1.7715 | -2.6898
-0.18113 | -869.3835 | 0 | -2.6402
-0.18164 | -871.8368 | 0 | -2.6044
-0.18216 | -874.3663 | 0 | -2.5685
-0.18271 | -876.9754 | 0 | -2.5326
-0.18327 | -879.6682 | 0 | -2.4968
-0.18385 | -882.4485 | 0 | -2.4609
-0.18445 | -885.3206 | 0 | -2.4249
-0.18506 | -888.2893 | 0 | -2.389
-0.1857 | -891.3593 | 0 | -2.353
-0.18637 | -894.5359 | 0 | -2.317
-0.18705 | -897.8246 | 0 | -2.2809
-0.18776 | -901.2315 | 0 | -2.2448
-0.1885 | -904.763 | 0 | -2.2087
-0.18926 | -908.4258 | 0 | -2.1726
-0.19005 | -912.2275 | 0 | -2.1364
-0.19087 | -916.1758 | 0 | -2.1002
-0.19173 | -920.2794 | 0 | -2.0639
-0.19262 | -924.5474 | 0 | -2.0276
-0.19354 | -928.9897 | 0 | -1.9912
-0.19451 | -933.617 | 0 | -1.9548
-0.19551 | -938.4409 | 0 | -1.9183
-0.19656 | -943.4739 | 0 | -1.8818
-0.19766 | -948.7296 | 0 | -1.8452
-0.1988 | -954.2227 | 0 | -1.8085
-0.2 | -959.9693 | 0 | -1.7717
-0.20125 | -965.9867 | 0 | -1.7349
-0.20257 | -972.294 | 0 | -1.698
-0.20394 | -978.9119 | 0 | -1.6609
-0.20539 | -985.863 | 0 | -1.6238
-0.20692 | -993.1721 | 0 | -1.5866
-0.20852 | -1000.8663 | 0 | -1.5492
-0.21021 | -1008.9753 | 0 | -1.5116
-0.21199 | -1017.5316 | 0 | -1.474
-0.21387 | -1026.5708 | 0 | -1.4361
-0.21587 | -1036.132 | 0 | -1.398
-0.21798 | -1046.2581 | 0 | -1.3598
-0.22021 | -1056.9959 | 0 | -1.3213
-0.22259 | -1068.3963 | 0 | -1.2825
-0.22511 | -1080.5147 | 0 | -1.2434
-0.2278 | -1093.4107 | 0 | -1.204
-0.23066 | -1107.1476 | 0 | -1.1642
-0.23371 | -1121.7917 | 0 | -1.1239
-0.23697 | -1137.4103 | 0 | -1.0831
-0.24044 | -1154.068 | 0 | -1.0417
-0.24413 | -1171.8208 | 0 | -0.99952
-0.24807 | -1190.7057 | 0 | -0.95653
-0.25224 | -1210.7227 | 0 | -0.91251
-0.25663 | -1231.8046 | 0 | -0.86726
-0.26121 | -1253.7635 | 0 | -0.8205
-0.26588 | -1276.197 | 0 | -0.77184
-0.27049 | -1298.3178 | 0 | -0.72077
-0.27472 | -1318.6354 | 0 | -0.66661
-0.27799 | -1334.3344 | 0 | -0.60831
-0.27917 | -1340.0029 | 0 | -0.54439
-0.25545 | -1226.1507 | -170.9213 | -0.40852
-0.21654 | -1039.3506 | -392.7904 | -0.28007
-0.15775 | -757.1828 | -614.6594 | -0.16476
-0.15775 | -757.1828 | -614.6594 | -0.16476
-0.14606 | -701.0945 | -647.5289 | -0.14767
-0.12906 | -619.4883 | -680.3984 | -0.12589
-0.14241 | -683.5421 | -657.8006 | -0.1425
-0.11876 | -570.0427 | -698.7505 | -0.11352
-0.099061 | -475.484 | -739.7004 | -0.091038
-0.082555 | -396.2561 | -780.6503 | -0.073351
-0.068747 | -329.9779 | -821.6003 | -0.059335
-0.057182 | -274.4688 | -862.5502 | -0.048138
-0.047449 | -227.7489 | -903.5001 | -0.039097
-0.039176 | -188.0385 | -944.45 | -0.03169
-0.032034 | -153.7586 | -985.3999 | -0.025505
-0.025736 | -123.5308 | -1026.3498 | -0.020213
-0.020037 | -96.1769 | -1067.2997 | -0.015551
-0.014734 | -70.7196 | -1108.2496 | -0.011317
-0.0096631 | -46.3817 | -1149.1995 | -0.0073544
-0.0047057 | -22.587 | -1190.1494 | -0.0035518
2.6109e-06 | 0.012532 | -1229.3189 | 1.9561e-06
5.0913e-16 | 2.4438e-12 | -1229.3189 | 3.8144e-16