## ISTRUZIONI
Il foglio esegue il calcolo della capacità portante del terreno di fondazione utilizzando
la formula di Brich-Hansen; per fondazioni a base rettangolare o quadrata.
Le verifiche geotecniche dettate dalle NTC-18, sono eseguite dando
la possibilità di scegliere i diversi approcci e le diverse combinazioni, sia in
condizioni drenate che non drenate.
Le verifiche di tipo GEO vanno condotte in approccio 2 secondo le prescrizioni NTC-18
Nel caso di terreni saturi poco permeabili l'incremento delle tensioni totali dovuto al
carico trasmesso dalla fondazione nel terreno genera a breve termine ΔU˃0, A lungo
termnine le tensioni efficaci crescono e di conseguenza il carico limite. La condizione più
più sfavorevole per la stabilità della fondazione si ha perciò al termine della costruzione.
Pertanto, il calcolo del carico limite viene eseguito in termini di tensioni totali a breve termine
Nel caso di terreni molto permeabili, la verifica di stabilità deve essere eseguita in tensioni
efficaci, tenendo conto della posizione della falda e dei valori delle pressioni neutre nel terreno.
Si trascura a vantaggio di sicurezza la sottospinta idraulica dovuta alla falda.
| CONDIZIONI DRENATE |  | CONDIZIONI NON DRENATE
TERRENI | Terreni a grana grossa
| Terreni a grana fina a lungo termine |  | Terreni a grana fina a breve termine
PARAMETRI DI RESISTENZA AL TAGLIO | c' | ϕ' | cu
In questo file viene eseguita la verifica sismica attraverso analisi pseudo-statica.
L'azione del sisma si traduce in accelerazioni nel sottosuolo (effetto cinematico) e nella
fondazione per l'azione delle forze d'inerzia generate nella struttura in elevazione (effetto
inerziale). Gli effetti inerziali modificano i coefficienti di inclinazione del carico "i", formando
il taglio sismico; gli effetti cinematici sono descritti dai coefficienti riduttivi "z" che abbattono il
valore di capacità portante stimato con la formula di Brich-Hansen.
Le formule utilizzate per il calcolo sono state sviluppate da Paolucci e Pecker (1997).
Versione 2.01 (NTC18)
2020-06-21
www.davidecicchini.it |  |  |  | Ing. Davide Cicchini
www.davidecicchini.it

## FOGLIO DEPOSITO (hidden)
coefficienti s presi dagli appunti della monaco
sγ | SE(DATI!C4="Q";0,6;SE(DATI!C10="si";1;1+0,1*(1+SEN($C$4*PI.GRECO()/180)*$G$4)/(1-SEN($C$4*PI.GRECO()/180*$G$5)))) | [11 empty] | -100 | -1.6 | -100 | -1.6
[13 empty] | -99 | -1.584 | -99 | -1.584
sc | SE(DATI!C4="Q";1+C20/C18;SE(DATI!C10="si";1;1+0,2*(1+SEN($C$4*PI.GRECO()/180)*$G$4)/(1-SEN($C$4*PI.GRECO()/180*$G$5)))) | [11 empty] | -98 | -1.568 | -98 | -1.568
[13 empty] | -97 | -1.552 | -97 | -1.552
sq | SE(DATI!C4="Q";1+TAN($C$4*PI.GRECO()/180);C24) | [11 empty] | -96 | -1.536 | -96 | -1.536
[13 empty] | -95 | -1.52 | -95 | -1.52
[13 empty] | -94 | -1.504 | -94 | -1.504
Tipo fondazione: N per nastri; Q per quadrate o circolari |  | N |  | 1 | [8 empty] | -93 | -1.488 | -93 | -1.488
|  |  |  | 2 | [8 empty] | -92 | -1.472 | -92 | -1.472
|  |  |  | 3 | [8 empty] | -91 | -1.456 | -91 | -1.456
[13 empty] | -90 | -1.44 | -90 | -1.44
[13 empty] | -89 | -1.424 | -89 | -1.424
[13 empty] | -88 | -1.408 | -88 | -1.408
| Condizioni drenate |  |  | 1 | secondo Meyerhof, 1963 | 3 |  | si |  |  |  |  | -87 | -1.392 | -87 | -1.392
| Condizioni non drenate |  |  | 2 | secondo Hansen, 1970 |  |  | no |  |  |  |  | -86 | -1.376 | -86 | -1.376
|  |  |  | 3 | Secondo Vesic, 1973 | [7 empty] | -85 | -1.36 | -85 | -1.36
[13 empty] | -84 | -1.344 | -84 | -1.344
[13 empty] | -83 | -1.328 | -83 | -1.328
[13 empty] | -82 | -1.312 | -82 | -1.312
| RIEPILOGO DEI COEFFICIENTI | [11 empty] | -81 | -1.296 | -81 | -1.296
|  |  | STR |  | GEO | [7 empty] | -80 | -1.28 | -80 | -1.28
|  |  | A1 |  | A2 | [7 empty] | -79 | -1.264 | -79 | -1.264
|  | GK1 | 0.9 | 1 | 1 | 1 |  | APPROCCIO 1 --- Combinazione (A1+M1+R1) |  |  |  |  | -78 | -1.248 | -78 | -1.248
|  | GK2 | 0 | 1 | 0 | 1 |  | APPROCCIO 1 --- Combinazione (A2+M2+R2) |  |  |  |  | -77 | -1.232 | -77 | -1.232
|  | QK | 0 | 1 | 0 | 1 |  | APPROCCIO 2 --- Combinazione (A1+M1+R3) |  |  |  |  | -76 | -1.216 | -76 | -1.216
[8 empty] | UNITARIA |  |  |  |  | -75 | -1.2 | -75 | -1.2
|  |  | M1 | M2 |  |  |  | 3 |  |  |  |  | -74 | -1.184 | -74 | -1.184
|  | Tan(ϕ'),k | 1 | 1.25 | [8 empty] | -73 | -1.168 | -73 | -1.168
|  | c',k | 1 | 1.25 |  |  |  | SISMICA |  |  |  |  | -72 | -1.152 | -72 | -1.152
|  | cu,k | 1 | 1.4 |  |  |  | STATICA |  |  |  |  | -71 | -1.136 | -71 | -1.136
|  | ϒ,k | 1 | 1 | [8 empty] | -70 | -1.12 | -70 | -1.12
[13 empty] | -69 | -1.104 | -69 | -1.104
|  |  | R1 | R2 | R3 | [7 empty] | -68 | -1.088 | -68 | -1.088
|  | capacità portante | 1 | 1.8 | 2.3 | [7 empty] | -67 | -1.072 | -67 | -1.072
|  | scorrimento | 1 | 1.1 | 1.1 | [7 empty] | -66 | -1.056 | -66 | -1.056
[13 empty] | -65 | -1.04 | -65 | -1.04
[6 empty] | parametri sismici | [6 empty] | -64 | -1.024 | -64 | -1.024
|  |  | C8/10 | 10 | [8 empty] | -63 | -1.008 | -63 | -1.008
|  |  | C12/15 | 15 |  |  | SS | CC | ST |  | A | T1 | -62 | -0.992 | -62 | -0.992
|  |  | C16/20 | 20 |  | A | 1 | 1 | 1 |  | B | T2 | -61 | -0.976 | -61 | -0.976
|  |  | C20/25 | 25 |  | B | 1.2 | 1.3986 | 1.2 |  | C | T3 | -60 | -0.96 | -60 | -0.96
|  |  | C25/30 | 30 |  | C | 1.4695 | 1.5605 | 1.2 |  | D | T4 | -59 | -0.944 | -59 | -0.944
|  |  | C28/35 | 35 |  | D | 1.8 | 2.2784 | 1.4 |  | E |  | -58 | -0.928 | -58 | -0.928
|  |  | C30/37 | 37 |  | E | 1.5774 | 1.859 |  |  |  |  | -57 | -0.912 | -57 | -0.912
|  |  | C35/45 | 45 | [8 empty] | -56 | -0.896 | -56 | -0.896
|  |  | C40/50 | 50 |  | categoria di sottosuolo |  |  |  | Resistenza cubica caratteristica | Rc,k | 35 | -55 | -0.88 | -55 | -0.88
|  |  | C45/55 | 55 |  | A | B,C,D,E |  |  | Resistenza cilindrica media | fc,m | 37.05 | -54 | -0.864 | -54 | -0.864
|  |  | C50/60 | 60 |  | bm | bm |  |  | Resistenza cilindrica caratteristica | fc,k | 29.05 | -53 | -0.848 | -53 | -0.848
|  |  | C55/67 | 67 | 0.2<ag<=0.4 | 0.38 | 0.38 |  |  | Resistenza cilindrica di calcolo | fc,d | 19.3667 | -52 | -0.832 | -52 | -0.832
[5 empty] | 0.1<ag<=0.2 | 0.38 | 0.38 |  |  | Resistenza a trazione caratteristica | fct,m | 2.835 | -51 | -0.816 | -51 | -0.816
[5 empty] | ag<=0.1 | 0.38 | 0.38 |  |  | Resistenza a trazione media | fct,k | 1.9845 | -50 | -0.8 | -50 | -0.8
| Imporre βm unitario? |  | no |  |  | βm | βm |  |  | Resistenza a trazione di calcolo | fct,d | 1.323 | -49 | -0.784 | -49 | -0.784
[6 empty] | 0.38 | 0.38 |  |  | Resistenza tangenziale di calcolo | fb,d | 2.9767 | -48 | -0.768 | -48 | -0.768
[10 empty] | Modulo di Young | Ec | 32588.1078 | -47 | -0.752 | -47 | -0.752
[13 empty] | -46 | -0.736 | -46 | -0.736
[13 empty] | -45 | -0.72 | -45 | -0.72
| NB --> Nel caso di assenza di falda inserire un valore maggiore di Hscorrimento = |  |  |  | 4.6727 | [m] |  | 3 |  |  |  |  | -44 | -0.704 | -44 | -0.704
[13 empty] | -43 | -0.688 | -43 | -0.688
| Quota della falda | 3 | [10 empty] | -42 | -0.672 | -42 | -0.672
[13 empty] | -41 | -0.656 | -41 | -0.656
[13 empty] | -40 | -0.64 | -40 | -0.64
[13 empty] | -39 | -0.624 | -39 | -0.624
[13 empty] | -38 | -0.608 | -38 | -0.608
| rapporto H con amplificato da gamma | 1 | [10 empty] | -37 | -0.592 | -37 | -0.592
[13 empty] | -36 | -0.576 | -36 | -0.576
| taglio di calcolo con dren |  | 82.0244 | [9 empty] | -35 | -0.56 | -35 | -0.56
[13 empty] | -34 | -0.544 | -34 | -0.544
| taglio di calcolo cond non dren |  | 82.0244 | [9 empty] | -33 | -0.528 | -33 | -0.528
[13 empty] | -32 | -0.512 | -32 | -0.512
[13 empty] | -31 | -0.496 | -31 | -0.496
[13 empty] | -30 | -0.48 | -30 | -0.48
[13 empty] | -29 | -0.464 | -29 | -0.464
[13 empty] | -28 | -0.448 | -28 | -0.448
[13 empty] | -27 | -0.432 | -27 | -0.432
[13 empty] | -26 | -0.416 | -26 | -0.416
|  | E [kpa] |  |  | coefficiente di Poisson | Dr | M [kpa] | [5 empty] | -25 | -0.4 | -25 | -0.4
|  | max | min | medio | ν | [7 empty] | -24 | -0.384 | -24 | -0.384
| Argilla molto molle (sature) | 15300 | 2040 | 8670 | 0.5 | - | 8670 | 0 |  |  |  |  | -23 | -0.368 | -23 | -0.368
| Argilla molle | 25500 | 5100 | 15300 | 0.4 | - | 13500 | 0 |  |  |  |  | -22 | -0.352 | -22 | -0.352
| Argilla media | 51000 | 15300 | 33150 | 0.3 | - | 28298.7805 | 0 |  |  |  |  | -21 | -0.336 | -21 | -0.336
| Argilla dura (non sature) | 102000 | 51000 | 76500 | 0.1 | - | 70255.102 | 0 |  |  |  |  | -20 | -0.32 | -20 | -0.32
| Argilla sabbiosa | 255000 | 25500 | 140250 | 0.25 | - | 120214.2857 | 0 |  |  |  |  | -19 | -0.304 | -19 | -0.304
| Limo | 20400 | 2040 | 11220 | 0.35 | - | 9659.6026 | 0 |  |  |  |  | -18 | -0.288 | -18 | -0.288
| Sabbia limosa | 20400 | 5100 | 12750 | 0.3 | 0-0,3 | 10884.1463 | 1 |  |  |  |  | -17 | -0.272 | -17 | -0.272
| Sabbia sciolta | 25500 | 10200 | 17850 | 0.35 | 0-0,3 | 15367.5497 | 1 |  |  |  |  | -16 | -0.256 | -16 | -0.256
| Sabbia compatta | 81600 | 51000 | 66300 | 0.2 | 0,7-1 | 57652.1739 | 1 |  |  |  |  | -15 | -0.24 | -15 | -0.24
| Sabbia e ghiaia sciolta | 153000 | 51000 | 102000 | 0.4 | 0,7-1 | 90000 | 1 |  |  |  |  | -14 | -0.224 | -14 | -0.224
| Sabbia e ghiaia compatta | 204000 | 10200 | 107100 | 0.3 | 0,7-1 | 91426.8293 | 1 |  |  |  |  | -13 | -0.208 | -13 | -0.208
| Loess | 61200 | 15300 | 38250 | 0.2 | 0,3-0,7 | 33260.8696 | 1 |  |  |  |  | -12 | -0.192 | -12 | -0.192
[13 empty] | -11 | -0.176 | -11 | -0.176
[13 empty] | -10 | -0.16 | -10 | -0.16
|  | B | L | [9 empty] | -9 | -0.144 | -9 | -0.144
|  | 3.2 | 3.2 | 1 | [8 empty] | -8 | -0.128 | -8 | -0.128
[13 empty] | -7 | -0.112 | -7 | -0.112
|  | 1 | 1.06 | 1.06 | [8 empty] | -6 | -0.096 | -6 | -0.096
|  | 2 | 1.09 | [9 empty] | -5 | -0.08 | -5 | -0.08
|  | 5 | 1.22 | [9 empty] | -4 | -0.064 | -4 | -0.064
|  | 10 | 1.41 | [9 empty] | -3 | -0.048 | -3 | -0.048
|  | 100 | 2.7 | [9 empty] | -2 | -0.032 | -2 | -0.032
[13 empty] | -1 | -0.016 | -1 | -0.016
[13 empty] | 0 | 0 | 0 | 0
[13 empty] | 1 | 0.016 | 1 | 0.016
[13 empty] | 2 | 0.032 | 2 | 0.032
[13 empty] | 3 | 0.048 | 3 | 0.048
[13 empty] | 4 | 0.064 | 4 | 0.064
[13 empty] | 5 | 0.08 | 5 | 0.08
[13 empty] | 6 | 0.096 | 6 | 0.096
[13 empty] | 7 | 0.112 | 7 | 0.112
[13 empty] | 8 | 0.128 | 8 | 0.128
[13 empty] | 9 | 0.144 | 9 | 0.144
[13 empty] | 10 | 0.16 | 10 | 0.16
[13 empty] | 11 | 0.176 | 11 | 0.176
[13 empty] | 12 | 0.192 | 12 | 0.192
[13 empty] | 13 | 0.208 | 13 | 0.208
[13 empty] | 14 | 0.224 | 14 | 0.224
[13 empty] | 15 | 0.24 | 15 | 0.24
[13 empty] | 16 | 0.256 | 16 | 0.256
[13 empty] | 17 | 0.272 | 17 | 0.272
[13 empty] | 18 | 0.288 | 18 | 0.288
[13 empty] | 19 | 0.304 | 19 | 0.304
[13 empty] | 20 | 0.32 | 20 | 0.32
[13 empty] | 21 | 0.336 | 21 | 0.336
[13 empty] | 22 | 0.352 | 22 | 0.352
[13 empty] | 23 | 0.368 | 23 | 0.368
[13 empty] | 24 | 0.384 | 24 | 0.384
[13 empty] | 25 | 0.4 | 25 | 0.4
[13 empty] | 26 | 0.416 | 26 | 0.416
[13 empty] | 27 | 0.432 | 27 | 0.432
[13 empty] | 28 | 0.448 | 28 | 0.448
[13 empty] | 29 | 0.464 | 29 | 0.464
[13 empty] | 30 | 0.48 | 30 | 0.48
[13 empty] | 31 | 0.496 | 31 | 0.496
[13 empty] | 32 | 0.512 | 32 | 0.512
[13 empty] | 33 | 0.528 | 33 | 0.528
[13 empty] | 34 | 0.544 | 34 | 0.544
[13 empty] | 35 | 0.56 | 35 | 0.56
[13 empty] | 36 | 0.576 | 36 | 0.576
[13 empty] | 37 | 0.592 | 37 | 0.592
[13 empty] | 38 | 0.608 | 38 | 0.608
[13 empty] | 39 | 0.624 | 39 | 0.624
[13 empty] | 40 | 0.64 | 40 | 0.64
[13 empty] | 41 | 0.656 | 41 | 0.656
[13 empty] | 42 | 0.672 | 42 | 0.672
[13 empty] | 43 | 0.688 | 43 | 0.688
[13 empty] | 44 | 0.704 | 44 | 0.704
[13 empty] | 45 | 0.72 | 45 | 0.72
[13 empty] | 46 | 0.736 | 46 | 0.736
[13 empty] | 47 | 0.752 | 47 | 0.752
[13 empty] | 48 | 0.768 | 48 | 0.768
[13 empty] | 49 | 0.784 | 49 | 0.784
[13 empty] | 50 | 0.8 | 50 | 0.8
[13 empty] | 51 | 0.816 | 51 | 0.816
[13 empty] | 52 | 0.832 | 52 | 0.832
[13 empty] | 53 | 0.848 | 53 | 0.848
[13 empty] | 54 | 0.864 | 54 | 0.864
[13 empty] | 55 | 0.88 | 55 | 0.88
[13 empty] | 56 | 0.896 | 56 | 0.896
[13 empty] | 57 | 0.912 | 57 | 0.912
[13 empty] | 58 | 0.928 | 58 | 0.928
[13 empty] | 59 | 0.944 | 59 | 0.944
[13 empty] | 60 | 0.96 | 60 | 0.96
[13 empty] | 61 | 0.976 | 61 | 0.976
[13 empty] | 62 | 0.992 | 62 | 0.992
[13 empty] | 63 | 1.008 | 63 | 1.008
[13 empty] | 64 | 1.024 | 64 | 1.024
[13 empty] | 65 | 1.04 | 65 | 1.04
[13 empty] | 66 | 1.056 | 66 | 1.056
[13 empty] | 67 | 1.072 | 67 | 1.072
[13 empty] | 68 | 1.088 | 68 | 1.088
[13 empty] | 69 | 1.104 | 69 | 1.104
[13 empty] | 70 | 1.12 | 70 | 1.12
[13 empty] | 71 | 1.136 | 71 | 1.136
[13 empty] | 72 | 1.152 | 72 | 1.152
[13 empty] | 73 | 1.168 | 73 | 1.168
[13 empty] | 74 | 1.184 | 74 | 1.184
[13 empty] | 75 | 1.2 | 75 | 1.2
[13 empty] | 76 | 1.216 | 76 | 1.216
[13 empty] | 77 | 1.232 | 77 | 1.232
[13 empty] | 78 | 1.248 | 78 | 1.248
[13 empty] | 79 | 1.264 | 79 | 1.264
[13 empty] | 80 | 1.28 | 80 | 1.28
[13 empty] | 81 | 1.296 | 81 | 1.296
[13 empty] | 82 | 1.312 | 82 | 1.312
[13 empty] | 83 | 1.328 | 83 | 1.328
[13 empty] | 84 | 1.344 | 84 | 1.344
[13 empty] | 85 | 1.36 | 85 | 1.36
[13 empty] | 86 | 1.376 | 86 | 1.376
[13 empty] | 87 | 1.392 | 87 | 1.392
[13 empty] | 88 | 1.408 | 88 | 1.408
[13 empty] | 89 | 1.424 | 89 | 1.424
[13 empty] | 90 | 1.44 | 90 | 1.44
[13 empty] | 91 | 1.456 | 91 | 1.456
[13 empty] | 92 | 1.472 | 92 | 1.472
[13 empty] | 93 | 1.488 | 93 | 1.488
[13 empty] | 94 | 1.504 | 94 | 1.504
[13 empty] | 95 | 1.52 | 95 | 1.52
[13 empty] | 96 | 1.536 | 96 | 1.536
[13 empty] | 97 | 1.552 | 97 | 1.552
[13 empty] | 98 | 1.568 | 98 | 1.568
[13 empty] | 99 | 1.584 | 99 | 1.584
[13 empty] | 100 | 1.6 | 100 | 1.6
Note on C10: Davide Cicchini: Inserisci N, per fondazioni nastriformi, altrimenti Q per fondazioni quadrate o circolari. Questa scelta modifica i coefficienti di forma "s"
Note on I59: Davide Cicchini: Se si inserisce 0 la falda si trova sul piano campagna.

## DATI
1 CARATTERISITCHE DEI MATERIALI
1.1 Calcestruzzo
Classe del calcestruzzo |  | C28/35
Peso specifico del calcestruzzo | γcls | 25
Peso specifico del magrone | γcls, mag | 24
Altezza del sottofondo in magrone | Hmag | 0.1
2 PARAMETRI SISMICI SLV
TROVA I PARAMETRI SISMICI (ag; F0;TC*)
Accelerazione massima su suolo rigido | ag | 1.5696
Coefficiente di amplificazione spettrale | FO | 2.4
Periodo di inizio tratto a velocità costante | Tc* | 0.301
Categoria di sottosuolo |  | C
Categoria topografica |  | T1
Accelerazione di gravità | g | 9.806
Accelerazione orizzontale riferita al suolo rigido adimensionale | ag/g | 0.16007
Coefficiente di amplificazione topografica | ST | 1
Coefficiente di amplificazione stratigrafica | SS | 1.4695
Prodotto SS*ST | S | 1.4695
Accelerazione orizzontale riferita al sito adimensionale | a(max)/g | 0.23522
Coefficiente funzione della categoria di sottosuolo | Cc | 1.5605
Periodo del tratto ad accelerazione costante | TB | 0.15657
Periodo del tratto a velocità costante | TC | 0.46971
Periodo del tratto a spostamento costante | TD | 2.2403
Coefficiente di smorzamento viscoso | x | 5
Coefficiente di correzione per smorzamento viscoso diverso dal 5% | h | 1
Coefficiente sismico orizzontale | Kh | 0.089382
Coefficiente sismico verticale | Kv | 0.044691
Coefficiente di riduzione dell’accelerazione massima attesa al sito | βm | 0.38
2.DATI FONDAZIONE
2.1 Geometria fondazione
Lato corto | B | 3.2
Lato lungo | L | 3.2
Altezza del fondazione | H | 1.2
Affondamento della zattera, misurato rispetto al piano di posa | D | 1.2
2.2 Geometria terreno e piano di posa
Inclinazione piano posa | α | 0
Inclinazione piano campagna | ωv | 0
2.3 Sollecitazioni
Inserire solamente sollecitazioni derivanti dall'analisi statica, la verifica sismica verrà eseguita attraverso
un approccio pseudo statico secondo le formulazioni di Paolucci e Pecker.
Il peso proprio della fondazione viene inserito di default in questa sezione, perché deve essere moltiplicato
per il coefficiente amplificativo.
CARICHI STATICI
|  | GK1 | GK2 | QK
Forza normale alla base | V | 250 | 350 | 180
Forza parallela al lato lungo | Hl | 15 | 25 | 18
Forza parallela al lato corto | Hb | 15 | 25 | 18
Momento che arrotola attorno al lato corto | Mb | 35 | 25 | 42
Momento che arrotola attorno al lato lungo | Ml | 35 | 25 | 42
Forza tagliante combinata | H | 21.2132 | 35.3553 | 25.4558
Calcola in automatico il peso proprio della fondazione |  | si
Eccentricità del carico nella direzione b | eP,b | 0 | 0 | [m]
Eccentricità del carico nella direzione l | eP,l | 0 | 0 | [m]
OSSERVAZIONE
La verifica sulla capacità portante della fondazione è riferita solo alla risultante verticale "V".
L'introduzione delle forze orizzontali produce modifiche sui coefficienti "i" e sulle dimensioni
B* e L* ricavate dalla regola di Meyerhof. A sua volta queste modifiche ripercuotono i propri
effetti sul carico limite del terreno.
3 GEOTECNICA
3.1 Falda
Attiva la falda: |  | si
Quota della falda dal piano campagna | Hfalda | 3
Peso specifico acqua | ϒw | 10
3.2 Parametri geotecnici
Sabbia e ghiaia compatta
Densità relativa | Dr | 0,7-1
Modulo elastico | E | 107100
Modulo edometrico | M | 91426.8293
Coefficiente di Poisson | ν | 0.3
Costante di Winkler | Kw | 33.2804
Angolo di attrito | ϕ' | 30
Coesione | c' | 15
Resistenza a taglio non drenata | cu | 100
Peso specifico del terreno sopra la zattera dal lato di valle | ϒf,sopra | 20
Peso specifico del terreno sotto il piano di posa. | ϒf,sotto | 18
Vuoi utilizzare valori unitari del coefficiente ? | s | no
Vuoi utilizzare valori unitari del coefficiente ? | d | no
6 SELEZIONE DELLA COMBINAZIONE
Approccio e combinazione utilizzata:
APPROCCIO 2 --- Combinazione (A1+M1+R3)
Condizione di verifica:
SISMICA
Si esegue analisi sismica pseudo-statica Secondo la teoria di Paolucci e Pecker (1997) | AZIONI | A
| γG1 | 1 | 0.9
| γG2 | 1 | 0.8
| γQk | 1 | 0
| GEOTECNICA | M
| Tan(ϕ'),k | 1
| c',k | 1
| cu,k | 1
| ϒ,k | 1
| RESISTENZE | R
| capacità portante | 2.3
| scorrimento | 1.1
Vai alla normativa NTC18 -->
Formule -->
𝐻= √(𝐻_𝑥^2+𝐻_𝑦^2 )
Note on E15: Davide Cicchini: Bisogna inserire l'accelerazione non ag/g (ad esempio ag/g =0.261 -> ag=2,559)
Note on E50: Davide Cicchini: Nel caso di fondazione nastriforme inserire 1 per avere valori riferiti a metro lineare.
Note on E52: Davide Cicchini: Riferito all'intradosso della fondazione
Note on F103: Davide Cicchni: I valori negativi sono stabilizzanti
Note on F104: Davide Cicchini: I valori negativi sono stabilizzanti
Note on E118: Davide Cicchini: Se si inserisce zero la falda si trova sul piano campagna del lato di monte
Note on E146: Davide Cicchini: Se si vogliono considerare i carichi a metro lineare di una fondazione nastriforme, allora si inseresce "si". In questo modo i coefficienti "s" saranno tutti unitari.
Note on E147: Davide Cicchini: I coefficienti correttivi legati alla profondità si possono considerare unitari, per ottenere risultati a vantaggio di sicurezza.
Note on C158: Davide Cicchini: In condizione sismica tutti i coefficienti della tabella A, vengono posti uguali ad 1.

## VER. GEO CONDIZIONI NON DRENATE
VERIFICA AL COLLASSO PER CARICO LIMITE PER IL SISTEMA TERRENO-FONDAZIONE
CONDIZIONI NON DRENATE
1 COMBINAZIONE DI CALCOLO E PARAMETRI SISMICI
Condizione di verifica: | APPROCCIO 2 --- Combinazione (A1+M1+R3) |  |  |  | AZIONI | A
[5 empty] | γG1 | 1
Secondo la combinazione: | SISMICA |  |  |  | γG2 | 1
[5 empty] | γQk | 1
[5 empty] | GEOTECNICA | M
[5 empty] | Tan(ϕ'),k | 1
[5 empty] | c',k | 1
[5 empty] | cu,k | 1
[5 empty] | ϒ,k | 1
[5 empty] | RESISTENZE | R
[5 empty] | capacità portante | 2.3
[5 empty] | scorri- mento | 1.1
Accelerazione massima su suolo rigido |  |  |  |  | ag | 1.5696
Coefficiente di amplificazione spettrale |  |  |  |  | FO | 2.4
Periodo di inizio tratto a velocità costante |  |  |  |  | Tc* | 0.301
Categoria di sottosuolo | [5 empty] | C
Categoria topografica | [5 empty] | T1
Coefficiente di riduzione dell’accelerazione |  |  |  |  | βm | 0.38
Coefficiente sismico orizzontale |  |  |  |  | Kh | 0.089382
Coefficiente sismico verticale |  |  |  |  | Kv | 0.044691
2 DATI DI PROGETTO
angolo di attrito | ϕ,d | 0.0001 |  | Base |  | B | 3.2 |  | Carico verticale |  | V,d | 1111.776
Resistenza a taglio non drenata | cu,d | 100 |  | Lunghezza |  | L | 3.2 |  | Carico Orizzontale |  | H,d | 181.3976
P.S. terreno sopra il piano di posa. | ϒf,sopra,d | 20 |  | Base ridotta |  | B* | 2.802 |  | Momento Sollecitante b |  | Mb,d | 221.2479
P.S. terreno sotto il piano di posa. | ϒf,sotto,d | 18 |  | Lung. Ridotta |  | L* | 2.802 |  | Momento Sollecitante l |  | Ml,d | 221.2479
P.S. medio del terreno | ϒf,medio | 18 |  | Altezza zattera |  | H | 1.2
inclinazione piano posa | α | 0 |  | Affondamento |  | D | 1.2 |  | Taglio Sismico |  | H,s | 99.3732
inclinazione piano campagna | ω | 0 |  | Altezza magrone |  | Hm | 0.1
Profondità della curva di scorrimento | Hscor. | 2.2693
3 FATTORI DI CAPACITA' PORTANTE
| Nγ,0 | 6.9813e-06 | Secondo Vesic (1973)
| Nc,0 | 5.1416 | Secondo Vesic (1970)
| Nq,0 | 1 | Secondo Prandtl (1921)
4 COEFFICIENTI CORRETTIVI
| Coefficienti di forma |  |  | Coefficienti di profondità |  |  | Coefficienti di Inclinazione del carico |  |  | Coefficienti di Inclinazione del piano campagna |  |  | Coefficienti di Inclinazione del piano di posa della fondazione |  | Coefficienti Paolucci e Pecker (1997)
| sc,0 | 1.2 |  | dc,0 | 1.1713 |  | ic,0 | 0.9326 |  | bc,0 | 1 |  | gc,0 | 1 | Zc,0 | 0.9714
[7 empty] | mb | 1.5
[7 empty] | ml | 1.5
[7 empty] | m | 1.5
[7 empty] | ϑ | 45
5 REGOLA DI MEYERHOF
| eb | 0.199 |  | eL | 0.199
| B* | 2.802 |  | L* | 2.802
6 CARICO LIMITE
| qlim | 678.6994 | [kN/m²] |  | Qlim | 5328.5771 | [kN]
7 VERIFICA CAPACITA' PORTANTE
(ROTTURA GENERALE) | Ed | 1111.776 | [kN] |  |  | verificato
| Rd | 2316.7727 | [kN] |  |  | 2.0838
| ed | 141.6066 | [kPa]
| rd | 295.0867 | [kPa]
8 VERIFICA A SCORRIMENTO
| Ed | 181.3976 | [kN] |  |  | verificato
| Rd | 1999.8987 | [kN] |  |  | 11.0249
| Vuoi trascurare la spinta passiva nella verifica a scorrimento? | [5 empty] | si
| Altezza per la spinta passiva | [5 empty] | 0.9
La resistenza laterale della fondazione, allo scorrimento viene trascurata
9 ROTTURA PER PUNZONAMENTO
Questo tipo di rottura richiede una significativa variazione di volume del terreno, perciò non può verificarsi in condizioni drenate
in cui per ipotesi il terreno è incomprimibile. La verifica si appilca soprattuto in terreni sabbiosi sciolti.
10 ROTTURA LOCALE
Questo tipo di rottura costituisce un caso intermedio fra la rottura globale e la rottura per punzonamento e non si verifica in condizioni
drenate, perché per ipotesi il terreno è incomprimibile.
De Beer (1967)
Note on D86: Davide Cicchini: Carico Verticale
Note on D87: Davide Cicchini: Qlim diviso il coefficiente R per la capacità portante
Note on I97: Davide Cicchini: Inserendo "NO" si considera come angolo di attrito 2/3 phi; altrimenti l'angolo definito da utente. Nel calcolo della spinta passiva viene sempre trascurata un'altezza pari all'altezza della zattera. Questo proprio per tener conto della perdita delle caratterisitche meccaniche del terreno a valle del muro, in seguito ai lavori di realizzazione dello stesso.
𝑞_𝑙𝑖𝑚=𝑐_𝑢 𝑁_(𝑐,0) 𝑠_(𝑐,0) 𝑑_(𝑐,0) 𝑖_(𝑐,0) 𝑏_(𝑐,0) 𝑧_(𝑐,0)+𝑞

## VER. GEO CONDIZIONI DRENATE
VERIFICA AL COLLASSO PER CARICO LIMITE PER IL SISTEMA TERRENO-FONDAZIONE
CONDIZIONI DRENATE
1 COMBINAZIONE DI CALCOLO E PARAMETRI SISMICI
Condizione di verifica: | APPROCCIO 2 --- Combinazione (A1+M1+R3) |  |  |  | AZIONI | A
[5 empty] | γG1 | 1
Secondo la combinazione: | SISMICA |  |  |  | γG2 | 1
[5 empty] | γQk | 1
[5 empty] | GEOTECNICA | M
[5 empty] | Tan(ϕ'),k | 1
[5 empty] | c',k | 1
[5 empty] | cu,k | 1
[5 empty] | ϒ,k | 1
[5 empty] | RESISTENZE | R
[5 empty] | capacità portante | 2.3
[5 empty] | scorri- mento | 1.1
Accelerazione massima su suolo rigido |  |  |  |  | ag | 1.5696
Coefficiente di amplificazione spettrale |  |  |  |  | FO | 2.4
Periodo di inizio tratto a velocità costante |  |  |  |  | Tc* | 0.301
Categoria di sottosuolo | [5 empty] | C
Categoria topografica | [5 empty] | T1
Coefficiente di riduzione dell’accelerazione |  |  |  |  | βm | 0.38
Coefficiente sismico orizzontale |  |  |  |  | Kh | 0.089382
Coefficiente sismico verticale |  |  |  |  | Kv | 0.044691
2 DATI DI PROGETTO
angolo di attrito | ϕ',d | 30 |  | Base |  | B | 3.2 |  | Carico verticale |  | V,d | 1111.776
coesione | c',d | 15 |  | Lunghezza |  | L | 3.2 |  | Carico Orizzontale |  | H,d | 181.3976
P.S. terreno sopra il piano di posa. | ϒ'f,sopra,d | 10 |  | Base ridotta |  | B* | 2.802 |  | Momento Sollecitante b |  | Mb,d | 221.2479
P.S. terreno sotto il piano di posa. | ϒ'f,sotto,d | 8 |  | Lung. Ridotta |  | L* | 2.802 |  | Momento Sollecitante l |  | Ml,d | 221.2479
P.S. terreno sopra il piano di posa. | ϒ'f,medio | 8 |  | Altezza zattera |  | H | 1.2
P.S. terreno sotto il piano di posa. | α | 0 |  | Affondamento |  | D | 1.2 |  | Taglio Sismico |  | H,s | 99.3732
inclinazione piano campagna | ω | 0 |  | Altezza magrone |  | Hm | 0.1
Profondità della curva di scorrimento | Hscor. | 4.6727
3 FATTORI DI CAPACITA' PORTANTE
| Nγ | 22.4025 | Secondo Vesic, 1973
| Nc | 30.1396 | Secondo Vesic (1970)
| Nq | 18.4011 | Secondo Prandtl (1921)
4 COEFFICIENTI CORRETTIVI
| Coefficienti di forma |  |  | Coefficienti di profondità |  |  | Coefficienti di Inclinazione del carico |  |  | Coefficienti di Inclinazione del piano campagna |  |  | Coefficienti di Inclinazione del piano di posa della fondazione |  | Coefficienti che tengono conto della rottura per ponzunamento |  | Coefficienti Paolucci e Pecker (1997)
| sγ | 0.6 |  | dγ | 1 |  | iγ | 0.69014 |  | bγ | 1 |  | gγ | 1 | Ψγ | 1 | zγ | 0.94283
| sc | 1.6105 |  | dc | 1.1307 |  | ic | 0.78904 |  | bc | 1 |  | gc | 1 | Ψc | 1 | Zc | 0.9714
| sq | 1.5774 |  | dq | 1.1236 |  | iq | 0.8005 |  | bq | 1 |  | gq | 1 | Ψq | 1 | Zq | 0.94283
[7 empty] | mb | 1.5
[7 empty] | ml | 1.5
[7 empty] | m | 1.5
[7 empty] | ϑ | 45
5 REGOLA DI MEYERHOF
| eb | 0.199 |  | eL | 0.199
| B* | 2.802 |  | L* | 2.802
6 CARICO LIMITE
| qlim | 1024.4352 | [kN/m²] |  | Qlim | 8043.0037 | [kN]
7 VERIFICA CAPACITA' PORTANTE
(ROTTURA GENERALE) | Ed | 1111.776 | [kN] |  |  | verificato
| Rd | 3496.9581 | [kN] |  |  | 3.1454
| ed | 141.6066 | [kPa]
| rd | 445.4066 | [kPa]
8 VERIFICA A SCORRIMENTO
| Ed | 181.3976 | [kN] |  |  | verificato
| Rd | 181.5097 | [kN] |  |  | 1.0006
[8 empty] | δ,k | δ,d
| Vuoi definire l'angolo di attrito? | [5 empty] | no | 23 | 23
| Vuoi trascurare la spinta passiva nella verifica a scorrimento? | [5 empty] | si
| Altezza del cuneo di spinta passiva | [5 empty] | 0.9
La resistenza laterale della fondazione, allo scorrimento viene trascurata
9 VERIFICA A PUNZONAMENTO
Tensione normale media | σ'v,medio | 18.691 |  |  | Assunta di norma pari alla tensione verticale geostatica efficace ad un approfondimento di Hscor/2
Modulo di Young del terreno | E | 107100
Indice di rigidezza | Ir | 1597.1427
Indice di rigidezza | Ir,crit | 69.6301 |  | TIPO ROTTURA: |  | GENERALE Ir > Ir,crit
10 VERIFICA PER ROTTURA LOCALE
Se DR è compreso negli intervalli del grafico di De Beer bisogna utilizzare i seguenti
parametri meccanici corretti, validi per DR minori del 67%.
La verifica verrà eseguita come nel caso di rottura generale utilizzando nel calcolo
i parametri modificati secondo Vesic.
[8 empty] | Definisci DR percentuale |  |  |  | 40
QUESTA VERIFICA PUO' ESSERE OMESSA IN QUANTO QUESTO TIPO DI ROTTURE RIGUARDA SABBIE E GHIAIE
[8 empty] | angolo di attrito corretto |  |  | ϕ',d | 28.744
[8 empty] | coesione corretta |  |  | c',d | 14.25
[8 empty] | parametro di correzione |  |  | r | 0.95
Secondo Vesic (1970)
[8 empty] | Vuoi usare i parametri corretti? |  |  |  | no
De Beer (1967)
Note on N38: Davide Cicchini: Viene considerato il peso del magrone
Note on D90: Davide Cicchini: Carico verticale
Note on D91: Davide Cicchini: Qlim diviso il coefficiente R per la capacità portante
Note on I101: Davide Cicchini: Inserendo "NO" si considera come angolo di attrito 2/3 phi; altrimenti l'angolo definito da utente. Nel calcolo della spinta passiva viene sempre trascurata un'altezza di 30cm Questo proprio per tener conto della perdita delle caratterisitche meccaniche del terreno, a causa dei lavori di realizzazione della fondazione.
𝑞_𝑙𝑖𝑚=1/2 𝛾^′ 𝐵𝑁_𝛾 𝑠_𝛾 𝑑_𝛾 𝑖_𝛾 𝑏_𝛾 𝛹_𝛾 𝑧_𝛾+𝑐^′ 𝑁_𝑐 𝑠_𝑐 𝑑_𝑐 𝑖_𝑐 𝑏_𝑐 𝛹_𝑐 𝑧_𝑐+𝑞^′ 𝑁_𝑞 𝑠_𝑞 𝑑_𝑞 𝑖_𝑞 𝑏_𝑞 𝛹_𝑞 𝑧_𝑞

## SPETTRO DI PROGETTO ORIZZONTALE
Coordiante Spettro
T | Se(T)
s | m/s²
0 | 0.23522
0.01 | 0.25625
0.02 | 0.27728
0.03 | 0.29831
0.04 | 0.31935
0.05 | 0.34038
0.06 | 0.36141
0.07 | 0.38244
0.08 | 0.40348
0.09 | 0.42451
0.1 | 0.44554
0.11 | 0.46657
0.12 | 0.48761
0.13 | 0.50864
0.14 | 0.52967
0.15 | 0.5507
0.16 | 0.56452
0.17 | 0.56452
0.18 | 0.56452
0.19 | 0.56452
0.2 | 0.56452
0.21 | 0.56452
0.22 | 0.56452
0.23 | 0.56452
0.24 | 0.56452
0.25 | 0.56452 | Acc. Spettro orizzontale elastico |  | Periodi fondamentali
0.26 | 0.56452 | Se (0) | 0.23522 | T0 | 0
0.27 | 0.56452 | Se (TB) | 0.56452 | TB | 0.15657
0.28 | 0.56452 | Se (TC) | 0.56452 | TC | 0.46971
0.29 | 0.56452 | Se (TD) | 0.11836 | TD | 2.2403
0.3 | 0.56452
0.31 | 0.56452
0.32 | 0.56452
0.33 | 0.56452
0.34 | 0.56452
0.35 | 0.56452
0.36 | 0.56452
0.37 | 0.56452
0.38 | 0.56452
0.39 | 0.56452
0.4 | 0.56452
0.41 | 0.56452
0.42 | 0.56452
0.43 | 0.56452
0.44 | 0.56452
0.45 | 0.56452
0.46 | 0.56452
0.47 | 0.56417
0.48 | 0.55242
0.49 | 0.54114
0.5 | 0.53032
0.51 | 0.51992
0.52 | 0.50992
0.53 | 0.5003
0.54 | 0.49104
0.55 | 0.48211
0.56 | 0.4735
0.57 | 0.46519
0.58 | 0.45717
0.59 | 0.44942
0.6 | 0.44193
0.61 | 0.43469
0.62 | 0.42768
0.63 | 0.42089
0.64 | 0.41431
0.65 | 0.40794
0.66 | 0.40176
0.67 | 0.39576
0.68 | 0.38994
0.69 | 0.38429
0.7 | 0.3788
0.71 | 0.37347
0.72 | 0.36828
0.73 | 0.36323
0.74 | 0.35832
0.75 | 0.35355
0.76 | 0.3489
0.77 | 0.34436
0.78 | 0.33995
0.79 | 0.33565
0.8 | 0.33145
0.81 | 0.32736
0.82 | 0.32337
0.83 | 0.31947
0.84 | 0.31567
0.85 | 0.31195
0.86 | 0.30833
0.87 | 0.30478
0.88 | 0.30132
0.89 | 0.29793
0.9 | 0.29462
0.91 | 0.29138
0.92 | 0.28822
0.93 | 0.28512
0.94 | 0.28209
0.95 | 0.27912
0.96 | 0.27621
0.97 | 0.27336
0.98 | 0.27057
0.99 | 0.26784
1 | 0.26516
1.01 | 0.26253
1.02 | 0.25996
1.03 | 0.25744
1.04 | 0.25496
1.05 | 0.25253
1.06 | 0.25015
1.07 | 0.24781
1.08 | 0.24552
1.09 | 0.24327
1.1 | 0.24105
1.11 | 0.23888
1.12 | 0.23675
1.13 | 0.23466
1.14 | 0.2326
1.15 | 0.23057
1.16 | 0.22859
1.17 | 0.22663
1.18 | 0.22471
1.19 | 0.22282
1.2 | 0.22097
1.21 | 0.21914
1.22 | 0.21734
1.23 | 0.21558
1.24 | 0.21384
1.25 | 0.21213
1.26 | 0.21044
1.27 | 0.20879
1.28 | 0.20716
1.29 | 0.20555
1.3 | 0.20397
1.31 | 0.20241
1.32 | 0.20088
1.33 | 0.19937
1.34 | 0.19788
1.35 | 0.19642
1.36 | 0.19497
1.37 | 0.19355
1.38 | 0.19215
1.39 | 0.19076
1.4 | 0.1894
1.41 | 0.18806
1.42 | 0.18673
1.43 | 0.18543
1.44 | 0.18414
1.45 | 0.18287
1.46 | 0.18162
1.47 | 0.18038
1.48 | 0.17916
1.49 | 0.17796
1.5 | 0.17677
1.51 | 0.1756
1.52 | 0.17445
1.53 | 0.17331
1.54 | 0.17218
1.55 | 0.17107
1.56 | 0.16997
1.57 | 0.16889
1.58 | 0.16782
1.59 | 0.16677
1.6 | 0.16573
1.61 | 0.1647
1.62 | 0.16368
1.63 | 0.16268
1.64 | 0.16168
1.65 | 0.1607
1.66 | 0.15974
1.67 | 0.15878
1.68 | 0.15783
1.69 | 0.1569
1.7 | 0.15598
1.71 | 0.15506
1.72 | 0.15416
1.73 | 0.15327
1.74 | 0.15239
1.75 | 0.15152
1.76 | 0.15066
1.77 | 0.14981
1.78 | 0.14897
1.79 | 0.14813
1.8 | 0.14731
1.81 | 0.1465
1.82 | 0.14569
1.83 | 0.1449
1.84 | 0.14411
1.85 | 0.14333
1.86 | 0.14256
1.87 | 0.1418
1.88 | 0.14104
1.89 | 0.1403
1.9 | 0.13956
1.91 | 0.13883
1.92 | 0.1381
1.93 | 0.13739
1.94 | 0.13668
1.95 | 0.13598
1.96 | 0.13529
1.97 | 0.1346
1.98 | 0.13392
1.99 | 0.13325
2 | 0.13258
2.01 | 0.13192
2.02 | 0.13127
2.03 | 0.13062
2.04 | 0.12998
2.05 | 0.12935
2.06 | 0.12872
2.07 | 0.1281
2.08 | 0.12748
2.09 | 0.12687
2.1 | 0.12627
2.11 | 0.12567
2.12 | 0.12508
2.13 | 0.12449
2.14 | 0.12391
2.15 | 0.12333
2.16 | 0.12276
2.17 | 0.12219
2.18 | 0.12163
2.19 | 0.12108
2.2 | 0.12053
2.21 | 0.11998
2.22 | 0.11944
2.23 | 0.11891
2.24 | 0.11838
2.25 | 0.11734
2.26 | 0.1163
2.27 | 0.11528
2.28 | 0.11427
2.29 | 0.11328
2.3 | 0.11229
2.31 | 0.11132
2.32 | 0.11036
2.33 | 0.10942
2.34 | 0.10849
2.35 | 0.10757
2.36 | 0.10666
2.37 | 0.10576
2.38 | 0.10487
2.39 | 0.10399
2.4 | 0.10313
2.41 | 0.10228
2.42 | 0.10143
2.43 | 0.1006
2.44 | 0.099776
2.45 | 0.098963
2.46 | 0.098161
2.47 | 0.097367
2.48 | 0.096584
2.49 | 0.095809
2.5 | 0.095045
2.51 | 0.094289
2.52 | 0.093542
2.53 | 0.092804
2.54 | 0.092075
2.55 | 0.091354
2.56 | 0.090642
2.57 | 0.089938
2.58 | 0.089242
2.59 | 0.088554
2.6 | 0.087874
2.61 | 0.087202
2.62 | 0.086538
2.63 | 0.085881
2.64 | 0.085231
2.65 | 0.084589
2.66 | 0.083954
2.67 | 0.083327
2.68 | 0.082706
2.69 | 0.082092
2.7 | 0.081485
2.71 | 0.080885
2.72 | 0.080291
2.73 | 0.079704
2.74 | 0.079124
2.75 | 0.078549
2.76 | 0.077981
2.77 | 0.077419
2.78 | 0.076863
2.79 | 0.076313
2.8 | 0.075769
2.81 | 0.075231
2.82 | 0.074698
2.83 | 0.074171
2.84 | 0.07365
2.85 | 0.073134
2.86 | 0.072623
2.87 | 0.072118
2.88 | 0.071618
2.89 | 0.071123
2.9 | 0.070634
2.91 | 0.070149
2.92 | 0.069669
2.93 | 0.069195
2.94 | 0.068725
2.95 | 0.06826
2.96 | 0.067799
2.97 | 0.067343
2.98 | 0.066892
2.99 | 0.066445
3 | 0.066003
3.01 | 0.065565
3.02 | 0.065132
3.03 | 0.064703
3.04 | 0.064278
3.05 | 0.063857
3.06 | 0.06344
3.07 | 0.063028
3.08 | 0.062619
3.09 | 0.062214
3.1 | 0.061814
3.11 | 0.061417
3.12 | 0.061024
3.13 | 0.060634
3.14 | 0.060249
3.15 | 0.059867
3.16 | 0.059489
3.17 | 0.059114
3.18 | 0.058743
3.19 | 0.058375
3.2 | 0.058011
3.21 | 0.05765
3.22 | 0.057292
3.23 | 0.056938
3.24 | 0.056587
3.25 | 0.056239
3.26 | 0.055895
3.27 | 0.055554
3.28 | 0.055215
3.29 | 0.05488
3.3 | 0.054548
3.31 | 0.054219
3.32 | 0.053893
3.33 | 0.05357
3.34 | 0.053249
3.35 | 0.052932
3.36 | 0.052617
3.37 | 0.052306
3.38 | 0.051996
3.39 | 0.05169
3.4 | 0.051387
3.41 | 0.051086
3.42 | 0.050787
3.43 | 0.050492
3.44 | 0.050198
3.45 | 0.049908
3.46 | 0.04962
3.47 | 0.049334
3.48 | 0.049051
3.49 | 0.04877
3.5 | 0.048492
3.51 | 0.048216
3.52 | 0.047943
3.53 | 0.047671
3.54 | 0.047402
3.55 | 0.047136
3.56 | 0.046871
3.57 | 0.046609
3.58 | 0.046349
3.59 | 0.046091
3.6 | 0.045836
3.61 | 0.045582
3.62 | 0.04533
3.63 | 0.045081
3.64 | 0.044834
3.65 | 0.044588
3.66 | 0.044345
3.67 | 0.044104
3.68 | 0.043864
3.69 | 0.043627
3.7 | 0.043391
3.71 | 0.043158
3.72 | 0.042926
3.73 | 0.042696
3.74 | 0.042468
3.75 | 0.042242
3.76 | 0.042018
3.77 | 0.041795
3.78 | 0.041574
3.79 | 0.041355
3.8 | 0.041138
3.81 | 0.040922
3.82 | 0.040708
3.83 | 0.040496
3.84 | 0.040285
3.85 | 0.040076
3.86 | 0.039869
3.87 | 0.039663
3.88 | 0.039459
3.89 | 0.039256
3.9 | 0.039055
3.91 | 0.038856
3.92 | 0.038658
3.93 | 0.038461
3.94 | 0.038266
3.95 | 0.038073
3.96 | 0.037881
3.97 | 0.03769
3.98 | 0.037501
3.99 | 0.037313
4 | 0.037127
4.01 | 0.036942
4.02 | 0.036758
4.03 | 0.036576
4.04 | 0.036395
4.05 | 0.036216
4.06 | 0.036038
4.07 | 0.035861
4.08 | 0.035685
4.09 | 0.035511
4.1 | 0.035338
4.11 | 0.035166
4.12 | 0.034996
4.13 | 0.034826
4.14 | 0.034658
4.15 | 0.034491
4.16 | 0.034326
4.17 | 0.034161
4.18 | 0.033998
4.19 | 0.033836
4.2 | 0.033675
4.21 | 0.033515
4.22 | 0.033357
4.23 | 0.033199
4.24 | 0.033043
4.25 | 0.032887
4.26 | 0.032733
4.27 | 0.03258
4.28 | 0.032428
4.29 | 0.032277
4.3 | 0.032127
4.31 | 0.031978
4.32 | 0.03183
4.33 | 0.031683
4.34 | 0.031538
4.35 | 0.031393
4.36 | 0.031249
4.37 | 0.031106
4.38 | 0.030964
4.39 | 0.030823
4.4 | 0.030683
4.41 | 0.030544
4.42 | 0.030406
4.43 | 0.030269
4.44 | 0.030133
4.45 | 0.029998
4.46 | 0.029863
4.47 | 0.02973
4.48 | 0.029597
4.49 | 0.029466
4.5 | 0.029335
4.51 | 0.029205
4.52 | 0.029076
4.53 | 0.028947
4.54 | 0.02882
4.55 | 0.028694
4.56 | 0.028568
4.57 | 0.028443
4.58 | 0.028319
4.59 | 0.028196
4.6 | 0.028073
4.61 | 0.027952
4.62 | 0.027831
4.63 | 0.027711
4.64 | 0.027591
4.65 | 0.027473
4.66 | 0.027355
4.67 | 0.027238
4.68 | 0.027122
4.69 | 0.027006
4.7 | 0.026891
4.71 | 0.026777
4.72 | 0.026664
4.73 | 0.026551
4.74 | 0.026439
4.75 | 0.026328
4.76 | 0.026218
4.77 | 0.026108
4.78 | 0.025999
4.79 | 0.02589
4.8 | 0.025782
4.81 | 0.025675
4.82 | 0.025569
4.83 | 0.025463
4.84 | 0.025358
4.85 | 0.025254
4.86 | 0.02515
4.87 | 0.025047
4.88 | 0.024944
4.89 | 0.024842
4.9 | 0.024741
4.91 | 0.02464
4.92 | 0.02454
4.93 | 0.024441
4.94 | 0.024342
4.95 | 0.024244
4.96 | 0.024146
4.97 | 0.024049
4.98 | 0.023952
4.99 | 0.023856
5 | 0.023761

## FORMULE
VERIFICA AL COLLASSO PER CARICO LIMITE PER IL SISTEMA TERRENO-FONDAZIONE
REGOLA DI MEYERHOF
Superficie d'impronta ridotta
ALTEZZA DELLA CURVA DI SCORRIMENTO
Se la falda intercetta la curva di scorrimento, si fa l'ipotesi che il pelo libero sia situato sul piano
campagna, viceversa si esegue l'analisi in assenza di falda.
CONDIZIONI DRENATE
CONDIZIONI NON DRENATE
COEFFICIENTI RIDUTTIVI
Coefficienti di forma.
Secondo De Beer
Coefficienti di profondità.
Secondo Brich-Hansen, 1970; Vesic, 1973
Coefficienti di inclinazione del carico.
Secondo Vesic, 1973
Coefficiente di inclinazione del piano campagna.
Secondo Brich-Hansen, 1970
Coefficiente di inclinazione del piano di posa.
Secondo Brich-Hansen, 1970
COEFFICIENTI RIDUTTIVI PER PUNZONAMENTO
COEFFICIENTI RIDUTTIVI PER EFFETTI CINEMATICI
Secondo la teoria di Paolucci e Pecker (1997)
VERIFICA ALLO SCORRIMENTO
CONDIZIONI DRENATE
CONDIZIONI NON DRENATE
𝑁_𝑞=〖𝑡𝑎𝑛〗^2 (45°+𝜑^′/2) 𝑒^𝜋𝑡𝑎𝑛(𝜑^′ )
𝑁_𝑐=(𝑁_𝑞−1)𝑐𝑜𝑡(𝜑^′ )
( Vesic 1973)
𝑁_𝛾=2(𝑁_𝑞+1)𝑡𝑎𝑛(𝜑^′ ) ( Vesic 1973)
𝑁_(𝑞,0)=1
𝑁_(𝑐,0)=5,14
𝑁_(𝛾,0)=1
(Brinch-Hansen 1970)
𝑞_𝑙𝑖𝑚=1/2 𝛾^′ 𝐵^∗ 𝑁_𝛾 𝑠_𝛾 𝑑_𝛾 𝑖_𝛾 𝑏_𝛾 𝛹_𝛾 𝑧_𝛾+𝑐^′ 𝑁_𝑐 𝑠_𝑐 𝑑_𝑐 𝑖_𝑐 𝑏_𝑐 𝛹_𝑐 𝑧_𝑐+𝑞^′ 𝑁_𝑞 𝑠_𝑞 𝑑_𝑞 𝑖_𝑞 𝑏_𝑞 𝛹_𝑞 𝑧_𝑞 (Brinch-Hansen 1970)
(Brinch-Hansen 1970)
𝑞_𝑙𝑖𝑚=𝑐_𝑢 𝑁_(𝑐,0) 𝑠_(𝑐,0) 𝑑_(𝑐,0) 𝑖_(𝑐,0) 𝑏_(𝑐,0) 𝑧_(𝑐,0)+𝑞 (Brinch-Hansen 1970)
( Meyerhof 1963)
𝑁_𝛾=(𝑁_𝑞−1)𝑡𝑎𝑛(〖1,4𝜑〗^′ ) ( Meyerhof 1963)
( Hansen 1970)
𝑁_𝛾=1,5(𝑁_𝑞−1)𝑡𝑎𝑛(𝜑^′ ) ( Hansen 1970)
𝑒_𝑏=𝑀_𝑏/𝑉
𝑒_𝑙=𝑀_𝑙/𝑉
𝐵^∗=𝐵−𝑒_𝑏
𝐿^∗=𝐿−𝑒_𝑙
𝐻_𝑠𝑐𝑜𝑟=𝐵^∗/2 (45°+𝜑^′/2)
〖𝛹" " 〗_𝛾=𝑒^((0,6∙𝐵^∗/𝐿^∗ − 4,4)∙𝑡𝑎𝑛(𝜑^′ )+ [3,07𝑠𝑒𝑛(𝜑^′ )∙log⁡(2 𝐼_𝑟)]/[1+𝑠𝑒𝑛(𝜑^′ )] )
〖𝛹" " 〗_𝑐=〖𝛹" " 〗_𝑞−(1−〖𝛹" " 〗_𝑞)/(𝑁_𝑞 𝑡𝑎𝑛(𝜑^′ ) )
〖𝛹" " 〗_𝑞=〖𝛹" " 〗_𝛾
〖𝐼" " 〗_𝑟=𝐸[2 (1+𝜈)]/(𝑐^′+𝜎_(𝑣,𝑚𝑒𝑑𝑖𝑜)^′ 𝑡𝑎𝑛(𝜑^′ ) )
〖𝐼" " 〗_(𝑟,𝑐𝑟𝑖𝑡)=1/(2 𝑡𝑎𝑛(𝜑^′ ) ) 𝑒^((3,3−0,45 𝐵^∗/𝐿^∗ ) )
〖"z " 〗_𝛾=[1−𝑘_ℎ/𝑡𝑎𝑛(𝜑^′ ) ]^0,35
〖"z " 〗_𝑐=1−0,32 𝑘_ℎ
〖"z " 〗_𝑞=〖"z " 〗_𝛾
𝑇_𝑠𝑖𝑠𝑚𝑖𝑐𝑜=𝑉 ∙ 𝑘_ℎ
𝐹_𝑠=𝑐^′ 𝐵^∗ 𝐿^∗+𝑉_((𝑓𝑎𝑣)) 𝑡𝑎𝑛(𝜑^′ )+ 𝐾_𝑝 〖 𝜎〗_(𝑣 )^′ 𝛾_𝑚𝑒𝑑𝑖𝑜 𝐵 〖( 𝐷−0,3)" " 〗^2/2
𝐾_𝑝=〖𝑡𝑎𝑛〗^2 (45°+𝜑^′/2)
𝐹_𝑠=𝑐_𝑢 𝐵^∗ 𝐿^∗+〖 𝜎〗_𝑣^′ 𝛾_𝑚𝑒𝑑𝑖𝑜 𝐵 〖( 𝐷−0,3)" " 〗^2/2