## ISTRUZIONI
Il foglio di calcolo descrive i legami costitutivi di calcolo del calcestruzzo e dell’acciaio sulla base delle prescrizioni della Normativa Italiana. – Nella scheda “DATI” si devono definire la classe di resistenza del calcestruzzo, il tipo di acciaio (B450c oppure FeB44k) e le deformazioni ultime dei materiali (di default sono inseriti i valori prescritti dalle NTC08). – Nella scheda "LEGAME COSTITUTIVO CALCESTRUZZO" si ottiene il legame costitutivo parabola-rettangolo, e in forma tabellare sono riportati i valori dei coefficienti β1 e β2 al variare della deformazione. Oltre al legame costitutivo sono riportate le resistenze del materiale impiegato. – Nella scheda "LEGAME COSTITUTIVO ACCIAIO" si ottengono i legami nor-mativi: elasto-plastico ed elastico-incrudente. Si riportano anche le resistenze del materiale e le deformazioni ultime.
Versione 1.2 NTC18
2018-04-20 | Ing. Davide Cicchini
www.davidecicchini.it | www.davidecicchini.it

## DATI
CARATTERISTICHE DEI MATERIALI
1 RESISTENZE DEI MATERIALI
Calcestruzzo:
Classe di resistenza |  | C30/37
Coef. Riduttivo per resitenze di lunga durata | αcc | 0.85
Resistenza cubica caratteristica | Rck | 35
Resistenza cilindrica media | fcm | 37.05
Resistenza cilindrica caratteristica | fck | 29.05
Resistenza cilindrica di calcolo | fcd | 19.3667
Resistenza a trazione caratteristica | fctm | 2.835
Resistenza a trazione media | fctk | 1.9845
Resistenza a trazione di calcolo | fctd | 1.323
Resistenza tangenziale di calcolo | fbd | 2.9767
Modulo di Young | Ec | 32588.1078
Acciaio:
Tipo Acciaio |  | Fe B450C
Tensione di Rottura | fk | 540
Tensione di snervamento | fyk | 450
Resistenza di calcolo | fyd | 391.3043
Modulo di Young | Es | 206000
2 DEFORMAZIONI LIMITE DEI MATERIALI
Calcestruzzo:
Deformazione limite del tratta parabolico | εc2 | -2
Deformazione ultima (tratto rettangolare) | εcu | -3.5
Acciaio:
Deformazione allo snervamento | εyd | 1.87
Deformazione ultima | εud | 67.5

## LEGAME COSTITUTIVO CALCESTRUZZO
LEGAME COSTITUTIVO DEL CALCESTRUZZO: PARABOLA-RETTANGOLO | [5 empty] | NON CONFINATO (Secondo NTC-18)
εc | σc(εc) | A(σ-ε) | Sy(σ-ε) | β1 | β2 | εG | σG
0% | 0 | 0 | 0 | 0 | 0 | 0% | 0
-0.0035% | -0.6719 | 1.1793e-05 | -2.7497e-10 | 0.00017398 | 0.33382 | -0.002332% | -0.2243
-0.007% | -1.3319 | 4.6895e-05 | -2.1852e-09 | 0.00069183 | 0.33432 | -0.00466% | -0.44529
-0.0105% | -1.9801 | 0.00010489 | -7.326e-09 | 0.0015474 | 0.33482 | -0.006984% | -0.66298
-0.014% | -2.6164 | 0.00018536 | -1.7249e-08 | 0.0027347 | 0.33532 | -0.009305% | -0.87735
-0.0175% | -3.2409 | 0.0002879 | -3.3463e-08 | 0.0042474 | 0.33584 | -0.01162% | -1.0884
-0.021% | -3.8535 | 0.00041209 | -5.7431e-08 | 0.0060795 | 0.33636 | -0.01394% | -1.2961
-0.0245% | -4.4542 | 0.00055751 | -9.0575e-08 | 0.0082249 | 0.33688 | -0.01625% | -1.5005
-0.028% | -5.0431 | 0.00072375 | -1.3427e-07 | 0.010677 | 0.33741 | -0.01855% | -1.7016
-0.0315% | -5.6201 | 0.00091039 | -1.8986e-07 | 0.013431 | 0.33795 | -0.02085% | -1.8993
-0.035% | -6.1852 | 0.001117 | -2.5862e-07 | 0.016479 | 0.3385 | -0.02315% | -2.0937
-0.0385% | -6.7385 | 0.0013432 | -3.418e-07 | 0.019816 | 0.33905 | -0.02545% | -2.2847
-0.042% | -7.2799 | 0.0015886 | -4.4061e-07 | 0.023436 | 0.33961 | -0.02774% | -2.4723
-0.0455% | -7.8095 | 0.0018527 | -5.5621e-07 | 0.027332 | 0.34017 | -0.03002% | -2.6566
-0.049% | -8.3272 | 0.0021351 | -6.8971e-07 | 0.031499 | 0.34074 | -0.0323% | -2.8374
-0.0525% | -8.833 | 0.0024354 | -8.4218e-07 | 0.03593 | 0.34132 | -0.03458% | -3.0149
-0.056% | -9.327 | 0.0027533 | -1.0147e-06 | 0.040619 | 0.34191 | -0.03685% | -3.189 | Classe di resistenza |  | C30/37
-0.0595% | -9.8091 | 0.0030882 | -1.2081e-06 | 0.04556 | 0.34251 | -0.03912% | -3.3597
-0.063% | -10.2793 | 0.0034398 | -1.4235e-06 | 0.050747 | 0.34311 | -0.04138% | -3.5269 | Resistenza cubica caratteristica | Rck | 35
-0.0665% | -10.7377 | 0.0038076 | -1.6617e-06 | 0.056173 | 0.34372 | -0.04364% | -3.6908 | Resistenza cilindrica media | fcm | 37.05
-0.07% | -11.1843 | 0.0041913 | -1.9236e-06 | 0.061833 | 0.34434 | -0.0459% | -3.8512 | Resistenza cilindrica caratteristica | fck | 29.05
-0.0735% | -11.6189 | 0.0045904 | -2.21e-06 | 0.067721 | 0.34497 | -0.04814% | -4.0081 | Resistenza cilindrica di calcolo | fcd | 19.3667
-0.077% | -12.0417 | 0.0050045 | -2.5217e-06 | 0.07383 | 0.3456 | -0.05039% | -4.1616 | Resistenza a trazione caratteristica | fctm | 2.835
-0.0805% | -12.4526 | 0.0054331 | -2.8593e-06 | 0.080155 | 0.34625 | -0.05263% | -4.3117 | Resistenza a trazione media | fctk | 1.9845
-0.084% | -12.8517 | 0.005876 | -3.2236e-06 | 0.086688 | 0.3469 | -0.05486% | -4.4583 | Resistenza a trazione di calcolo | fct,d | 1.323
-0.0875% | -13.2389 | 0.0063326 | -3.6152e-06 | 0.093424 | 0.34756 | -0.05709% | -4.6013 | Resistenza tangenziale di calcolo | fbd | 2.9767
-0.091% | -13.6143 | 0.0068026 | -4.0347e-06 | 0.10036 | 0.34823 | -0.05931% | -4.7409 | Modulo di Young | Ec | 32588.1078
-0.0945% | -13.9778 | 0.0072855 | -4.4826e-06 | 0.10748 | 0.34891 | -0.06153% | -4.877
-0.098% | -14.3294 | 0.0077809 | -4.9595e-06 | 0.11479 | 0.3496 | -0.06374% | -5.0096 | Coef. Riduttivo per resitenze di lunga durata | αcc | 0.85
-0.1015% | -14.6692 | 0.0082884 | -5.4657e-06 | 0.12228 | 0.3503 | -0.06594% | -5.1386
-0.105% | -14.9971 | 0.0088076 | -6.0018e-06 | 0.12994 | 0.35101 | -0.06814% | -5.2641 | Deformazione limite del tratto parabolico | εc2 | -2
-0.1085% | -15.3131 | 0.0093381 | -6.5681e-06 | 0.13776 | 0.35173 | -0.07034% | -5.3861 | Deformazione ultima (tratto rettangolare) | εcu | -3.5
-0.112% | -15.6173 | 0.0098794 | -7.165e-06 | 0.14575 | 0.35246 | -0.07252% | -5.5045
-0.1155% | -15.9096 | 0.010431 | -7.7926e-06 | 0.15389 | 0.3532 | -0.07471% | -5.6193 | Tieni conto del coefficiente riduttivo per resistenze di lunga durata |  | no
-0.119% | -16.19 | 0.010993 | -8.4513e-06 | 0.16218 | 0.35395 | -0.07688% | -5.7305
-0.1225% | -16.4586 | 0.011564 | -9.1413e-06 | 0.17061 | 0.35471 | -0.07905% | -5.8381
-0.126% | -16.7154 | 0.012145 | -9.8627e-06 | 0.17917 | 0.35549 | -0.08121% | -5.9421
-0.1295% | -16.9602 | 0.012734 | -1.0616e-05 | 0.18787 | 0.35627 | -0.08336% | -6.0424
-0.133% | -17.1932 | 0.013332 | -1.14e-05 | 0.19668 | 0.35707 | -0.08551% | -6.1391
-0.1365% | -17.4144 | 0.013938 | -1.2216e-05 | 0.20562 | 0.35787 | -0.08765% | -6.2322
-0.14% | -17.6237 | 0.014551 | -1.3064e-05 | 0.21467 | 0.3587 | -0.08978% | -6.3215
-0.1435% | -17.8211 | 0.015171 | -1.3943e-05 | 0.22382 | 0.35953 | -0.09191% | -6.4072
-0.147% | -18.0066 | 0.015798 | -1.4854e-05 | 0.23307 | 0.36038 | -0.09402% | -6.4891
-0.1505% | -18.1803 | 0.016431 | -1.5796e-05 | 0.24241 | 0.36123 | -0.09613% | -6.5674
-0.154% | -18.3422 | 0.017071 | -1.6769e-05 | 0.25184 | 0.36211 | -0.09824% | -6.6418
-0.1575% | -18.4921 | 0.017715 | -1.7773e-05 | 0.26135 | 0.36299 | -0.1003% | -6.7125
-0.161% | -18.6302 | 0.018365 | -1.8808e-05 | 0.27094 | 0.3639 | -0.1024% | -6.7795
-0.1645% | -18.7565 | 0.019019 | -1.9873e-05 | 0.28059 | 0.36481 | -0.1045% | -6.8426
-0.168% | -18.8709 | 0.019678 | -2.0968e-05 | 0.2903 | 0.36574 | -0.1066% | -6.9018
-0.1715% | -18.9734 | 0.02034 | -2.2092e-05 | 0.30007 | 0.36669 | -0.1086% | -6.9573
-0.175% | -19.0641 | 0.021006 | -2.3245e-05 | 0.3099 | 0.36765 | -0.1107% | -7.0088
-0.1785% | -19.1429 | 0.021674 | -2.4427e-05 | 0.31976 | 0.36862 | -0.1127% | -7.0565
-0.182% | -19.2098 | 0.022346 | -2.5637e-05 | 0.32966 | 0.36962 | -0.1147% | -7.1003
-0.1855% | -19.2649 | 0.023019 | -2.6874e-05 | 0.3396 | 0.37063 | -0.1167% | -7.1401
-0.189% | -19.3081 | 0.023694 | -2.8138e-05 | 0.34956 | 0.37165 | -0.1188% | -7.1759
-0.1925% | -19.3394 | 0.02437 | -2.9429e-05 | 0.35953 | 0.3727 | -0.1208% | -7.2078
-0.196% | -19.3589 | 0.025048 | -3.0744e-05 | 0.36953 | 0.37376 | -0.1227% | -7.2356
-0.1995% | -19.3665 | 0.025725 | -3.2084e-05 | 0.37952 | 0.37484 | -0.1247% | -7.2594
-0.203% | -19.3667 | 0.026403 | -3.3448e-05 | 0.38952 | 0.37594 | -0.1267% | -7.2808
-0.2065% | -19.3667 | 0.027081 | -3.4836e-05 | 0.39952 | 0.37706 | -0.1286% | -7.3024
-0.21% | -19.3667 | 0.027759 | -3.6248e-05 | 0.40952 | 0.37818 | -0.1306% | -7.3242
-0.2135% | -19.3667 | 0.028437 | -3.7683e-05 | 0.41952 | 0.37932 | -0.1325% | -7.3461
-0.217% | -19.3667 | 0.029115 | -3.9142e-05 | 0.42952 | 0.38045 | -0.1344% | -7.368
-0.2205% | -19.3667 | 0.029792 | -4.0625e-05 | 0.43952 | 0.38158 | -0.1364% | -7.39
-0.224% | -19.3667 | 0.03047 | -4.2132e-05 | 0.44952 | 0.38272 | -0.1383% | -7.412
-0.2275% | -19.3667 | 0.031148 | -4.3662e-05 | 0.45952 | 0.38385 | -0.1402% | -7.4338
-0.231% | -19.3667 | 0.031826 | -4.5216e-05 | 0.46952 | 0.38497 | -0.1421% | -7.4556
-0.2345% | -19.3667 | 0.032504 | -4.6793e-05 | 0.47952 | 0.38609 | -0.144% | -7.4772
-0.238% | -19.3667 | 0.033182 | -4.8395e-05 | 0.48952 | 0.38719 | -0.1458% | -7.4986
-0.2415% | -19.3667 | 0.033859 | -5.002e-05 | 0.49952 | 0.38829 | -0.1477% | -7.5199
-0.245% | -19.3667 | 0.034537 | -5.1669e-05 | 0.50952 | 0.38938 | -0.1496% | -7.5409
-0.2485% | -19.3667 | 0.035215 | -5.3341e-05 | 0.51952 | 0.39045 | -0.1515% | -7.5617
-0.252% | -19.3667 | 0.035893 | -5.5037e-05 | 0.52952 | 0.39152 | -0.1533% | -7.5823
-0.2555% | -19.3667 | 0.036571 | -5.6757e-05 | 0.53952 | 0.39257 | -0.1552% | -7.6027
-0.259% | -19.3667 | 0.037249 | -5.8501e-05 | 0.54952 | 0.3936 | -0.1571% | -7.6228
-0.2625% | -19.3667 | 0.037926 | -6.0269e-05 | 0.55952 | 0.39463 | -0.1589% | -7.6427
-0.266% | -19.3667 | 0.038604 | -6.206e-05 | 0.56952 | 0.39564 | -0.1608% | -7.6623
-0.2695% | -19.3667 | 0.039282 | -6.3875e-05 | 0.57952 | 0.39664 | -0.1626% | -7.6816
-0.273% | -19.3667 | 0.03996 | -6.5713e-05 | 0.58952 | 0.39763 | -0.1644% | -7.7007
-0.2765% | -19.3667 | 0.040638 | -6.7576e-05 | 0.59952 | 0.3986 | -0.1663% | -7.7195
-0.28% | -19.3667 | 0.041316 | -6.9462e-05 | 0.60952 | 0.39955 | -0.1681% | -7.738
-0.2835% | -19.3667 | 0.041993 | -7.1372e-05 | 0.61952 | 0.4005 | -0.17% | -7.7563
-0.287% | -19.3667 | 0.042671 | -7.3305e-05 | 0.62952 | 0.40143 | -0.1718% | -7.7743
-0.2905% | -19.3667 | 0.043349 | -7.5262e-05 | 0.63952 | 0.40234 | -0.1736% | -7.792
-0.294% | -19.3667 | 0.044027 | -7.7243e-05 | 0.64952 | 0.40325 | -0.1754% | -7.8095
-0.2975% | -19.3667 | 0.044705 | -7.9248e-05 | 0.65952 | 0.40413 | -0.1773% | -7.8267
-0.301% | -19.3667 | 0.045383 | -8.1276e-05 | 0.66952 | 0.40501 | -0.1791% | -7.8437
-0.3045% | -19.3667 | 0.04606 | -8.3329e-05 | 0.67952 | 0.40587 | -0.1809% | -7.8604
-0.308% | -19.3667 | 0.046738 | -8.5404e-05 | 0.68952 | 0.40672 | -0.1827% | -7.8769
-0.3115% | -19.3667 | 0.047416 | -8.7504e-05 | 0.69952 | 0.40756 | -0.1845% | -7.8931
-0.315% | -19.3667 | 0.048094 | -8.9627e-05 | 0.70952 | 0.40838 | -0.1864% | -7.909
-0.3185% | -19.3667 | 0.048772 | -9.1774e-05 | 0.71952 | 0.4092 | -0.1882% | -7.9248
-0.322% | -19.3667 | 0.04945 | -9.3945e-05 | 0.72952 | 0.40999 | -0.19% | -7.9402
-0.3255% | -19.3667 | 0.050127 | -9.614e-05 | 0.73952 | 0.41078 | -0.1918% | -7.9555
-0.329% | -19.3667 | 0.050805 | -9.8358e-05 | 0.74952 | 0.41156 | -0.1936% | -7.9705
-0.3325% | -19.3667 | 0.051483 | -0.0001006 | 0.75952 | 0.41232 | -0.1954% | -7.9853
-0.336% | -19.3667 | 0.052161 | -0.00010287 | 0.76952 | 0.41307 | -0.1972% | -7.9998
-0.3395% | -19.3667 | 0.052839 | -0.00010515 | 0.77952 | 0.41381 | -0.199% | -8.0142
-0.343% | -19.3667 | 0.053517 | -0.00010747 | 0.78952 | 0.41454 | -0.2008% | -8.0283
-0.3465% | -19.3667 | 0.054194 | -0.0001098 | 0.79952 | 0.41526 | -0.2026% | -8.0422
-0.35% | -19.3667 | 0.054872 | -0.00011217 | 0.80952 | 0.41597 | -0.2044% | -8.0559
Note on D5: Davide Cicchini: Area sottesa dal grafico al variare della deformazione εc
Note on E5: Davide Cicchini: Momento Statico della figura individuata tra la curva e l'asse delle ascisse, riferito all'origine degli assi.
Note on H5: Davide Cicchini: Coordinata in ascissa del baricentro.
Note on I5: Davide Cicchini: Coordina in ordinata del baricentro.

## LEGAME COSTITUTIVO ACCIAIO
LEGAME COSTITUTIVO DELL'ACCIAIO SECONDO NTC-08
| Tipo Acciaio |  | Fe B450C
| Tensione di Rottura | fk | 540
| Tensione di snervamento | fy,k | 450
| Resistenza di calcolo | fy,d | 391.3043
| Modulo di Young | Ec | 206000
| Deformazione allo snervamento | εyd | 1.87
| Deformazione ultima | εuk | 75
| Deformazione ultima di calcolo | εud | 67.5
| Rapporto di sovraresistenza | k | 1.2

## foglio deposito (hidden)
|  | εc2 | -0.002 |  |  |  |  | Fe B450C | 450 | 540
|  | εcu | -0.0035 |  |  |  |  | Fe B44k | 430 | 540
|  | εyd | 0.00187
|  | εud | 0.0675
-3.5
[8 empty] | fyk = | 450 | N/mm2
-3.5
DEFORMAZIONI |  |  | RESISTENZE |  | fcd | 19.3667
[5 empty] | fyd | 391.3043 | -67.5 | -391.3043 |  | -67.5 | -469.5652 |  | fyd | 391.3043 | [Mpa]
εc2 | -2 |  | fcd | -19.3667 | Es | 206000 | -1.87 | -391.3043 |  | -1.87 | -391.3043
εcu | -3.5 |  | α | 0.85 | α | 0.85 | 0 | 0 |  | 0 | 0 |  | Es | 206000 | [Mpa]
|  |  | fctd | 1.323 | fctd | 1.323 | 1.87 | 391.3043 |  | 1.87 | 391.3043
|  |  | Ec | 32588.1078 | Ec | 32588.1078 | 67.5 | 391.3043 |  | 67.5 | 469.5652 | εctu | 0.040598 | [‰] | 4.0598e-05
| εc2 | -2 | [‰] | -0.002 |  |  | si
| fcd | 19.3667 |  |  |  |  | no
Legame costitutivo per calcestruzzo confinato secondo EC2 |  | no |  |  |  |  | 0% | 0 |  | -0.002
[7 empty] | #REF! | 1.323 |  | -0.0035
4.0598e-05
STEP
0
1
2
3
4
5
6
7
8
9
10
11
12
13
14
15
16
17
18
19
20
21
22
23
24
25
26
27
28
29
30
31
32
33
34
35
36
37
38
39
40
41
42
43
44
45
46
47
48
49
50
51
52
53
54
55
56
57
58
59
60
61
62
63
64
65
66
67
68
69
70
71
72
73
74
75
76
77
78
79
80
81
82
83
84
85
86
87
88
89
90
91
92
93
94
95
96
97
98
99
100
C8/10 | 10
C12/15 | 15
C16/20 | 20
C20/25 | 25
C25/30 | 30
C30/37 | 35
C35/45 | 45
C40/50 | 50
C45/55 | 55
C50/60 | 60