## INTRO
rev 5.01 |  |  | 2021-11-29
www.davidecicchini.it |  | www.radicsol.it
SOFTWARE PER IL DIMENSIONAMENTO DEL SISTEMA RADICSOL PER L'ATTACCO A TERRA DELLE PARETI IN LEGNO CON IL CRITERIO SISMICO DELLA GERARCHIA DELLE RESISTENZE SECONDO NTC 2018 E IN CONDIZIONE NON DISSIPATIVA
- INPUT DATI
- VERIFICHE
- RELAZIONE DI VERIFICA CORDOLO CON SPIEGAZIONE TEORICA
- RELAZIONE DI VERIFICA CORDOLO E STAFFE COMPLETA
- REPORT RIEPILOGO CARPENTERIE
CONTROLLA SEMPRE L'ULTIMA VERSIONE DISPONIBILE: CLICCA QUI

## INPUT DATI
INPUT DATI
inserire i dati nelle celle di colore verde
1- Input parete
Definire il nome parete |  |  |  | NOME | numero PARETE |  | CONTROLLO VERIFICHE
Lunghezza della parete |  |  |  | L | 2450
Sforzo normale sollecitante sulla parete (solo compressione, valori positivi) "COMB. SISMICA" |  |  |  | Ned | 42
Taglio sollecitante nel piano alla base della parete "COMB. SISMICA" |  |  |  | Ved | 95
Momento sollecitante nel piano, alla base della parete "COMB. SISMICA" |  |  |  | Med | 65
Classe di servizio (vedi Tab.4.4.II) |  |  |  | CS | Classe 1
k.mod (il valore deve essere definito manualmente vedi Tab.4.4.IV NTC18) |  |  |  | Kmod | 1.1
Coef. di resistenza del mat. (il valore deve essere definito manualmente vedi Tab.4.4.III NTC18) |  |  |  | gML | 1.5
Fattore di sovraresistenza dell'unione |  |  | 1 | gRD | NON DISSIPATIVA [PAR 7.1 NTC18]
Impostare il numero di piastre SPL-20 manualmente? |  |  |  | automatico | no
Numero di piastre SPL20 (selezionare solo se l'impostazione precedente è su manuale) |  |  |  | N,SPL20 manual | 1
2- Input piastra a taglio SLP20
Diametro ferro armatura FeB450c per ancoraggio in fondazione |  |  |  | ds | 16
Tensione tangenziale di aderenza della resina di ancoraggio (valore derivante da scheda tecnica) |  |  |  | fbd,res | 2.8
SCHEMI CHIODATURE SLP20
|  | consigliato per CD"A" e CD"B" |  | consigliato per CD"B" e ND | consigliato per ND |  | CONTROLLO VERIFICHE
Scelta schema di chiodatura |  |  |  | schema | B
Scelta connettore |  |  |  | tipologia | chiodo anker
Scelta caratteristiche connettore |  |  |  | tipo | 2
|  |  |  | Caratteristiche connettore scelto | CHIODO ANKER
Config. A e D con ferri di ripresa | no |  | diametro | 4 | diametro | 4
|  |  | lunghezza | 50 | lunghezza | 50
Numero di Piastre calcolate | 6 |  | Rv,k | 1.8 | Rv,k | 2.33
3- Input cordolo RADICSOL
Tipo di cordolo |  |  |  | cordolo | RADICSOL 140 |  | CONTROLLO VERIFICHE
Classe di resistenza del calcestruzzo |  |  |  | Classe | C25/30
Numero di spinotti per dente |  |  |  | ns | 1
Passo spinotti (400=Spinotto/i su ogni dente) |  |  |  | passo | 400
Diametro dello spinotto |  |  |  | db | 16
Tipo di acciaio dello spinotto |  |  |  | tipo acc. | Fe B450c
Numero di ferri ripartitori |  |  |  | nfr | 1
Spessore platea (necessario per definire la lunghezza massima dell'ancoraggio a terra) |  |  |  | Pplate | 350
Diametro dell'armatura longitudinale di ripartizione, tipo Fe B450c |  |  |  | dfl | 10
Copriferro laterale D |  |  |  | D max | 35mm
Ancoraggio perno P a taglio |  |  |  | P max | 150mm
Altezza corrente ferro ripartitore H (ESCLUSA REGOLAZIONE CASSERO) |  |  |  | reg. | 160mm + reg.
4- Input piastra a sollevamento HD50
Diametro ferro armatura FeB450c per ancoraggio in fondazione |  |  |  | ds | 16 |  | CONTROLLO VERIFICHE
Tensione tangenziale di aderenza della resina di ancoraggio (valore derivante da scheda tecnica) |  |  |  | fbd,res | 2.8
Distanza max bordo sx della parete dall'asse dell'hold down (min 40mm) |  |  |  | dist sx | 200
Distanza max bordo dx della parete dall'asse dell'hold down (min 40mm) |  |  |  | dis dx | 200
Interasse per hold down successivi a quelli estremi, per installazioni accoppiate (eventuali) |  |  |  | int | 80
Numero di hold down per lato |  |  |  | nhd | 1
SCHEMI CHIODATURE HD50
Scelta schema di chiodatura |  |  |  | schema | B |  | CONTROLLO VERIFICHE
Scelta connettore |  |  |  | tipologia | chiodo anker
Scelta caratteristiche connettore |  |  |  | tipo | 3
|  |  |  | Caratteristiche connettore scelto | CHIODO ANKER
|  |  | diametro | 5 | d | 4
|  |  | lunghezza | 35 | L | 60
|  |  | Rv,k | 1.2 | Rv,k | 2.49
Note on H16: RADICSOL: Si consiglia di verificare tutte le combinazioni SLV a cui corrispondono rispettivamente:Tpmax; Mpmax; Nmin; Nmax; rispettando il seguente ordine.
Note on H20: Davide Cicchini: Si consiglia di effettuare le verifiche con kmod per azioni istantanee

## VERIFICHE
RAPPORTO VERIFICHE DI RESISTENZA
1-Verifica connessione Cordolo RADICSOL - Fondazione | [5 empty] | coef. di verfica
(4° gerarchia SPL20) | 1-1 verifica calcestruzzo (CORE FAILURE) |  |  |  | verificato | 0.21195 | VAI ALLA VERIFICA
2- Verifica Piastra a taglio RADICSOL SLP20 |  |  | *N.SPL20: | 6
(1° gerarchia SPL20) | 2-1 verifica connessione lato legno |  |  |  | verificato | 0.9693 | VAI ALLA VERIFICA
(2° gerarchia SPL20) | 2-2 verifica acciaio piastra
|  | 2-2-1 VERIFICA RIFOLLAMENTO |  |  | verificato | 0.16049 | VAI ALLA VERIFICA
|  | 2-2-2 VERIFICA STRAPPO LAMIERA |  |  | verificato | 0.10228 | VAI ALLA VERIFICA
|  | 2-2-3 VERIFICA TAGLIO PERNI |  |  | verificato | 0.24543 | VAI ALLA VERIFICA
|  | 2-2-4 VERIFICA SALDATURA PERNI |  |  | verificato | 0.15586 | VAI ALLA VERIFICA
(3° gerarchia SPL20) | 2-3 verifica verticale calcestruzzo |  |  |  | verificato | 0.48047 | VAI ALLA VERIFICA
3- Verifica Piastra a sollevamento RADICSOL HD50 |  |  | *N.HD50: | 2
(1° gerarchia HD50) | 3-1 verifica connessione lato legno |  |  |  | verificato | 0.89134 | VAI ALLA VERIFICA
(2° gerarchia HD50) | 3-2 verifica acciaio piastra
|  | 3-2-1 VERIFICA RIFOLLAMENTO E TAGLIO |  |  | verificato | 0.66352 | VAI ALLA VERIFICA
|  | 3-2-2 VERIFICA STRAPPO LAMIERA |  |  | verificato | 0.41737 | VAI ALLA VERIFICA
|  | 3-2-3 VERIFICA TAGLIO PERNI |  |  | verificato | 0.44296 | VAI ALLA VERIFICA
|  | 3-2-4 VERIFICA SALDATURA PERNI |  |  | verificato | 0.41643 | VAI ALLA VERIFICA
4 Verifica ancoraggi in fondazione
(5° gerarchia SPL20) | 4-1 Calcolo ancoraggio ferri di ripresa SLP20(eventuali) |  |  |  | verificato | 0.37499 | VAI ALLA VERIFICA
(3° gerarchia HD50) | 4-2 Calcolo ancoraggio ferri di ripresa HD50 |  |  |  | verificato | 0.97433 | VAI ALLA VERIFICA
5- Verifica a compressione cordolo Radicsol |  |  |  |  | verificato | 0.02969 | VAI ALLA VERIFICA
1-Verifica connessione Cordolo RADICSOL - Fondazione
RIEPILOGO DATI:
CORDOLO | CLS | TIPO ARMATURE | DIM.SPINOTTO | PASSO SPINOTTI | SPINOTTI PER DENTE | Lunghezza PARETE | ARM.LONG DI RIPARTIZIONE
RADICSOL 140 | C25/30 | Fe B450c | 16 | 400 | 1 | 2.45 | 10
1-1 VERIFICA CALCESTRUZZO del cordolo - azione parallela all'asse longitudinale | [7 empty] | BACK
Copriferro laterale D |  |  |  |  | max | 35mm
Ancoraggio perno P a taglio |  |  |  |  | max | 150mm
Altezza corrente ferro ripartitore H |  |  |  |  | reg. | 160mm + reg.
Taglio sollecitante: VEd,legno |  |  |  |  | Ved,G.legno | 95
Taglio di calcolo su ogni spinotto (ripartizione plastica delle azioni) |  |  |  |  | Ved,1 | 15.5102
Numero complessivo degli spinotti collaboranti (incluso ferri piastre SPL20) |  |  |  |  | ns | 18.125
Vrd relativamente al singolo spinotto |  |  |  |  | VRd,cord.1 | 24.7289
Vrd della connessione |  |  |  |  | VRd,cord.tot | 448.2107 |  | BACK
Collasso di tipo duttile per snervamento della barra e contemporaneo collasso del calcestruzzo, quando la barra agisce contro il nucleo di calcestruzzo
← MODIFICA I DATI
Ved,G.legno ≤ VRd,cord.tot | [5 empty] | verificato |  | ← MODIFICA I DATI
95 | ≤ | 448.2107
2-Verifica piastra a taglio RADICSOL SLP20 | [7 empty] | BACK
Acciaio della piastra | [5 empty] | S275 | JR
Resistenza allo snervamento | [5 empty] | fyk | 275
Resistenza a rottura | [5 empty] | ftk | 430
RIEPILOGO DATI:
N° PIASTRE | SCHEMA CHIODATURA |  | CHIODO ANKER | Rvk CHIODI | TIPO DI VERIFICA RESISTENZA
6 | B |  | 10 | 2.33 | FERRO DI RIPRESA AGGANCIATO AL PERNO
2-1 VERIFICA CONNESSIONE LATO LEGNO | [7 empty] | BACK
Tipo di connessione | [5 empty] | CHIODO ANKER
diametro | [5 empty] | d | 4
lunghezza | [5 empty] | L | 50
Coefficiente di sicurezza del legno | [5 empty] | gML | 1.5
Coefficiente correttivo |  |  | Classe di servizio 1 |  |  | Kmod | 1.1
Res. a taglio caratteristica |  | CHIODO ANKER |  |  |  | Rv,k.ch | 2.33
Res. a taglio di calcolo |  | CHIODO ANKER |  |  |  | Rv,d.ch | 1.7087
n° di | CHIODO ANKER |  | per piastra SPL20, efficaci |  |  | nch,SPL,eff | 9.56
Resistenza caratteristica della singola unione legno-acciaio | [5 empty] | Rv,k.ch.tot | 22.2748
Resistenza di calcolo della singola unione legno-acciaio | [5 empty] | Rv,d.ch.tot | 16.3349
Numero complessivo di piastre | [5 empty] | np | 6
Taglio sollecitante di progetto | [5 empty] | Ved | 95
Resistenza complessiva delle unioni | [5 empty] | Vrd, legno | 98.0091 | BACK
Ved ≤ Vrd, legno | [5 empty] | verificato
95 | ≤ | 98.0091 | [5 empty] | ← MODIFICA I DATI
2-2 VERIFICA ACCIAIO PIASTRA | [7 empty] | BACK
Acciaio della piastra | [5 empty] | S275 | JR
Spessore piastra | [5 empty] | t | 3
Resistenza allo snervamento | [5 empty] | fyk | 275
Resistenza a rottura | [5 empty] | ftk | 430
2-2-1 Verifica rifollamento e taglio chiodi nell'acciaio | [7 empty] | BACK
Diametro | CHIODO ANKER |  |  |  |  | d | 4
Spessore piastra SPL20 | [5 empty] | t | 3
Coefficiente di sicurezza acciaio | [5 empty] | gM2 | 1.25
Foro piastra | [5 empty] | d0 | 5
Coef. Alpha | [5 empty] | a | 1
Coef. K | [5 empty] | k | 2.5
Resistenza al rifollamento formula 4.2.67 NTC18 | [5 empty] | Fb,Rd | 10.32
Taglio sul singolo chiodo: Ved/nch,SPL,eff | [5 empty] | Ved,1,G.ch | 1.6562
Ved,1,G.ch ≤ Fb,Rd | [5 empty] | verificato |  | BACK
1.6562 | ≤ | 10.32
2-2-2 Verifica strappo lamiera | [7 empty] | BACK
Sezione di minima resistenza | [5 empty] | Anetta | 450
Coefficiente di sicurezza acciaio | [5 empty] | gM2 | 1.25
Resistenza allo strappo della lamiera | [5 empty] | Fbs,Rd | 154.8
Taglio sollecitante: VEd,legno/np | [5 empty] | Ved,G.legno | 15.8333
Ved,G.legno ≤ Fbs,Rd | [5 empty] | verificato |  | BACK
15.8333 | ≤ | 154.8
2-2-3 Verifica a taglio perni | [7 empty] | BACK
Diametro perni | [5 empty] | dp | 12
Resistenza ultima acciaio tipo 8.8 dei perni | [5 empty] | ftb | 800
Area resistente | [5 empty] | Ares (mm2) | 84
Coefficiente di sicurezza acciaio | [5 empty] | gM2 | 1.25
Resistenza a taglio del perno formula 4.2.71 NTC18 | [5 empty] | Fv,Rd | 32.256
Taglio sul singolo perno: Ved/(2*np) | [5 empty] | Ved,G.pernSPL,o | 7.9167
Ved,G.pernSPL,o ≤ Fv,Rd | [5 empty] | verificato |  | BACK
7.9167 | ≤ | 32.256
2-2-4 Verifica saldatura dado di attacco per il perno SPL20 | [7 empty] | BACK
Diametro perni | [5 empty] | dp | 12
Semiperimetro dado M12 | [5 empty] | pd | 32.91
Taglio sul semiperimetro: Ved/(2*np) | [5 empty] | Ved,G.pern,sald | 3.9583
Componente delle forza parellela al cordone | [5 empty] | T // | 2.6389
Componente delle forza ortogonale al cordone | [5 empty] | T ˫ | 2.2853
Numero di cordoni d'angolo | [5 empty] | n,cord | 1
Larghezza del cordone d'angolo | [5 empty] | b | 5
Sezione di gola | [5 empty] | a | 3.5355
Coefficiente di sicurezza acciaio | [5 empty] | gM2 | 1.25
tensione tangenziale parellela al cordone | [5 empty] | t // | 22.6797
tensione tangenziale ortogonale al cordone | [5 empty] | t ˫ | 19.6412
tensione tangenziale ottaedrica | [5 empty] | t | 30.0025
Coefficiente beta 1 | [5 empty] | b1 | 0.7
Coefficiente beta 2 | [5 empty] | b2 | 0.85
Formula 4.2.84 NTC18 | [5 empty] | b1∙fyk | 192.5
Formula 4.2.85 NTC18 | [5 empty] | b2∙fyk | 233.75
t ≤ | b1∙fyk | Formula 4.2.84 NTC18 |  | coef. Ver: | 0.15586 | verificato |  | BACK
n ˫ + t ˫ ≤ | b2∙fyk | Formula 4.2.85 NTC18 |  | coef. Ver: | 0.084027 | verificato
2-3 VERIFICA VERTICALE CALCESTRUZZO: azione verticale perni piastra | [7 empty] | BACK
Taglio vert. | cond. non dissipativa |  | Ved/n.piastre x kmod |  |  | Ved,G.pern,v | 17.4167
Copriferro verticale |  | 110 | d ferro FeB450c per ancoraggio in fondaz |  |  | ds | 12
Resistenza della connessione in direzione verticale | [5 empty] | VRd,conn.v | 36.249
Config. 2 - MIN (Res. a trazione del ferro di ripresa; Res. A taglio del perno piastra SPL20;SPLITTING DA PROVE SPERIMENTALI)+Res. splitting vert
Resistenza garantita dal ferro di ripresa ancorato tramite barra in fondazione | [7 empty] | BACK
Ved,G.pern,v ≤ VRd,cord.v | [5 empty] | verificato
17.4167 | ≤ | 36.249 | [5 empty] | ← MODIFICA I DATI
3- Verifica piastra a sollevamento RADICSOL HOLD DOWN HD50 | [7 empty] | BACK
Acciaio della piastra | [5 empty] | S275 | JR
Spessore piastra | [5 empty] | t | 3
Resistenza allo snervamento | [5 empty] | fyk | 275
Resistenza a rottura | [5 empty] | ftk | 430
RIEPILOGO DATI:
N° PIASTRE | SCHEMA CHIODATURA |  | CHIODO ANKER | Rvk CHIODI | FERRO ARMAT. | DIAMETRO | Ved,sol
2 | B |  | 12 | 2.49 | FeB450c | 16 | 17.8035
3-1 VERIFICA CONNESSIONE LATO LEGNO | [7 empty] | BACK
Tipo di connessione | [5 empty] | CHIODO ANKER
diametro | [5 empty] | d | 4
lunghezza | [5 empty] | L | 60
Coefficiente di sicurezza legno | [5 empty] | gML | 1.5
Coefficiente correttivo |  |  | Classe di servizio 1 |  |  | Kmod | 1.1
Res. a taglio caratteristica |  | CHIODO ANKER |  |  |  | Rv,k.ch | 2.49
Res. a taglio di calcolo |  | CHIODO ANKER |  |  |  | Rv,d.ch | 1.826
n° di | CHIODO ANKER |  | per HD50, efficaci |  |  | nch,hd,eff | 9.75
Resistenza caratteristica dell'unione legno-acciaio | [5 empty] | Vrk, legno hd | 24.2775
Resistenza di calcolo dell'unione legno-acciaio | [5 empty] | Vrd, legno hd | 17.8035
Numero complessivo di hd installati sul cordolo RADICSOL | [5 empty] | np | 2
(porzione compressa) Posizione asse neutro sul cordolo partendo dal bordo sollevato | [5 empty] | x,cord | 701.5575
Momento sollecitante nel piano della parete, riferito alla base. | [5 empty] | Med | 65
Momento resistente nel piano della parete, riferito alla base. | [5 empty] | Mrd,lgn | 72.9237
Posizionamento geometrico hold down: | [5 empty] | verificato |  | BACK
Med ≤ Mrd,lgn | [5 empty] | verificato |  | ← MODIFICA I DATI
65 | ≤ | 72.9237
3-2 VERIFICA ACCIAIO PIASTRA | [7 empty] | BACK
Acciaio della piastra | [5 empty] | S275 | JR
Resistenza allo snervamento | [5 empty] | fyk | 275
Resistenza a rottura | [5 empty] | ftk | 430
3-2-1 Verifica rifollamento e taglio chiodi nell'acciaio | [7 empty] | BACK
Diametro | CHIODO ANKER |  |  |  |  | d | 4
Spessore piastra HD50 | [5 empty] | t | 3
Coefficiente di sicurezza acciaio | [5 empty] | gM2 | 1.25
Foro piastra | [5 empty] | d0 | 5
Resistenza a taglio caratteristica |  |  | CHIODO ANKER |  |  | Rv,k.ch | 2.49
Coef. Alpha | [5 empty] | a | 0.4
Coef. K | [5 empty] | k | 2.5
Resistenza al rifollamento formula 4.2.67 NTC18 | [5 empty] | Fb,hd,Rd | 4.128
Taglio sul singolo chiodo in condizione di gerarchia: Rv,k.ch x kmod x γRD | [5 empty] | Ved,1HD,G.ch | 2.739
Ved,1HD,G.ch ≤ Fb,hd,Rd | [5 empty] | verificato |  | BACK
2.739 | ≤ | 4.128
3-2-2 Verifica strappo lamiera | [7 empty] | BACK
Sezione di minima resistenza | [5 empty] | Anetta | 186
Coefficiente di sicurezza acciaio | [5 empty] | gM2 | 1.25
Resistenza allo strappo della lamiera | [5 empty] | Fbs,hd,Rd | 63.984
Azione di sollevamento in condizione di gerarchia: Vrd, legno hd x kmod x γRD | [5 empty] | Ved,G.sol | 26.7053
Ved,G.sol ≤ Fbs,hd,Rd | [5 empty] | verificato |  | BACK
26.7053 | ≤ | 63.984
3-2-3 Verifica taglio perni | [7 empty] | BACK
Diametro perni | [5 empty] | dp | 16
Resistenza ultima acciaio tipo 8.8 dei perni | [5 empty] | ftb | 800
Area resistente | [5 empty] | Ares (mm2) | 157
Coefficiente di sicurezza acciaio | [5 empty] | gM2 | 1.25
Resistenza a taglio del perno formula 4.2.71 NTC18 | [5 empty] | Fv,hd,Rd | 60.288
Taglio sul perno in condizione di gerarchia: Rv,d.ch X γRD | [5 empty] | Ved,G.pernHD,o | 26.7053
Ved,G.pernHD,o ≤ Fv,hd,Rd | [5 empty] | verificato |  | BACK
26.7053 | ≤ | 60.288
3-2-4 Verifica saldatura dado di attacco per il perno HD50 | [7 empty] | BACK
Diametro perni | [5 empty] | dp | 16
Semiperimetro dado M16 | [5 empty] | pd | 41.55
Taglio sul semiperimetro in condizione di gerarchia: Rv,d.ch x γRD x0,5 | [5 empty] | Ved,G.pern,sald | 13.3526
Componente delle forza parellela al cordone | [5 empty] | T // | 8.9017
Componente delle forza ortogonale al cordone | [5 empty] | T ˫ | 7.7091
Numero di cordoni d'angolo | [5 empty] | n,cord | 1
Larghezza del cordone d'angolo | [5 empty] | b | 5
Sezione di gola | [5 empty] | a | 3.5355
Coefficiente di sicurezza acciaio | [5 empty] | gM2 | 1.25
tensione tangenziale parellela al cordone | [5 empty] | t // | 60.5968
tensione tangenziale ortogonale al cordone | [5 empty] | t ˫ | 52.4783
tensione tangenziale ottaedrica | [5 empty] | t | 80.162
Coefficiente beta 1 | [5 empty] | b1 | 0.7
Coefficiente beta 2 | [5 empty] | b2 | 0.85
Formula 4.2.84 NTC18 | [5 empty] | b1∙fyk | 192.5
Formula 4.2.85 NTC18 | [5 empty] | b2∙fyk | 233.75
t ≤ | b1∙fyk | Formula 4.2.84 NTC18 |  | coef. Ver: | 0.41643 | verificato |  | BACK
n ˫ + t ˫ ≤ | b2∙fyk | Formula 4.2.85 NTC18 |  | coef. Ver: | 0.22451 | verificato
4- Verifica ancoraggi in fondazione
4-1 Calcolo ancoraggio ferri di ripresa SLP20 (eventuali) | [7 empty] | BACK
Forza di estrazione della barra = Taglio su perno in cond. di ger: Rv,k.ch x kmod x γRD | [5 empty] | Ved,G.pernSPL,o+ | 7.9167
Ferro di ripresa acciaio FeB450c | [5 empty] | ds,SPL20 | 16
Tens. Tang.e di aderenza della resina di ancoraggio (valore derivante da scheda tecnica) | [5 empty] | fbd,res | 2.8
Lunghezza ancoraggio di calcolo (minimo 150mm) ossia profondità del foro da resinare | [5 empty] | P,SPL20 | 150
Massima forza di trazione sopportabile dall'ancoraggio | [5 empty] | Fyd,SPL | 21.1115
Ved,G.pernSPL,o+ ≤ Fyd,SPL | [5 empty] | verificato |  | ← MODIFICA I DATI
7.9167 | ≤ | 21.1115
4-2 Calcolo ancoraggio ferri di ripresa HD50 | [7 empty] | BACK
Forza di estrazione della barra = Taglio su perno in cond. di ger: Rv,k.ch x kmod x γRD | [5 empty] | Ved,G.pernHD,o+ | 26.7053
Ferro di ripresa acciaio FeB450c | [5 empty] | ds,HD50 | 16
Tens. Tang.e di aderenza della resina di ancoraggio (valore derivante da scheda tecnica) | [5 empty] | fbd,res | 2.8
Lunghezza ancoraggio di calcolo (minimo 150mm) ossia profondità del foro da resinare | [5 empty] | P,HD50 | 194.7443
Massima forza di trazione sopportabile dall'ancoraggio | [5 empty] | Fyd,HD | 27.409
Ved,G.pernHD,o+ ≤ Fyd,HD | [5 empty] | verificato |  | ← MODIFICA I DATI
26.7053 | ≤ | 27.409
Staffa SPL20 - Ferri di Ripresa |  |  |  | Staffa HD50 - Ferri di Ripresa
5- Verifica a compressione cordolo Radicsol | [7 empty] | BACK
Forza di compressione indotta dal sollevamento | [5 empty] | C | 41146.4444
(porzione compressa) Posizione asse neutro sul cordolo partendo dal bordo sollevato | [5 empty] | x,cord | 701.5575
Sezione di cordolo compressa | [5 empty] | Ab | 98218.05
Tensione normale indotta dalla condizione sforzo normale e sollevamento | [5 empty] | ned | 0.41893
Tensione di calcolo del calcestruzzo | [5 empty] | fcd | 14.11
Tipo calcestruzzo | [5 empty] | classe | C25/30
ned ≤ fcd | [5 empty] | verificato
0.41893 | ≤ | 14.11

## controllo gerarchia (hidden)
CONTROLLO SPL20 | [5 empty] | Taglio sollecitante | 95
1 | splitting orizzontale | 448.2107 | 0.21 | (4° gerarchia SPL20) | 1 | 0.97 | (1° gerarchia SPL20) | 0.21649 | 1 | 0.21649 | 0 | 0 | 0
2 | unione lato legno | 98.0091 | 0.97 | (1° gerarchia SPL20) | 2 | 0.25 | (2° gerarchia SPL20) | 1 | 4.619 | 0 | 4.619 | 0 | 0
3 | unione lato acciaio | 387.072 | 0.25 | (2° gerarchia SPL20) | 3 | 0.22 | (3° gerarchia SPL20) | 0.25773 | 1.1905 | 0.25773 | 1.1905 | 0.25773 | 0
4 | resistenza verticale cls | 434.9879 | 0.22 | (3° gerarchia SPL20) | 4 | 0.21 | (4° gerarchia SPL20) | 0.2268 | 1.0476 | 0.2268 | 1.0476 | 0.2268 | 0.2268
[12 empty] | 0.25773 | 0.2268
[7 empty] | (1° rottura SPL20) | 0
[7 empty] | (1° gerarchia SPL20) | 0.21195

## verifica legno piastre (hidden)
GRUPPO EN338
| 1 | 2 | 3 | 4 | 5 | 6 | 7 | 8 | 9 | 10 | 11 | 12
| classe | fmk | ft0k | ft90k | fc0k | fc90k | fvk | E0m | E90m | Gm | rk | E0,05 | ft90k/ft0k | fc90k/fc0k | eps el dir 0 | eps el dir 90
1 | C14 | 14 | 8 | 0.4 | 16 | 2 | 1.7 | 7000 | 230 | 440 | 2.9 | 4700 | 5% | 12.5% | 0.1143% | 0.1739%
2 | C16 | 16 | 10 | 0.5 | 17 | 2.2 | 1.8 | 8000 | 270 | 500 | 3.1 | 5400 | 5% | 12.94% | 0.125% | 0.1852%
3 | C18 | 18 | 11 | 0.5 | 18 | 2.2 | 2 | 9000 | 300 | 560 | 3.2 | 6000 | 4.545% | 12.22% | 0.1222% | 0.1667%
4 | C20 | 20 | 12 | 0.5 | 19 | 2.3 | 2.2 | 9500 | 320 | 590 | 3.3 | 6400 | 4.167% | 12.11% | 0.1263% | 0.1562%
5 | C22 | 22 | 13 | 0.5 | 20 | 2.4 | 2.4 | 10000 | 330 | 630 | 3.4 | 6700 | 3.846% | 12% | 0.13% | 0.1515%
6 | C24 | 24 | 14 | 0.5 | 21 | 2.5 | 2.5 | 11000 | 370 | 690 | 3.5 | 7400 | 3.571% | 11.9% | 0.1273% | 0.1351%
7 | C27 | 27 | 16 | 0.6 | 22 | 2.6 | 2.8 | 11500 | 380 | 720 | 3.7 | 7700 | 3.75% | 11.82% | 0.1391% | 0.1579%
8 | C30 | 30 | 18 | 0.6 | 23 | 2.7 | 3 | 12000 | 400 | 750 | 3.8 | 8000 | 3.333% | 11.74% | 0.15% | 0.15%
9 | C35 | 35 | 21 | 0.6 | 25 | 2.8 | 3.4 | 13000 | 430 | 810 | 4 | 8700 | 2.857% | 11.2% | 0.1615% | 0.1395%
10 | C40 | 40 | 24 | 0.6 | 26 | 2.9 | 3.8 | 14000 | 470 | 880 | 4.2 | 9400 | 2.5% | 11.15% | 0.1714% | 0.1277%
11 | C45 | 45 | 27 | 0.6 | 27 | 3.1 | 3.8 | 15000 | 500 | 940 | 4.4 | 10000 | 2.222% | 11.48% | 0.18% | 0.12%
12 | C50 | 50 | 30 | 0.6 | 29 | 3.2 | 3.8 | 16000 | 530 | 1000 | 4.6 | 10700 | 2% | 11.03% | 0.1875% | 0.1132%
13 | D30 | 30 | 18 | 0.6 | 23 | 8 | 3 | 10000 | 640 | 600 | 5.3 | 8000 | 3.333% | 34.78% | 0.18% | 0.09375%
14 | D35 | 35 | 21 | 0.6 | 25 | 8.4 | 3.4 | 10000 | 690 | 650 | 5.6 | 8700 | 2.857% | 33.6% | 0.21% | 0.08696%
15 | D40 | 40 | 24 | 0.6 | 26 | 8.8 | 3.8 | 11000 | 750 | 700 | 5.9 | 9400 | 2.5% | 33.85% | 0.2182% | 0.08%
16 | D50 | 50 | 30 | 0.6 | 29 | 9.7 | 4.6 | 14000 | 930 | 880 | 6.5 | 11800 | 2% | 33.45% | 0.2143% | 0.06452%
17 | D60 | 60 | 36 | 0.6 | 32 | 10.5 | 5.3 | 17000 | 1130 | 1060 | 7 | 14300 | 1.667% | 32.81% | 0.2118% | 0.0531%
18 | D70 | 70 | 42 | 0.6 | 34 | 13.5 | 6 | 20000 | 1330 | 1250 | 9 | 16800 | 1.429% | 39.71% | 0.21% | 0.04511%
19 | GL24h | 24 | 16.5 | 0.4 | 24 | 2.7 | 2.7 | 11600 | 390 | 720 | 3.8 | 9400 | 2.424% | 11.25% | 0.1422% | 0.1026%
20 | GL28h | 28 | 19.5 | 0.45 | 26.5 | 3 | 3.2 | 12600 | 420 | 780 | 4.1 | 10200 | 2.308% | 11.32% | 0.1548% | 0.1071%
21 | GL32h | 32 | 22.5 | 0.5 | 29 | 3.3 | 3.8 | 13700 | 460 | 850 | 4.3 | 11100 | 2.222% | 11.38% | 0.1642% | 0.1087%
22 | GL36h | 36 | 26 | 0.6 | 31 | 3.6 | 4.3 | 14700 | 490 | 910 | 4.5 | 11900 | 2.308% | 11.61% | 0.1769% | 0.1224%
23 | GL24c | 24 | 14 | 0.35 | 21 | 2.4 | 2.2 | 11600 | 320 | 590 | 3.5 | 9400 | 2.5% | 11.43% | 0.1207% | 0.1094% |  |  | 2
24 | GL28c | 28 | 16.5 | 0.4 | 24 | 2.7 | 2.7 | 12600 | 390 | 720 | 3.8 | 10200 | 2.424% | 11.25% | 0.131% | 0.1026% |  |  | 3
25 | GL32c | 32 | 19.5 | 0.45 | 26.5 | 3 | 3.2 | 13700 | 420 | 785 | 4.1 | 11100 | 2.308% | 11.32% | 0.1423% | 0.1071% |  |  | 4
26 | GL36c | 36 | 22.5 | 0.5 | 29 | 3.3 | 3.8 | 14700 | 460 | 850 | 4.3 | 11900 | 2.222% | 11.38% | 0.1531% | 0.1087% |  |  | 5
27 | Abete/N S1 | 29 | 17 | 0.4 | 23 | 2.9 | 3 | 12000 | 400 | 750 | 3.8 | 8000 | 2.353% | 12.61% | 0.1417% | 0.1% |  |  | 6
28 | Abete/N S2 | 23 | 14 | 0.4 | 20 | 2.9 | 2.5 | 10500 | 350 | 660 | 3.8 | 7000 | 2.857% | 14.5% | 0.1333% | 0.1143% |  |  | 7
29 | Abete/N S3 | 17 | 10 | 0.4 | 18 | 2.9 | 1.9 | 9500 | 320 | 590 | 3.8 | 6400 | 4% | 16.11% | 0.1053% | 0.125% |  |  | 8
30 | Abete/C S1 | 32 | 19 | 0.3 | 24 | 2.1 | 3.2 | 11000 | 370 | 690 | 3.05 | 7400 | 1.579% | 8.75% | 0.1727% | 0.08108% |  |  | 9
31 | Abete/C S2 | 28 | 17 | 0.3 | 22 | 2.1 | 2.9 | 10000 | 330 | 630 | 3.05 | 6700 | 1.765% | 9.545% | 0.17% | 0.09091% |  |  | 10
32 | Abete/C S3 | 21 | 13 | 0.3 | 20 | 2.1 | 2.3 | 9500 | 320 | 590 | 3.05 | 6400 | 2.308% | 10.5% | 0.1368% | 0.09375% |  |  | 11
33 | Larice/N S1 | 42 | 25 | 0.6 | 27 | 4 | 4 | 13000 | 430 | 810 | 6 | 8700 | 2.4% | 14.81% | 0.1923% | 0.1395% |  |  | 12
34 | Larice/N S2 | 32 | 19 | 0.6 | 24 | 4 | 4 | 12000 | 400 | 750 | 6 | 8000 | 3.158% | 16.67% | 0.1583% | 0.15%
35 | Larice/N S3 | 26 | 16 | 0.6 | 22 | 4 | 4 | 11500 | 380 | 720 | 6 | 7700 | 3.75% | 18.18% | 0.1391% | 0.1579%
36 | Conifere S1 | 33 | 20 | 0.5 | 24 | 4 | 3.3 | 12300 | 0 | 770 | 5.75 | 8200 | 2.5% | 16.67% | 0.1626% | #DIV/0!
37 | Conifere S2 | 26 | 16 | 0.5 | 22 | 4 | 2.7 | 11400 | 380 | 710 | 5.75 | 7600 | 3.125% | 18.18% | 0.1404% | 0.1316%
38 | Conifere S3 | 22 | 13 | 0.5 | 20 | 4 | 2.4 | 10500 | 0 | 660 | 5.75 | 7000 | 3.846% | 20% | 0.1238% | #DIV/0!
39 | Castagno S | 28 | 17 | 0.5 | 22 | 3.8 | 2 | 11000 | 730 | 950 | 5.5 | 8000 | 2.941% | 17.27% | 0.1545% | 0.06849%
40 | Querce S | 42 | 25 | 0.8 | 27 | 5.7 | 4 | 12000 | 800 | 750 | 8.25 | 10100 | 3.2% | 21.11% | 0.2083% | 0.1%
41 | Latifoglie S | 27 | 16 | 0.5 | 22 | 3.9 | 2 | 11500 | 770 | 720 | 5.6 | 8400 | 3.125% | 17.73% | 0.1391% | 0.06494%
1
2
3
kdef
|  | Legno massiccio | Legno lamellare incollato
| Classe di servizio 1 | 0.6 | 0.6 | – Classe di servizio 1: è caratterizzata da un’umidità del materiale in equilibrio con ambiente a una temperatura di 20°C e un’umidità relativa dell’aria circostante che non superi il 65% se non per poche settimane all’anno. Possono appartenere a tale classe gli elementi lignei protetti contro le intemperie come quelli posti all’interno degli edifici in ambienti condizionati. | 1
| Classe di servizio 2 | 0.8 | 0.8 | – Classe di servizio 2: è caratterizzata da un’umidità dei materiali in equilibrio con ambiente a una temperatura di 20°C e un’umidità relativa dell’aria circostante che superi l’85% solo per poche settimane all’anno. Possono appartenere a tale classe gli elementi lignei posti all’esterno degli edifici ma protetti, almeno parzialmente, dalle intemperie e dall’irraggiamento solare | 2
| Classe di servizio 3 | 2 | 2 | – Classe di servizio 3: condizioni climatiche che prevedono umidità più elevate di quelle della classe di servizio 2. Possono appartenere a tale classe gli elementi lignei posti all’esterno degli edifici direttamente esposti alle intemperie. | 3 | [13 empty] | kdef
[9 empty] | kmod | [8 empty] | Classe 1 | Classe 2 | Classe 3
| Permanente (più di 10 anni) - Peso proprio | 1 | [5 empty] | 1 | 2 | 3 | 4 | 5 | [5 empty] | 0.6 | 0.8 | 2
| Lunga durata (6 mesi - 10 anni) - Carichi variabili di deposito | 2 |  |  |  | 1 | Classe 1 | 0.6 | 0.7 | 0.8 | 0.9 | 1
| Media durata (1 settimana - 6 mesi) - Carichi variabili in genere | 3 |  |  |  | 2 | Classe 2 | 0.6 | 0.7 | 0.8 | 0.9 | 1
| Breve durata (meno di 1 settimana) - Neve | 4 |  |  |  | 3 | Classe 3 | 0.5 | 0.55 | 0.65 | 0.7 | 0.9 |  |  |  | Classe 1 | 1 | Classe di servizio 1 |  | 0.6
| Istantanea - Vento, sisma | 5 | [13 empty] | Classe 2 | 2 | Classe di servizio 2 |  | 0.8
[16 empty] | Classe 3 | 3 | Classe di servizio 3 |  | 2
0.9
gM
1 | Legno massiccio | 1.5
2 | Legno lamellare incollato | 1.45
| 1 | L/150 | 150
| 2 | L/200 | 200
| 3 | L/250 | 250
| 4 | L/300 | 300
| 5 | L/500 | 500
Caratteristiche del materiale |  |  |  |  | Legno massiccio
Materiale : |  |  |  |  | C24
Classe di resistenza (Gruppo EN338 / EN 11035) : |  |  |  |  | Classe di servizio 3
Classe di servizio :
– Classe di servizio 3: condizioni climatiche che prevedono umidità più elevate di quelle della classe di servizio 2. Possono appartenere a tale classe gli elementi lignei posti all’esterno degli edifici direttamente esposti alle intemperie.
Coefficiete parziale per il materiale : |  |  |  |  | gM | = | 1.5 | [-]
Coefficiente di deformazione : |  |  |  |  | kdef | = | 2 | [-]
Combinazione I - perm. + acc. |  |  |  | Istantanea - Vento, sisma
kmod,I | = | 0.9
Combinazione II - perm. |  |  |  | Media durata (1 settimana - 6 mesi) - Carichi variabili in genere
kmod,II | = | 0.65
Valori caratteristici |  |  | Valori di progetto |  | kmod,I | kmod,II
[5 empty] | 0.9 | 0.65
fm,k | [MPa] | 24 | fm,d | [MPa] | 14.4 | 10.4 | Flessione
ft,0,k | [MPa] | 14 | ft,0,d | [MPa] | 8.4 | 6.0667 | Trazione parallela alle fibre
ft,90,k | [MPa] | 0.5 | ft,90,d | [MPa] | 0.3 | 0.21667 | Trazione ortogonale alle fibre
fc,0,k | [MPa] | 21 | fc,0,d | [MPa] | 12.6 | 9.1 | Compress. parallela alle fibre
fc,90,k | [MPa] | 2.5 | fc,90,d | [MPa] | 1.5 | 1.0833 | Compress. ortogonale alle fibre
fv,k | [MPa] | 2.5 | fv,d | [MPa] | 1.5 | 1.0833 | Taglio
Rigidezza
Modulo elastico parallelo medio |  |  |  |  | E0,mean | = | 11000 | [MPa]
Modulo elastico ortogonale medio |  |  |  |  | E90,mean | = | 370 | [MPa]
Modulo elastico parallelo caratteristico |  |  |  |  | E0,05 | = | 7400 | [MPa]
Modulo elastico tangenziale medio |  |  |  |  | Gmean | = | 690 | [MPa]
Massa
Massa volumica caratteristica |  |  |  |  | rk | = | 3.5 | [kN/m3]
|  |  |  | traz | compr
| 1 | 1 |  | 0.0357 | 0.119
| 1-unione acciaio-legno | [11 empty] | 1
| CHIODO ANKER |  |  | plate S=3mm |  |  | DA UTENTE | [5 empty] | 2
| d | L | b | Rv,k | Ra,k |  | d | L | b | Rv,k | Ra,k |  | 3
1 | 4 | 40 | 30 | 1.99 | 0.97 |  | 4 | 50 | 25 | 1.8 |  |  | 4
2 | 4 | 50 | 40 | 2.33 | 1.3 | [7 empty] | 5
3 | 4 | 60 | 50 | 2.49 | 1.62 | [7 empty] | Da utente
4 | 4 | 75 | 60 | 2.72 | 1.94
5 | 4 | 100 | 80 | 2.71 | 2.59
Da utente | 4 | 50 | 25 | 1.8
7 | 6 | 80 | 70 | 5.03 | 3.4
8 | 6 | 100 | 80 | 5.28 | 3.89
|  |  |  | traz | compr |  |  |  |  | traz | compr
| 1 | 1 |  | 0.0357 | 0.119 |  | 2 | 1 |  | 0.0357 | 0.119
| 1-unione acciaio-legno | [5 empty] | 3-unione acciaio-legno | [5 empty] | chiodo anker | 1
| CHIODO ANKER |  |  | plate S=3mm |  |  | VITI |  |  | plate S=3mm |  |  | viti | 2
| d | L | b | Rv,k | Ra,k |  | d | L | b | Rv,k | Ra,k
1 | 4 | 40 | 30 | 1.99 | 0.97 |  | 5 | 40 | 36 | 2.41 | 1.33 |  | conifere | 1
2 | 4 | 50 | 40 | 2.33 | 1.3 |  | 5 | 50 | 46 | 2.77 | 2.27 |  | LVL | 2
3 | 4 | 60 | 50 | 2.49 | 1.62 |  | 5 | 60 | 56 | 1.913 | 2.78
4 | 4 | 75 | 60 | 2.72 | 1.94 |  | 5 | 70 | 66 | 2.053 | 3.54 |  | ortogonali | 1
5 | 4 | 100 | 80 | 2.71 | 2.59 |  | 5 | 80 | 75 | 3.5 | 4.17 |  | parallele | 2
| 6 | 60 | 50 | 4.29 | 2.43 |  | 7 | 60 | 56 | 3.37 | 4.95 | [6 empty] | braccio
| 6 | 80 | 70 | 5.03 | 3.4 |  | 7 | 80 | 76 | 4.13 | 6.72 |  | A | 4.88 | conifere | SPLITTING CALCESTRUZZO | no | 0.1525 | 5 | fibre parallele neff=//nch
| 6 | 100 | 80 | 5.28 | 3.89 |  | 7 | 100 | 96 | 4.63 | 8.49 |  | B | 9.56 | conifere | FERRO DI RIPRESA AGGANCIATO AL PERNO | si | 0.15687 | 10
[13 empty] | C | 13.36 | conifere | FERRO DI RIPRESA AGGANCIATO AL PERNO | si | 0.1525 | 14
[13 empty] | D | 5 | LVL | SPLITTING CALCESTRUZZO | no | 0.15687 | 5 | fibre perpendicolari neff=nch
|  |  |  | traz | compr |  |  |  |  | traz | compr |  | E | 12 | LVL | FERRO DI RIPRESA AGGANCIATO AL PERNO | si | 0.17438 | 12
| 1 | 2 |  | 0.0242 | 0.1125 |  | 2 | 2 |  | 0.0242 | 0.1125 |  | F | 18 | LVL | FERRO DI RIPRESA AGGANCIATO AL PERNO | si | 0.17 | 18
| 2-unione acciaio-LVL | [5 empty] | 4-unione acciaio-LVL | [5 empty] | Tipo di legno
| CHIODO ANKER |  |  | plate S=3mm |  |  | VITI |  |  | plate S=3mm |  |  | 40
| d | L | b | Rv,k | Ra,k |  | d | L | b | Rv,k | Ra,k
1 | 4 | 40 | 30 | 2.17 | 1.16 |  | 5 | 40 | 36 | 2.41 | 1.33 |  | coef. Rid fibre ortogonali | [5 empty] | conifere
2 | 4 | 50 | 40 | 2.49 | 1.54 |  | 5 | 50 | 46 | 2.77 | 2.27 |  |  |  |  | traz | compr
3 | 4 | 60 | 50 | 2.67 | 1.93 |  | 5 | 60 | 56 | 1.913 | 2.78 |  | rk | conifere | 380 kg/m3 | 0.0357 | 0.119
4 | 4 | 75 | 60 | 2.93 | 2.32 |  | 5 | 70 | 66 | 2.053 | 3.54 |  | rk | LVL | 420 kg/m3 | 0.0242 | 0.1125
5 | 4 | 100 | 80 | 3.02 | 3.09 |  | 5 | 80 | 75 | 3.5 | 4.17
| 6 | 60 | 50 | 5.17 | 2.9 |  | 7 | 60 | 56 | 3.37 | 4.95
| 6 | 80 | 70 | 5.75 | 4.06 |  | 7 | 80 | 76 | 4.13 | 6.72
| 6 | 100 | 80 | 6.04 | 4.63 |  | 7 | 100 | 96 | 4.63 | 8.49
| direzione fibre parete (ortogonali o parellele rispetto al cordolo) | [5 empty] | parallele |  |  |  | 9.56
[11 empty] | Quinconce ( posizioni alterne) |  |  |  |  | no |  |  |  | Ra,k | Ra,k
[11 empty] | Tipo di disposizione |  |  |  |  | B |  |  |  | 12.428 | 1.3
[11 empty] | In caso di "non verifica" si chiude lo spinotto verticale ad uncino intorno al perno della piastra, procedere? |  |  |  |  | si
[20 empty] | Ra,d | 78.6764
[11 empty] | Rv,d | Resistenza a taglio di calcolo | [7 empty] | 9.1139
resistenza da splitting prove sperimentali
[19 empty] | 21.6139 | d | 10 | 9.6217
| aderenza | 25 | aderenza | 40 |  | NON CANCELLARE | [11 empty] | rapporto bracci | 1.0458 | d | 12 | 18.4067
[20 empty] | d | 14 | 20.0103
[20 empty] | d | 16 | 21.6139
| lunghezza filettata/aderenza migliorata | [5 empty] | b | 40 | [11 empty] | d | 18 | 24.6139
[20 empty] | d | 20 | 26.6139
[20 empty] | d | 24 | 28.6139
[20 empty] | d | 27 | 29.6139
[20 empty] | d | 30 | 30.6139
| Inserire l'armatura longitudinale nel cordolo per incrementare resistenza allo splitting? |  |  |  |  | arm long. | no
[18 empty] | rottura splitting verticale con fi 12 |  |  |  | 38
[18 empty] | rottura splitting verticale con fi 16 |  |  |  | 51
| Ved Max taglio sollecitante sulla parete | [6 empty] | 95
Ved ≤ Vrd
| 95 | ≤ | 448.2107 |  |  |  |  | verificato
𝑅_𝑑=(𝑅_𝑘 𝐾_𝑚𝑜𝑑)/𝛾_𝑚

## verifica legno hold down (hidden)
GRUPPO EN338
| 1 | 2 | 3 | 4 | 5 | 6 | 7 | 8 | 9 | 10 | 11 | 12
| classe | fmk | ft0k | ft90k | fc0k | fc90k | fvk | E0m | E90m | Gm | rk | E0,05 |  | ft90k/ft0k | fc90k/fc0k | eps el dir 0 | eps el dir 90
1 | C14 | 14 | 8 | 0.4 | 16 | 2 | 1.7 | 7000 | 230 | 440 | 2.9 | 4700 |  | 5% | 12.5% | 0.1143% | 0.1739%
2 | C16 | 16 | 10 | 0.5 | 17 | 2.2 | 1.8 | 8000 | 270 | 500 | 3.1 | 5400 |  | 5% | 12.94% | 0.125% | 0.1852%
3 | C18 | 18 | 11 | 0.5 | 18 | 2.2 | 2 | 9000 | 300 | 560 | 3.2 | 6000 |  | 4.545% | 12.22% | 0.1222% | 0.1667%
4 | C20 | 20 | 12 | 0.5 | 19 | 2.3 | 2.2 | 9500 | 320 | 590 | 3.3 | 6400 |  | 4.167% | 12.11% | 0.1263% | 0.1562%
5 | C22 | 22 | 13 | 0.5 | 20 | 2.4 | 2.4 | 10000 | 330 | 630 | 3.4 | 6700 |  | 3.846% | 12% | 0.13% | 0.1515%
6 | C24 | 24 | 14 | 0.5 | 21 | 2.5 | 2.5 | 11000 | 370 | 690 | 3.5 | 7400 |  | 3.571% | 11.9% | 0.1273% | 0.1351%
7 | C27 | 27 | 16 | 0.6 | 22 | 2.6 | 2.8 | 11500 | 380 | 720 | 3.7 | 7700 |  | 3.75% | 11.82% | 0.1391% | 0.1579%
8 | C30 | 30 | 18 | 0.6 | 23 | 2.7 | 3 | 12000 | 400 | 750 | 3.8 | 8000 |  | 3.333% | 11.74% | 0.15% | 0.15%
9 | C35 | 35 | 21 | 0.6 | 25 | 2.8 | 3.4 | 13000 | 430 | 810 | 4 | 8700 |  | 2.857% | 11.2% | 0.1615% | 0.1395%
10 | C40 | 40 | 24 | 0.6 | 26 | 2.9 | 3.8 | 14000 | 470 | 880 | 4.2 | 9400 |  | 2.5% | 11.15% | 0.1714% | 0.1277%
11 | C45 | 45 | 27 | 0.6 | 27 | 3.1 | 3.8 | 15000 | 500 | 940 | 4.4 | 10000 |  | 2.222% | 11.48% | 0.18% | 0.12%
12 | C50 | 50 | 30 | 0.6 | 29 | 3.2 | 3.8 | 16000 | 530 | 1000 | 4.6 | 10700 |  | 2% | 11.03% | 0.1875% | 0.1132%
13 | D30 | 30 | 18 | 0.6 | 23 | 8 | 3 | 10000 | 640 | 600 | 5.3 | 8000 |  | 3.333% | 34.78% | 0.18% | 0.09375%
14 | D35 | 35 | 21 | 0.6 | 25 | 8.4 | 3.4 | 10000 | 690 | 650 | 5.6 | 8700 |  | 2.857% | 33.6% | 0.21% | 0.08696%
15 | D40 | 40 | 24 | 0.6 | 26 | 8.8 | 3.8 | 11000 | 750 | 700 | 5.9 | 9400 |  | 2.5% | 33.85% | 0.2182% | 0.08%
16 | D50 | 50 | 30 | 0.6 | 29 | 9.7 | 4.6 | 14000 | 930 | 880 | 6.5 | 11800 |  | 2% | 33.45% | 0.2143% | 0.06452%
17 | D60 | 60 | 36 | 0.6 | 32 | 10.5 | 5.3 | 17000 | 1130 | 1060 | 7 | 14300 |  | 1.667% | 32.81% | 0.2118% | 0.0531%
18 | D70 | 70 | 42 | 0.6 | 34 | 13.5 | 6 | 20000 | 1330 | 1250 | 9 | 16800 |  | 1.429% | 39.71% | 0.21% | 0.04511%
19 | GL24h | 24 | 16.5 | 0.4 | 24 | 2.7 | 2.7 | 11600 | 390 | 720 | 3.8 | 9400 |  | 2.424% | 11.25% | 0.1422% | 0.1026%
20 | GL28h | 28 | 19.5 | 0.45 | 26.5 | 3 | 3.2 | 12600 | 420 | 780 | 4.1 | 10200 |  | 2.308% | 11.32% | 0.1548% | 0.1071%
21 | GL32h | 32 | 22.5 | 0.5 | 29 | 3.3 | 3.8 | 13700 | 460 | 850 | 4.3 | 11100 |  | 2.222% | 11.38% | 0.1642% | 0.1087%
22 | GL36h | 36 | 26 | 0.6 | 31 | 3.6 | 4.3 | 14700 | 490 | 910 | 4.5 | 11900 |  | 2.308% | 11.61% | 0.1769% | 0.1224%
23 | GL24c | 24 | 14 | 0.35 | 21 | 2.4 | 2.2 | 11600 | 320 | 590 | 3.5 | 9400 |  | 2.5% | 11.43% | 0.1207% | 0.1094% |  |  | 2
24 | GL28c | 28 | 16.5 | 0.4 | 24 | 2.7 | 2.7 | 12600 | 390 | 720 | 3.8 | 10200 |  | 2.424% | 11.25% | 0.131% | 0.1026% |  |  | 3
25 | GL32c | 32 | 19.5 | 0.45 | 26.5 | 3 | 3.2 | 13700 | 420 | 785 | 4.1 | 11100 |  | 2.308% | 11.32% | 0.1423% | 0.1071% |  |  | 4
26 | GL36c | 36 | 22.5 | 0.5 | 29 | 3.3 | 3.8 | 14700 | 460 | 850 | 4.3 | 11900 |  | 2.222% | 11.38% | 0.1531% | 0.1087% |  |  | 5
27 | Abete/N S1 | 29 | 17 | 0.4 | 23 | 2.9 | 3 | 12000 | 400 | 750 | 3.8 | 8000 |  | 2.353% | 12.61% | 0.1417% | 0.1% |  |  | 6
28 | Abete/N S2 | 23 | 14 | 0.4 | 20 | 2.9 | 2.5 | 10500 | 350 | 660 | 3.8 | 7000 |  | 2.857% | 14.5% | 0.1333% | 0.1143% |  |  | 7
29 | Abete/N S3 | 17 | 10 | 0.4 | 18 | 2.9 | 1.9 | 9500 | 320 | 590 | 3.8 | 6400 |  | 4% | 16.11% | 0.1053% | 0.125% |  |  | 8
30 | Abete/C S1 | 32 | 19 | 0.3 | 24 | 2.1 | 3.2 | 11000 | 370 | 690 | 3.05 | 7400 |  | 1.579% | 8.75% | 0.1727% | 0.08108% |  |  | 9
31 | Abete/C S2 | 28 | 17 | 0.3 | 22 | 2.1 | 2.9 | 10000 | 330 | 630 | 3.05 | 6700 |  | 1.765% | 9.545% | 0.17% | 0.09091% |  |  | 10
32 | Abete/C S3 | 21 | 13 | 0.3 | 20 | 2.1 | 2.3 | 9500 | 320 | 590 | 3.05 | 6400 |  | 2.308% | 10.5% | 0.1368% | 0.09375% |  |  | 11
33 | Larice/N S1 | 42 | 25 | 0.6 | 27 | 4 | 4 | 13000 | 430 | 810 | 6 | 8700 |  | 2.4% | 14.81% | 0.1923% | 0.1395% |  |  | 12
34 | Larice/N S2 | 32 | 19 | 0.6 | 24 | 4 | 4 | 12000 | 400 | 750 | 6 | 8000 |  | 3.158% | 16.67% | 0.1583% | 0.15%
35 | Larice/N S3 | 26 | 16 | 0.6 | 22 | 4 | 4 | 11500 | 380 | 720 | 6 | 7700 |  | 3.75% | 18.18% | 0.1391% | 0.1579%
36 | Conifere S1 | 33 | 20 | 0.5 | 24 | 4 | 3.3 | 12300 | 0 | 770 | 5.75 | 8200 |  | 2.5% | 16.67% | 0.1626% | #DIV/0!
37 | Conifere S2 | 26 | 16 | 0.5 | 22 | 4 | 2.7 | 11400 | 380 | 710 | 5.75 | 7600 |  | 3.125% | 18.18% | 0.1404% | 0.1316%
38 | Conifere S3 | 22 | 13 | 0.5 | 20 | 4 | 2.4 | 10500 | 0 | 660 | 5.75 | 7000 |  | 3.846% | 20% | 0.1238% | #DIV/0!
39 | Castagno S | 28 | 17 | 0.5 | 22 | 3.8 | 2 | 11000 | 730 | 950 | 5.5 | 8000 |  | 2.941% | 17.27% | 0.1545% | 0.06849%
40 | Querce S | 42 | 25 | 0.8 | 27 | 5.7 | 4 | 12000 | 800 | 750 | 8.25 | 10100 |  | 3.2% | 21.11% | 0.2083% | 0.1%
41 | Latifoglie S | 27 | 16 | 0.5 | 22 | 3.9 | 2 | 11500 | 770 | 720 | 5.6 | 8400 |  | 3.125% | 17.73% | 0.1391% | 0.06494%
1
2
3
kdef
|  | Legno massiccio | Legno lamellare incollato
| Classe di servizio 1 | 0.6 | 0.6 | – Classe di servizio 1: è caratterizzata da un’umidità del materiale in equilibrio con ambiente a una temperatura di 20°C e un’umidità relativa dell’aria circostante che non superi il 65% se non per poche settimane all’anno. Possono appartenere a tale classe gli elementi lignei protetti contro le intemperie come quelli posti all’interno degli edifici in ambienti condizionati. | 1
| Classe di servizio 2 | 0.8 | 0.8 | – Classe di servizio 2: è caratterizzata da un’umidità dei materiali in equilibrio con ambiente a una temperatura di 20°C e un’umidità relativa dell’aria circostante che superi l’85% solo per poche settimane all’anno. Possono appartenere a tale classe gli elementi lignei posti all’esterno degli edifici ma protetti, almeno parzialmente, dalle intemperie e dall’irraggiamento solare | 2
| Classe di servizio 3 | 2 | 2 | – Classe di servizio 3: condizioni climatiche che prevedono umidità più elevate di quelle della classe di servizio 2. Possono appartenere a tale classe gli elementi lignei posti all’esterno degli edifici direttamente esposti alle intemperie. | 3 | [14 empty] | kdef
[9 empty] | kmod | [9 empty] | Classe 1 | Classe 2 | Classe 3
| Permanente (più di 10 anni) - Peso proprio | 1 | [5 empty] | 1 | 2 | 3 | 4 | 5 | [6 empty] | 0.6 | 0.8 | 2
| Lunga durata (6 mesi - 10 anni) - Carichi variabili di deposito | 2 |  |  |  | 1 | Classe 1 | 0.6 | 0.7 | 0.8 | 0.9 | 1
| Media durata (1 settimana - 6 mesi) - Carichi variabili in genere | 3 |  |  |  | 2 | Classe 2 | 0.6 | 0.7 | 0.8 | 0.9 | 1
| Breve durata (meno di 1 settimana) - Neve | 4 |  |  |  | 3 | Classe 3 | 0.5 | 0.55 | 0.65 | 0.7 | 0.9 | [5 empty] | 1 | Classe di servizio 1 |  | 0.6
| Istantanea - Vento, sisma | 5 | [15 empty] | 2 | Classe di servizio 2 |  | 0.8
[18 empty] | 3 | Classe di servizio 3 |  | 2
0.9
gM
1 | Legno massiccio | 1.5
2 | Legno lamellare incollato | 1.45
| 1 | L/150 | 150
| 2 | L/200 | 200
| 3 | L/250 | 250
| 4 | L/300 | 300
| 5 | L/500 | 500
Caratteristiche del materiale |  |  |  |  | Legno massiccio
Materiale : |  |  |  |  | C24
Classe di resistenza (Gruppo EN338 / EN 11035) : |  |  |  |  | Classe di servizio 3
Classe di servizio :
– Classe di servizio 3: condizioni climatiche che prevedono umidità più elevate di quelle della classe di servizio 2. Possono appartenere a tale classe gli elementi lignei posti all’esterno degli edifici direttamente esposti alle intemperie.
Coefficiete parziale per il materiale : |  |  |  |  | gM | = | 1.5 | [-]
Coefficiente di deformazione : |  |  |  |  | kdef | = | 2 | [-]
Combinazione I - perm. + acc. |  |  |  | Istantanea - Vento, sisma
kmod,I | = | 0.9
Combinazione II - perm. |  |  |  | Media durata (1 settimana - 6 mesi) - Carichi variabili in genere
kmod,II | = | 0.65
Valori caratteristici |  |  | Valori di progetto |  | kmod,I | kmod,II
[5 empty] | 0.9 | 0.65
fm,k | [MPa] | 24 | fm,d | [MPa] | 14.4 | 10.4 | Flessione
ft,0,k | [MPa] | 14 | ft,0,d | [MPa] | 8.4 | 6.0667 | Trazione parallela alle fibre
ft,90,k | [MPa] | 0.5 | ft,90,d | [MPa] | 0.3 | 0.21667 | Trazione ortogonale alle fibre
fc,0,k | [MPa] | 21 | fc,0,d | [MPa] | 12.6 | 9.1 | Compress. parallela alle fibre
fc,90,k | [MPa] | 2.5 | fc,90,d | [MPa] | 1.5 | 1.0833 | Compress. ortogonale alle fibre
fv,k | [MPa] | 2.5 | fv,d | [MPa] | 1.5 | 1.0833 | Taglio
Rigidezza
Modulo elastico parallelo medio |  |  |  |  | E0,mean | = | 11000 | [MPa]
Modulo elastico ortogonale medio |  |  |  |  | E90,mean | = | 370 | [MPa]
Modulo elastico parallelo caratteristico |  |  |  |  | E0,05 | = | 7400 | [MPa]
Modulo elastico tangenziale medio |  |  |  |  | Gmean | = | 690 | [MPa]
Massa
Massa volumica caratteristica |  |  |  |  | rk | = | 3.5 | [kN/m3]
|  |  |  | traz | compr
| 1 | 1 |  | 0.0357 | 0.119
1-unione acciaio-legno
| CHIODO ANKER |  |  | plate S=3mm |  |  | DA UTENTE
| d | L | b | Rv,k | Ra,k |  | d | L | b | Rv,k | Ra,k
1 | 4 | 40 | 30 | 1.99 | 0.97 |  | 5 | 35 | 25 | 1.2
2 | 4 | 50 | 40 | 2.33 | 1.3
3 | 4 | 60 | 50 | 2.49 | 1.62
4 | 4 | 75 | 60 | 2.72 | 1.94
5 | 4 | 100 | 80 | 2.71 | 2.59
Da utente | 5 | 35 | 25 | 1.2
7 | 6 | 80 | 70 | 5.03 | 3.4
8 | 6 | 100 | 80 | 5.28 | 3.89
|  |  |  | traz | compr |  |  |  |  | traz | compr
| 1 | 1 |  | 0.0357 | 0.119 |  | 2 | 1 |  | 0.0357 | 0.119 | [5 empty] | 2 | chiodi efficaci |  |  | chiodature effettive
| 1-unione acciaio-legno | [5 empty] | 3-unione acciaio-legno | [6 empty] | chiodo anker | 1 |  | A | 7.86 | 1 | conifere | 10 | fibre parallele neff=//nch
| CHIODO ANKER |  |  | plate S=3mm |  |  | VITI |  |  | plate S=3mm |  |  |  | viti | 2 |  | B | 9.75 | 2 | conifere | 12
| d | L | b | Rv,k | Ra,k |  | d | L | b | Rv,k | Ra,k | [5 empty] | C | 11.79 | 3 | lvl | 15
1 | 4 | 40 | 30 | 1.99 | 0.97 |  | 5 | 40 | 36 | 2.41 | 1.33 |  |  | conifere | 1 |  | D | 11.79 | 4 | conifere | 15 | fibre parallele neff=//nch
2 | 4 | 50 | 40 | 2.33 | 1.3 |  | 5 | 50 | 46 | 2.77 | 2.27 |  |  | LVL | 2 |  | E | 17.61 | 5 | conifere | 22
3 | 4 | 60 | 50 | 2.49 | 1.62 |  | 5 | 60 | 56 | 1.913 | 2.78 | [5 empty] | F | 19.65 | 6 | lvl | 25
4 | 4 | 75 | 60 | 2.72 | 1.94 |  | 5 | 70 | 66 | 2.053 | 3.54 |  |  | ortogonali | 1 |  | 7 file | 17 | 7
5 | 4 | 100 | 80 | 2.71 | 2.59 |  | 5 | 80 | 75 | 3.5 | 4.17 |  |  | parallele | 2 |  | 8 file | 20 | 8
| 6 | 60 | 50 | 4.29 | 2.43 |  | 7 | 60 | 56 | 3.37 | 4.95 | [5 empty] | 9 file | 22 | 9
| 6 | 80 | 70 | 5.03 | 3.4 |  | 7 | 80 | 76 | 4.13 | 6.72 | [5 empty] | 10 file | 25 | 10
| 6 | 100 | 80 | 5.28 | 3.89 |  | 7 | 100 | 96 | 4.63 | 8.49 | [5 empty] | 11 file | 27 | 11
[17 empty] | 12 file | 30 | 12
|  |  |  | traz | compr |  |  |  |  | traz | compr |  |  |  |  | Acciaio | H | max file
| 1 | 2 |  | 0.0242 | 0.1125 |  | 2 | 2 |  | 0.0242 | 0.1125 |  |  | 1 | hold down 1 | S235 | 210 | 8
| 2-unione acciaio-LVL | [5 empty] | 4-unione acciaio-LVL | [6 empty] | 2 | hold down 2 | S275 | 290 | 12
| CHIODO ANKER |  |  | plate S=3mm |  |  | VITI |  |  | plate S=3mm
| d | L | b | Rv,k | Ra,k |  | d | L | b | Rv,k | Ra,k
1 | 4 | 40 | 30 | 2.17 | 1.16 |  | 5 | 40 | 36 | 2.41 | 1.33 |  |  | coef. Rid fibre ortogonali
2 | 4 | 50 | 40 | 2.49 | 1.54 |  | 5 | 50 | 46 | 2.77 | 2.27 | [5 empty] | traz | compr
3 | 4 | 60 | 50 | 2.67 | 1.93 |  | 5 | 60 | 56 | 1.913 | 2.78 |  |  | rk | conifere | 380 kg/m3 | 0.0357 | 0.119
4 | 4 | 75 | 60 | 2.93 | 2.32 |  | 5 | 70 | 66 | 2.053 | 3.54 |  |  | rk | LVL | 420 kg/m3 | 0.0242 | 0.1125
5 | 4 | 100 | 80 | 3.02 | 3.09 |  | 5 | 80 | 75 | 3.5 | 4.17
| 6 | 60 | 50 | 5.17 | 2.9 |  | 7 | 60 | 56 | 3.37 | 4.95
| 6 | 80 | 70 | 5.75 | 4.06 |  | 7 | 80 | 76 | 4.13 | 6.72
| 6 | 100 | 80 | 6.04 | 4.63 |  | 7 | 100 | 96 | 4.63 | 8.49
| direzione fibre parete (ortogonali o parellele rispetto al cordolo) | [5 empty] | parallele |  |  |  | b
50
| tipo hold down |  |  |  |  | tipo | 1
| Tipo di legno | [5 empty] | conifere
| Chiodature alternate (7 chiodi anziché 15) | [5 empty] | no
Dimensioni e resistenza singolo
|  |  |  | d | L | b | Rv,k | Ra,k
| tipo | 3 | [5 empty] | 1.62
| Rv,k | Resistenza a taglio caratteristica
| Ra,k | Resistenza a estrazione caratteristica
Resistenza caratteristica dell'unione legno-acciaio
|  |  |  | n° di | CHIODO ANKER |  | Rv,k | Ra,k
| tipo | 3 | [5 empty] | 15.795
Resistenza di calcolo dell'unione legno-acciaio
|  |  |  | n° di | CHIODO ANKER |  | Rv,d | Ra,d
| tipo | 3 |  | 9.75 |  |  |  | 9.477
| Rv,d | Resistenza a taglio di calcolo
| Ra,d | Resistenza a estrazione di calcolo
| gM | 1.5
| Kmod | 0.9 | (istantaneo; classe di servizio 3)
3-4 VERIFICA DELLA GERARCHIA DELLE RESISTENZE
| Tipo acciaio |  | Fe B450c
| Diametro barre |  | 16
| Resistenza a trazione della barra di ancoraggio | [5 empty] | 78.6764
| Resistenza a taglio della singola connessione in legno | [5 empty] | 17.8035
| R legno ≤ R acciaio |  |  |  | verificato
| 17.8035 | ≤ | 78.6764
Il soddisfacimento della verfica garantisce un comportamento duttile
OSS* Nel caso di ancoraggio della barra in fondazione tramite resina epossidica la resistenza del collegamento
| deve essere maggiore della resistenza dell'unione legno-acciaio, ossia | [5 empty] | 17.8035
[12 empty] | CD"A" [TAB 7.2.I NTC18] | 1.6
| 1 | coefficiente per la gerarchia delle resistenze | [9 empty] | CD"B" [TAB 7.2.I NTC18] | 1.3
[12 empty] | NON DISSIPATIVA [PAR 7.1 NTC18] | 1
| Taglio trasmesso dall'unione legno-acciaio in condizione di gerarchia: Rv,d.ch.tot x gamma rd | [5 empty] | Ved,G.legno | 24.5023
[12 empty] | sollecitazione splitting verticale in cond non dissipative | 18.2149
schema
tipologia
| aderenza | 25 | aderenza | 50 |  | NON CANCELLARE
| lunghezza filettata/aderenza migliorata | [5 empty] | b | 50
| Ved,sol ≤ Vrd, legno hd | [5 empty] | verificato
| 17.8035 | ≤ | 17.8035
| Tipo di acciaio dell'armatura a sollevamento |  |  |  |  | Acciaio | Fe B450c
𝑅_𝑑=(𝑅_𝑘 𝐾_𝑚𝑜𝑑)/𝛾_𝑚

## viti e chiodi (hidden)
| densità legno | 320 | 350 | 380 | 420 | 460 | geometria chiodi
| connector nails | Rv,k | Rv,k | Rv,k | Rv,k | Rv,k | d | l
| 4x35 | 1.54 | 1.66 | 1.77 | 1.93 | 2.09 | 4 | 35 | densità legno
| 4x40 | 1.71 | 1.85 | 1.99 | 2.17 | 2.35 | 4 | 40 | 320
| 4x50 | 2.07 | 2.22 | 2.33 | 2.49 | 2.64 | 4 | 50 | 350
| 4x60 | 2.23 | 2.36 | 2.49 | 2.67 | 2.83 | 4 | 60 | 380
| 4x75 | 2.29 | 2.5 | 2.72 | 2.93 | 3.12 | 4 | 75 | 420
| 6x60 | 3.67 | 3.97 | 4.27 | 4.68 | 5.08 | 6 | 60 | 460
| 6x80 | 4.12 | 4.47 | 4.84 | 5.33 | 5.67 | 6 | 80
| densità legno | 320 | 350 | 380 | 420 | 460 | geometria viti
| connector screw | Rv,k | Rv,k | Rv,k | Rv,k | Rv,k | d | l
| 5x35 | 1.85 | 1.99 | 2.13 | 2.31 | 2.49 | 5 | 35
| 5x40 | 2.06 | 2.22 | 2.37 | 2.52 | 2.68 | 5 | 40
| 5x50 | 2.48 | 2.63 | 2.77 | 2.96 | 3.14 | 5 | 50
| 5x60 | 2.75 | 2.92 | 3.08 | 3.29 | 3.5 | 5 | 60
| 5x70 | 3.02 | 3.21 | 3.39 | 3.63 | 3.86 | 5 | 70
| 5x75 | 3.16 | 3.35 | 3.55 | 3.8 | 4.04 | 5 | 75
| 5x80 | 3.29 | 3.5 | 3.7 | 3.97 | 4.22 | 5 | 80
|  |  |  | conifere |  | LVL
| densità legno | 320 | 350 | 380 | 420 | 460 | geometria chiodi
| connector nails | Rv,k | Rv,k | Rv,k | Rv,k | Rv,k | d | l
1 | 4x40 | 1.71 | 1.85 | 1.99 | 2.17 | 2.35 | 4 | 40
2 | 4x50 | 2.07 | 2.22 | 2.33 | 2.49 | 2.64 | 4 | 50
3 | 4x60 | 2.23 | 2.36 | 2.49 | 2.67 | 2.83 | 4 | 60
4 | 4x75 | 2.29 | 2.5 | 2.72 | 2.93 | 3.12 | 4 | 75
5 | 6x60 | 3.67 | 3.97 | 4.27 | 4.68 | 5.08 | 6 | 60
| densità legno | 320 | 350 | 380 | 420 | 460 | geometria viti
| connector screw | Rv,k | Rv,k | Rv,k | Rv,k | Rv,k | d | l
1 | 5x40 | 2.06 | 2.22 | 2.37 | 2.52 | 2.68 | 5 | 40
2 | 5x50 | 2.48 | 2.63 | 2.77 | 2.96 | 3.14 | 5 | 50
3 | 5x60 | 2.75 | 2.92 | 3.08 | 3.29 | 3.5 | 5 | 60
4 | 5x70 | 3.02 | 3.21 | 3.39 | 3.63 | 3.86 | 5 | 70
5 | 5x75 | 3.16 | 3.35 | 3.55 | 3.8 | 4.04 | 5 | 75

## dati nascosti (hidden)
1 | C8/10 | 10 |  | Fe B450C | 450 | 540 |  | 400 | no
2 | C12/15 | 15 |  | Fe B44k | 430 | 540 |  | 800 |  |  | a | b | c
| C16/20 | 20 | [8 empty] | 1 | 0 | -707405414.4
| C20/25 | 25
| C25/30 | 30 | si | Barra filettata | [6 empty] | Tensione di Rottura |  |  | fk | 540
| C28/35 | 35 | no | Ferro da calcestruzzo armato
| C30/37 | 37 | [8 empty] | Tipo Acciaio |  |  |  | Fe B450C
| C32/40 | 40 |  | db, reale | 16 | [5 empty] | Tipo Acciaio, armatura del pilastro |  |  |  | Fe B450C
| C35/45 | 45
| C40/50 | 50 |  |  | 0.88366
| C45/55 | 55
| Leca CLS 1400 | 22
| Leca CentroStorico | 30
| Leca CLS 1600 | 33
| Leca CLS 1800 | 45
0.068643
[10 empty] | 10 | 50
| db | CNR | TASS SYCL | TAS σs | TAS e=0 | TAS CICL | TAS e=10 | TAS e=50 | a | b | b | c | Bottom Splitting |  |  | Side Splitting
| 5 | 2.2292 | 1.2075 | 2.6463 | 2.4149 | 1.2075 | 0.85309 | 0.19022 | 1 | 7055 | 35275 | -6746343.75 | 5.1753 | 5.1753 | 0 | 1.4803 | 1.4803 | 0
| 6 | 3.21 | 1.7387 | 3.8107 | 3.4775 | 1.7387 | 1.4157 | 0.32794 | 1 | 8466 | 42330 | -13989218.4 | 6.2103 | 6.2103 | 0 | 1.7764 | 1.7764 | 0
| 8 | 5.7067 | 3.0911 | 6.7746 | 6.1822 | 3.0911 | 3.0777 | 0.77278 | 1 | 11288 | 56440 | -44212838.4 | 8.2804 | 8.2804 | 0 | 2.3685 | 2.3685 | 0
| 10 | 8.9167 | 4.8299 | 10.5854 | 9.6597 | 4.8299 | 5.5034 | 1.4982 | 1 | 14110 | 70550 | -107941500 | 10.3505 | 10.3505 | 0 | 2.9606 | 2.9606 | 0
| 12 | 12.84 | 6.955 | 15.2429 | 13.91 | 6.955 | 8.7241 | 2.5661 | 1 | 16932 | 84660 | -223827494.4 | 12.4206 | 12.4206 | 0 | 3.5527 | 3.5527 | 0
| 14 | 17.4766 | 9.4665 | 20.7473 | 18.933 | 9.4665 | 12.7553 | 4.0336 | 1 | 19754 | 98770 | -414668066.4 | 14.4907 | 14.4907 | 0 | 4.1448 | 4.1448 | 0
| 16 | 22.8266 | 12.3644 | 27.0985 | 24.7289 | 12.3644 | 17.6053 | 5.9529 | 1 | 22576 | 112880 | -707405414.4 | 16.5608 | 16.5608 | 0 | 4.737 | 4.737 | 0
| 18 | 28.89 | 15.6487 | 34.2966 | 31.2975 | 15.6487 | 23.2786 | 8.3711 | 1 | 25398 | 126990 | -1133126690.4 | 18.6309 | 18.6309 | 0 | 5.3291 | 5.3291 | 0
| 20 | 35.6666 | 19.3194 | 42.3415 | 38.6388 | 19.3194 | 29.778 | 11.3302 | 1 | 28220 | 141100 | -1727064000 | 20.7011 | 20.7011 | 0 | 5.9212 | 5.9212 | 0
| 22 | 43.1566 | 23.3765 | 51.2332 | 46.753 | 23.3765 | 37.105 | 14.8673 | 1 | 31042 | 155210 | -2528594402.4 | 22.7712 | 22.7712 | 0 | 6.5133 | 6.5133 | 0
| 24 | 51.3599 | 27.82 | 60.9717 | 55.6399 | 27.82 | 45.2607 | 19.0152 | 1 | 33864 | 169320 | -3581239910.4 | 24.8413 | 24.8413 | 0 | 7.1054 | 7.1054 | 0
| 27 | 65.0024 | 35.2097 | 77.1673 | 70.4193 | 35.2097 | 59.0495 | 26.4439 | 1 | 38097 | 190485 | -5736453870.15 | 27.9464 | 27.9464 | 0 | 7.9936 | 7.9936 | 0
| 28 | 69.9066 | 37.8661 | 82.9893 | 75.7321 | 37.8661 | 64.0607 | 29.2542 | 1 | 39508 | 197540 | -6634689062.4 | 28.9815 | 28.9815 | 0 | 8.2897 | 8.2897 | 0
| 30 | 80.2499 | 43.4687 | 95.2683 | 86.9374 | 43.4687 | 74.7058 | 35.3918 | 1 | 42330 | 211650 | -8743261500 | 31.0516 | 31.0516 | 0 | 8.8818 | 8.8818 | 0
| 32 | 91.3066 | 49.4577 | 108.3942 | 98.9155 | 49.4577 | 86.1814 | 42.2341 | 1 | 45152 | 225760 | -11318486630.4 | 33.1217 | 33.1217 | 0 | 9.4739 | 9.4739 | 0
|  | A | Ares | Drid |  |  |  | diametro spinotto | db | 16
| 12 | 113.0973 | 84 | 10.3418 | 0.74272 |  |  | eccentricità | e | 0
| 14 | 153.938 | 115 | 12.1005 | 0.74705 |  |  | tens. Snerv. Spinotto | fy | 450
| 16 | 201.0619 | 157 | 14.1386 | 0.78085 |  |  | tens. Precarico barra | σs | 0
| 18 | 254.469 | 192 | 15.6353 | 0.75451 |  |  | copriferro spinotto | c | 135
| 20 | 314.1593 | 245 | 17.6619 | 0.77986 |  |  | base netta cls | bct | 124
| 22 | 380.1327 | 303 | 19.6416 | 0.79709
| 24 | 452.3893 | 353 | 21.2003 | 0.7803
| 27 | 572.5553 | 459 | 24.1747 | 0.80167
| 30 | 706.8583 | 561 | 26.7262 | 0.79365
| 6 | Collasso per azioni cicliche
[5 empty] | Vrd | 12.3644
Collasso per azioni cicliche
min valori totali
| 12.3644 | 12.3644
| per singolo spinotto |  | per tutti
|  | min valori escluso ciclica e splitting | [8 empty] | 4.737
|  | 4.737 | 4.737
| 16 | 24.7289
| TIPO DI CORDOLO | B1 | B2 | H | L | B11 | PESO | vol cls |  |  |  | A | 0 |  | 0
| RADICSOL 140 | 140 | 270 | 240 | 2000 | 300 | 5.1 | 0.03 |  |  |  | B | 0
| RADICSOL 170 | 170 | 270 | 240 | 2000 | 330 | 5.2 | 0.038 |  |  |  | C | 12
| RADICSOL 200 | 200 | 270 | 240 | 2000 | 360 | 5.3 | 0.046 |  |  |  | D | 12
| RADICSOL 225 | 225 | 270 | 240 | 2000 | 385 | 5.3 | 0.05 |  |  |  | E | 12
| RADICSOL 250 | 250 | 270 | 240 | 2000 | 410 | 5.4 | 0.057 |  |  |  | F | 12
| RADICSOL 275 | 275 | 270 | 240 | 2000 | 435 | 5.5 | 0.064
| RADICSOL 300 | 300 | 270 | 240 | 2000 | 460 | 5.8 | 0.068
| RADICSOL 350 | 350 | 270 | 240 | 2000 | 510 | 5.9 | 0.075
| RADICSOL 400 | 400 | 270 | 240 | 2000 | 560 | 6 | 0.09
| Tensione precarico spinotto |  |  |  |  | σs | 0
| Spessore del cuscinetto in neoprene |  |  |  |  | e | 0
| Base netta del pilastro nella direzione del taglio sollecitante |  |  |  |  | bct | 0
| Numero di braccia delle staffe del pilastro nella direzione del taglio sollecitante |  |  |  |  | bs | 2
| Passo delle staffe (se presenti) |  |  |  |  | s | 100
Acciaio
|  | ftk | fyk
| Fe B44k | 540 | 430 | Ferro da calcestruzzo armato | 1.15 |  |  | 0
| Fe B450c | 540 | 450 | Ferro da calcestruzzo armato | 1.15 |  |  | 1
| CLASSE 4.6 | 400 | 240 | Barra filettata | 1.25 |  |  | 2
| CLASSE 5.6 | 500 | 300 | Barra filettata | 1.25 |  |  | 3
| CLASSE 8.8 | 800 | 640 | Barra filettata | 1.25
| CLASSE 9.8 | 900 | 720 | Barra filettata | 1.25
| CLASSE 10.9 | 1000 | 900 | Barra filettata | 1.25
| CLASSE 12.9 | 1200 | 1080 | Barra filettata | 1.25
| Altezza della parete |  |  |  |  | H | 3000
| C 4.8 | 400
| C 5.8 | 500
| C 6.8 | 600
| C 8.8 d>16mm | 800 | 640
| si |  | trascura l'armatura longitudinale?
Caratteristiche resistenti bulloni
| Classe | fyb (N/mm2) | ftb (N/mm2)
| 4.6 | 240 | 400 |  |  |  |  | 95
| 5.6 | 300 | 500 |  |  |  |  | 95
| 6.8 | 480 | 600 |  |  |  |  | 17.5817
| 8.8 | 640 | 800 |  |  |  |  | 18
| 10.9 | 900 | 1000 |  |  |  |  | 18
Caratteristiche geometriche bulloni
| d (mm) | An (mm2) | Ares (mm2) | dres (mm) | rapp
| 10 | 79 | 58 | 8.5935 | 0.85935 | 30.7326
| 12 | 113 | 84 | 10.3418 | 0.86181 | 44.255
| 14 | 153 | 115 | 12.1005 | 0.86432 | 60.236
| 16 | 201 | 157 | 14.1386 | 0.88366 | 78.6755
| 18 | 254 | 192 | 15.6353 | 0.86863 | 99.5737
| 20 | 314 | 245 | 17.6619 | 0.8831 | 122.9305
| 22 | 380 | 303 | 19.6416 | 0.8928 | 148.7459
| 24 | 452 | 353 | 21.2003 | 0.88335 | 177.0199
| 27 | 572 | 459 | 24.1747 | 0.89536 | 224.0409
| 30 | 706 | 561 | 26.7262 | 0.89087 | 276.5937
L'armatura longitudinale è assente, in quanto non necessaria ai fini delle verifiche di resistenza
SCHEMA DELLA CONNESSIONE
| Tensione di rottura dello spinotto |  |  |  |  | fyt | 540
| Tensione caratteristica di snervamento dello spinotto |  |  |  |  | fyk | 450
| Tipo spinotto | [5 empty] | Ferro da calcestruzzo armato
| Dimensione del dente nella direzione del taglio sollecitante |  |  |  |  | b | 140
| Distanza dello spinotto dal bordo della sezione nella direzione del taglio sollecitante |  |  |  |  | c | 135
8.1633
| Risultante di compressione sul cordolo Radicsol | [5 empty] | -41.1464
1
2
3
4
5
6
7
8
9
10
11
12
13
14
15
16
17
18
19
20
| Numero complessivo degli spinotti collaboranti (incluso ferri piastre SPL20) |  |  |  |  | ns | 6.125
[5 empty] | 6 |  | A | 0 | 1.15
[7 empty] | B | 6 | 1.5
[5 empty] | 1.5 |  | C | 6 | 1.1
[7 empty] | D | 0 | 1.15
[7 empty] | E | 6 | 1.5
[7 empty] | F | 6 | 1.1
approccio 3
Collasso di tipo fragile, quando la barra agisce contro il copriferro: side splitting
| Vrd | 4.737
| Aliquota Resistenza da cls |  |  | 4.737
| Aliquota Resistenza da armatura |  |  | 0
Side splitting
| Vrd | 16.5608
| Aliquota Resistenza da cls |  |  | 16.5608
| Aliquota Resistenza da armatura |  |  | 0
approccio 2 (FORMULAZIONE UTILIZZATA PER LO SPLITTING VERTICALE)
Collasso di tipo fragile, quando la barra agisce contro il copriferro: bottom splitting
| Vrd | 36.249
| Aliquota Resistenza da cls |  |  | 14.6351
| Aliquota Resistenza da armatura |  |  | 21.6139
Bottom splitting
Note on I97: Davide Cicchini: Nel caso di barre filettate serrate da bulloni
Note on I99: Davide Cicchini: Se si inserisce 0, la base netta viene calcolata sottraendo alla base del pilastro lo spessore degli spinotti; altrimenti nel caso di sezioni differenti da quella rettangolare si può inserire la reale dimensione resistente.
Note on I100: Davide Cicchini: Nella direzione del taglio sollecitante

## ver pressoflex 6p C2 DCpowe (hidden)
[5 empty] | B | 140 | mm | taglio sollecitante |  |  | Momento sollecitante |  |  | Sforzo Normale sollecitante
[5 empty] | H | 2450 | mm | Ved | 95 |  | Med | 65 |  | Ned | -42
[5 empty] | c' | 60 | mm |  | kN |  |  | kNm |  |  | kN
[5 empty] | d | 2390 | [8 empty] | compressione negativa
| Deformazione allo snervamento per l'acciaio |  |  |  | εys | 0.142% |  |  | Posizioni di armatura |  |  |  | Area ferri |  |  | molt. di pos |  | check posizione piastre
| Deformazione allo snervamento per l'acciaio |  |  |  | εus | 0.5% |  |  |  | POS1 | d1 | 200 | A1 | 45.4978 | F1 | 1 |  | 0
| Deformazione a rottura per il calcestruzzo |  |  |  | εcu | -0.8% |  |  |  | POS2 | d2 | 280 | A2 | 0 | F2 | 0 |  | 0
[5 empty] | εc2 | -0.02% |  |  |  | POS3 | d3 | 360 | A3 | 0 | F3 | 0 |  | 0
[5 empty] | β1 | 0.81 |  |  |  | POS4 | d4 | 2090 | A4 | 0 | F4 | 0
[5 empty] | β2 | 0.416 |  |  |  | POS5 | d5 | 2170 | A5 | 0 | F5 | 0 |  | 0
[5 empty] | αcc | 1 |  |  |  | POS6 | d6 | 2250 | A6 | 45.4978 | F6 | 1 |  | verificato
distanza dal bordo superiore
| Resistenza a trazione di calcolo |  |  |  | fy,d | 391.3043
| Modulo di Young |  |  |  | Ec | 370 |  |  |  | 0.0675
[5 empty] | fcd | 1.6667 | [8 empty] | Acciaio in legno equivalente |  |  |  | dist bordo piastra limite
40
[15 empty] | res. Unione legno |  | 17.8035
[15 empty] | As equivlente |  | 45.4978
H/2
| POS1 |  | A1 |  |  | ←C1
←Cu
| POS2 |  | A2 |  |  | ←C2 | [8 empty] | confine campo 3 (posizione asse neutro che segna il passaggio in campo 3) | [6 empty] | 1470.7692
[15 empty] | Coefficiente di riempimento beta1 | [6 empty] | 0.25136
| POS3 |  | A3 |  |  | ←C3 | [8 empty] | Coefficiente posizionamento forze di compressione beta2 | [6 empty] | 0.48422
conifere C24
|  |  | G |  |  | Ned | [12 empty] | resistenza | 14 | 1.6667 | B |  | 1.6667 | 370 | -0.0002
H/2 | [18 empty] | modulo elastico | 11000 | 370
Med
[21 empty] | RES | YOUNG | DEF ELAST
| POS4 |  | A4 |  |  | T4→ | [13 empty] | A | 1.6667 | 370 | -0.02%
[13 empty] | Massima forza di trazione su HD |  |  | 17.8035 |  |  |  | B | 1.6667 | 370 | -0.02%
| POS5 |  | A5 |  |  | T5→ | [6 empty] | rottura lato legno | [6 empty] | C | 14 | 11000 | -0.2%
[20 empty] | D | 1.6667 | 370 | -0.02%
| POS6 |  | A6 |  |  | T6→ | [13 empty] | E | 14 | 11000 | -0.2%
[20 empty] | F | 14 | 11000 | -0.2%
Calcolo momento resistente
| 1 | 3 | 4 | 5 | 6 | 7 | 8 | 9 | 10 | 11 | 12 | 13 | 14 | 15 | 16 | 17 | 18 | 19 | 20 | 21 | 22 | 23 | 24 | 25 | 26 | 27 | 28 | 29 | 30 | 31
| trappola | x | εs1 | εs2 | εs3 | εs4 | εs5 | εs6 | εc' | C | F1 | F2 | F3 | F4 | F5 | F6 | ΣF | MC | MF1 | MF2 | MF3 | MF4 | MF5 | MF6 | Mrd | εc | A(σ-ε) | Sy(σ-ε) | β1 | β2
| 853.5556 | 701.5575 | -0.1485% | -0.1248% | -0.1011% | 0.4112% | 0.4349% | 0.4585% | 0.5178% | -41.1464 | -17.8035 | 0 | 0 | 0 | 0 | 17.8035 | -41.1464 | 36.4266 | 18.2486 | 0 | 0 | 0 | 0 | 18.2486 | 72.9237 | 0.2078% | 0.0033514 | 3.5912e-06 | 0.25136 | 0.48422
| Med < Mrd | TRUE |  | ok | 2.032% | 0 | d | 0 | limiti del campo 2 | [9 empty] | area parabola |  | 0.00022222 | test formula | -0.077778 | -0.2% |  | S parabola | 2.7778e-08
|  |  |  | H/2 | 612.5 | 0.61538 | d | 1470.7692 | [10 empty] | area rettangolo |  | 0.013 |  |  |  |  | S rettangolo | 5.33e-05
[19 empty] | tot |  | 0.013222 |  |  |  |  | tot | 5.3328e-05
| target | -42000 | [16 empty] | rettangolo fcf*ecu |  | 0.013333 |  |  |  |  | beta2 | 0.49585
[19 empty] | beta1 |  | 0.99167
[11 empty] | N | N | N | N | N | N | N | bar: εs1
| 0 | 1 | 3 | 4 | 5 | 6 | 7 | 8 | 9 | 10 | 11 | 12 | 13 | 14 | 15 | 16 | 17 | 18 | 19 | 20 | 21 | 22 | 23 | 24 | 25 | 26 | 27 | 28 | 29 | 30 | 31
| trappola | STEP | x | εs1 | εs2 | εs3 | εs4 | εs5 | εs6 | εc' | C | F1 | F2 | F3 | F4 | F5 | F6 | ΣF | MC | MF1 | MF2 | MF3 | MF4 | MF5 | MF6 | ΣM | εc | A(σ-ε) | Sy(σ-ε) | β1 | β2
| 59810.5396 | 0.01 | 0.1225 | 0.04182% | 0.05855% | 0.07529% | 0.4372% | 0.454% | 0.4707% | 0.5126% | -1.1729e-06 | 7.0396 | 0 | 0 | 0 | 0 | 17803.5 | 17810.5396 | 0.0014368 | -7215.6354 | 0 | 0 | 0 | 0 | 18248587.5 | 18241371.8661 | 2.563e-05% | 5.4713e-10 | 9.3478e-17 | 4.1035e-08 | 0.33337
| 59810.5317 | 0.03 | 0.3675 | 0.04177% | 0.05851% | 0.07525% | 0.4372% | 0.454% | 0.4707% | 0.5126% | -3.1648e-05 | 7.0317 | 0 | 0 | 0 | 0 | 17803.5 | 17810.5317 | 0.038765 | -7207.5297 | 0 | 0 | 0 | 0 | 18248587.5 | 18241380.0091 | 7.689e-05% | 4.921e-09 | 2.5223e-15 | 3.6908e-07 | 0.33344
| 59810.5237 | 0.05 | 0.6125 | 0.04172% | 0.05846% | 0.0752% | 0.4372% | 0.454% | 0.4707% | 0.5126% | -0.00014642 | 7.0238 | 0 | 0 | 0 | 0 | 17803.5 | 17810.5237 | 0.17934 | -7199.4223 | 0 | 0 | 0 | 0 | 18248587.5 | 18241388.257 | 0.0001282% | 1.3661e-08 | 1.1669e-14 | 1.0245e-06 | 0.33351
| 59810.5155 | 0.07 | 0.8575 | 0.04168% | 0.05842% | 0.07516% | 0.4372% | 0.454% | 0.4707% | 0.5126% | -0.00040153 | 7.0159 | 0 | 0 | 0 | 0 | 17803.5 | 17810.5155 | 0.49176 | -7191.3133 | 0 | 0 | 0 | 0 | 18248587.5 | 18241396.6784 | 0.0001795% | 2.6757e-08 | 3.2e-14 | 2.0068e-06 | 0.33358
| 59810.5071 | 0.09 | 1.1025 | 0.04163% | 0.05837% | 0.07512% | 0.4372% | 0.454% | 0.4707% | 0.5126% | -0.00085283 | 7.008 | 0 | 0 | 0 | 0 | 17803.5 | 17810.5071 | 1.0444 | -7183.2026 | 0 | 0 | 0 | 0 | 18248587.5 | 18241405.3418 | 0.0002308% | 4.4203e-08 | 6.7967e-14 | 3.3152e-06 | 0.33366
| 59810.4985 | 0.11 | 1.3475 | 0.04158% | 0.05833% | 0.07507% | 0.4372% | 0.4539% | 0.4707% | 0.5126% | -0.0015561 | 7.0001 | 0 | 0 | 0 | 0 | 17803.5 | 17810.4985 | 1.9055 | -7175.0903 | 0 | 0 | 0 | 0 | 18248587.5 | 18241414.3152 | 0.0002821% | 6.5988e-08 | 1.2401e-13 | 4.9491e-06 | 0.33373
| 59810.4896 | 0.13 | 1.5925 | 0.04154% | 0.05828% | 0.07503% | 0.4372% | 0.4539% | 0.4707% | 0.5126% | -0.0025668 | 6.9922 | 0 | 0 | 0 | 0 | 17803.5 | 17810.4896 | 3.143 | -7166.9763 | 0 | 0 | 0 | 0 | 18248587.5 | 18241423.6667 | 0.0003334% | 9.2105e-08 | 2.0456e-13 | 6.9078e-06 | 0.3338
| 59810.4803 | 0.15 | 1.8375 | 0.04149% | 0.05824% | 0.07499% | 0.4372% | 0.4539% | 0.4707% | 0.5126% | -0.0039406 | 6.9843 | 0 | 0 | 0 | 0 | 17803.5 | 17810.4803 | 4.8248 | -7158.8606 | 0 | 0 | 0 | 0 | 18248587.5 | 18241433.4641 | 0.0003847% | 1.2254e-07 | 3.1404e-13 | 9.1908e-06 | 0.33387
| 59810.4706 | 0.17 | 2.0825 | 0.04144% | 0.05819% | 0.07494% | 0.4372% | 0.4539% | 0.4707% | 0.5126% | -0.0057325 | 6.9763 | 0 | 0 | 0 | 0 | 17803.5 | 17810.4706 | 7.0183 | -7150.7433 | 0 | 0 | 0 | 0 | 18248587.5 | 18241443.7751 | 0.000436% | 1.573e-07 | 4.5685e-13 | 1.1797e-05 | 0.33394
| 59810.4604 | 0.19 | 2.3275 | 0.04139% | 0.05815% | 0.0749% | 0.4372% | 0.4539% | 0.4707% | 0.5126% | -0.0079979 | 6.9684 | 0 | 0 | 0 | 0 | 17803.5 | 17810.4604 | 9.7912 | -7142.6243 | 0 | 0 | 0 | 0 | 18248587.5 | 18241454.6669 | 0.0004874% | 1.9636e-07 | 6.3738e-13 | 1.4727e-05 | 0.33402
| 59810.4497 | 0.21 | 2.5725 | 0.04135% | 0.0581% | 0.07486% | 0.4372% | 0.4539% | 0.4707% | 0.5126% | -0.010792 | 6.9605 | 0 | 0 | 0 | 0 | 17803.5 | 17810.4497 | 13.2104 | -7134.5036 | 0 | 0 | 0 | 0 | 18248587.5 | 18241466.2068 | 0.0005388% | 2.3971e-07 | 8.6001e-13 | 1.7978e-05 | 0.33409
| 59810.4384 | 0.23 | 2.8175 | 0.0413% | 0.05806% | 0.07481% | 0.4372% | 0.4539% | 0.4707% | 0.5126% | -0.014169 | 6.9526 | 0 | 0 | 0 | 0 | 17803.5 | 17810.4384 | 17.3431 | -7126.3813 | 0 | 0 | 0 | 0 | 18248587.5 | 18241478.4618 | 0.0005901% | 2.8736e-07 | 1.1291e-12 | 2.1552e-05 | 0.33416
| 59810.4265 | 0.25 | 3.0625 | 0.04125% | 0.05801% | 0.07477% | 0.4372% | 0.4539% | 0.4707% | 0.5126% | -0.018183 | 6.9446 | 0 | 0 | 0 | 0 | 17803.5 | 17810.4265 | 22.256 | -7118.2573 | 0 | 0 | 0 | 0 | 18248587.5 | 18241491.4987 | 0.0006415% | 3.3928e-07 | 1.4491e-12 | 2.5446e-05 | 0.33423
| 59810.4138 | 0.27 | 3.3075 | 0.04121% | 0.05797% | 0.07473% | 0.4372% | 0.4539% | 0.4707% | 0.5126% | -0.022891 | 6.9367 | 0 | 0 | 0 | 0 | 17803.5 | 17810.4138 | 28.0158 | -7110.1316 | 0 | 0 | 0 | 0 | 18248587.5 | 18241505.3841 | 0.0006929% | 3.9548e-07 | 1.8242e-12 | 2.9661e-05 | 0.33431
| 59810.4004 | 0.29 | 3.5525 | 0.04116% | 0.05792% | 0.07468% | 0.4371% | 0.4539% | 0.4707% | 0.5126% | -0.028345 | 6.9288 | 0 | 0 | 0 | 0 | 17803.5 | 17810.4004 | 34.6888 | -7102.0043 | 0 | 0 | 0 | 0 | 18248587.5 | 18241520.1845 | 0.0007443% | 4.5593e-07 | 2.2588e-12 | 3.4195e-05 | 0.33438
| 59810.3863 | 0.31 | 3.7975 | 0.04111% | 0.05787% | 0.07464% | 0.4371% | 0.4539% | 0.4707% | 0.5126% | -0.0346 | 6.9209 | 0 | 0 | 0 | 0 | 17803.5 | 17810.3863 | 42.3412 | -7093.8753 | 0 | 0 | 0 | 0 | 18248587.5 | 18241535.9659 | 0.0007957% | 5.2064e-07 | 2.7573e-12 | 3.9048e-05 | 0.33445
| 59810.3712 | 0.33 | 4.0425 | 0.04106% | 0.05783% | 0.07459% | 0.4371% | 0.4539% | 0.4707% | 0.5126% | -0.041711 | 6.9129 | 0 | 0 | 0 | 0 | 17803.5 | 17810.3712 | 51.039 | -7085.7446 | 0 | 0 | 0 | 0 | 18248587.5 | 18241552.7944 | 0.0008471% | 5.896e-07 | 3.3239e-12 | 4.422e-05 | 0.33453
| 59810.3553 | 0.35 | 4.2875 | 0.04102% | 0.05778% | 0.07455% | 0.4371% | 0.4539% | 0.4707% | 0.5126% | -0.04973 | 6.905 | 0 | 0 | 0 | 0 | 17803.5 | 17810.3553 | 60.8481 | -7077.6123 | 0 | 0 | 0 | 0 | 18248587.5 | 18241570.7358 | 0.0008986% | 6.6279e-07 | 3.9629e-12 | 4.9709e-05 | 0.3346
| 59810.3383 | 0.37 | 4.5325 | 0.04097% | 0.05774% | 0.07451% | 0.4371% | 0.4539% | 0.4707% | 0.5126% | -0.058713 | 6.8971 | 0 | 0 | 0 | 0 | 17803.5 | 17810.3383 | 71.8339 | -7069.4783 | 0 | 0 | 0 | 0 | 18248587.5 | 18241589.8557 | 0.00095% | 7.4021e-07 | 4.6787e-12 | 5.5516e-05 | 0.33467
| 59810.3204 | 0.39 | 4.7775 | 0.04092% | 0.05769% | 0.07446% | 0.4371% | 0.4539% | 0.4707% | 0.5126% | -0.068712 | 6.8891 | 0 | 0 | 0 | 0 | 17803.5 | 17810.3204 | 84.062 | -7061.3426 | 0 | 0 | 0 | 0 | 18248587.5 | 18241610.2194 | 0.001001% | 8.2185e-07 | 5.4755e-12 | 6.1639e-05 | 0.33475
| 59810.3014 | 0.41 | 5.0225 | 0.04088% | 0.05765% | 0.07442% | 0.4371% | 0.4539% | 0.4706% | 0.5126% | -0.079781 | 6.8812 | 0 | 0 | 0 | 0 | 17803.5 | 17810.3014 | 97.5974 | -7053.2052 | 0 | 0 | 0 | 0 | 18248587.5 | 18241631.8922 | 0.001053% | 9.077e-07 | 6.3575e-12 | 6.8077e-05 | 0.33482
| 59810.2813 | 0.43 | 5.2675 | 0.04083% | 0.0576% | 0.07438% | 0.4371% | 0.4539% | 0.4706% | 0.5126% | -0.091973 | 6.8732 | 0 | 0 | 0 | 0 | 17803.5 | 17810.2813 | 112.5052 | -7045.0662 | 0 | 0 | 0 | 0 | 18248587.5 | 18241654.939 | 0.001104% | 9.9775e-07 | 7.329e-12 | 7.4831e-05 | 0.3349
| 59810.26 | 0.45 | 5.5125 | 0.04078% | 0.05756% | 0.07433% | 0.4371% | 0.4539% | 0.4706% | 0.5126% | -0.10534 | 6.8653 | 0 | 0 | 0 | 0 | 17803.5 | 17810.26 | 128.8502 | -7036.9255 | 0 | 0 | 0 | 0 | 18248587.5 | 18241679.4247 | 0.001156% | 1.092e-06 | 8.3943e-12 | 8.1899e-05 | 0.33497
| 59810.2374 | 0.47 | 5.7575 | 0.04073% | 0.05751% | 0.07429% | 0.4371% | 0.4539% | 0.4706% | 0.5126% | -0.11994 | 6.8573 | 0 | 0 | 0 | 0 | 17803.5 | 17810.2374 | 146.6969 | -7028.7831 | 0 | 0 | 0 | 0 | 18248587.5 | 18241705.4137 | 0.001207% | 1.1904e-06 | 9.5575e-12 | 8.9281e-05 | 0.33504
| 59810.2136 | 0.49 | 6.0025 | 0.04069% | 0.05747% | 0.07424% | 0.4371% | 0.4539% | 0.4706% | 0.5126% | -0.13582 | 6.8494 | 0 | 0 | 0 | 0 | 17803.5 | 17810.2136 | 166.1096 | -7020.6391 | 0 | 0 | 0 | 0 | 18248587.5 | 18241732.9705 | 0.001259% | 1.293e-06 | 1.0823e-11 | 9.6976e-05 | 0.33512
| 59810.1884 | 0.51 | 6.2475 | 0.04064% | 0.05742% | 0.0742% | 0.4371% | 0.4539% | 0.4706% | 0.5126% | -0.15304 | 6.8415 | 0 | 0 | 0 | 0 | 17803.5 | 17810.1884 | 187.1526 | -7012.4934 | 0 | 0 | 0 | 0 | 18248587.5 | 18241762.1593 | 0.00131% | 1.3998e-06 | 1.2195e-11 | 0.00010498 | 0.33519
| 59810.1619 | 0.53 | 6.4925 | 0.04059% | 0.05738% | 0.07416% | 0.4371% | 0.4538% | 0.4706% | 0.5126% | -0.17164 | 6.8335 | 0 | 0 | 0 | 0 | 17803.5 | 17810.1619 | 209.8899 | -7004.346 | 0 | 0 | 0 | 0 | 18248587.5 | 18241793.0439 | 0.001362% | 1.5107e-06 | 1.3677e-11 | 0.0001133 | 0.33527
| 59810.1339 | 0.55 | 6.7375 | 0.04055% | 0.05733% | 0.07411% | 0.4371% | 0.4538% | 0.4706% | 0.5126% | -0.19169 | 6.8256 | 0 | 0 | 0 | 0 | 17803.5 | 17810.1339 | 234.3851 | -6996.1969 | 0 | 0 | 0 | 0 | 18248587.5 | 18241825.6882 | 0.001414% | 1.6258e-06 | 1.5274e-11 | 0.00012193 | 0.33534
| 59810.1044 | 0.57 | 6.9825 | 0.0405% | 0.05728% | 0.07407% | 0.4371% | 0.4538% | 0.4706% | 0.5126% | -0.21323 | 6.8176 | 0 | 0 | 0 | 0 | 17803.5 | 17810.1044 | 260.7019 | -6988.0461 | 0 | 0 | 0 | 0 | 18248587.5 | 18241860.1557 | 0.001465% | 1.745e-06 | 1.699e-11 | 0.00013087 | 0.33542
| 59810.0733 | 0.59 | 7.2275 | 0.04045% | 0.05724% | 0.07403% | 0.437% | 0.4538% | 0.4706% | 0.5126% | -0.23631 | 6.8097 | 0 | 0 | 0 | 0 | 17803.5 | 17810.0733 | 288.9035 | -6979.8937 | 0 | 0 | 0 | 0 | 18248587.5 | 18241896.5098 | 0.001517% | 1.8683e-06 | 1.8829e-11 | 0.00014012 | 0.33549
| 59810.0407 | 0.61 | 7.4725 | 0.0404% | 0.05719% | 0.07398% | 0.437% | 0.4538% | 0.4706% | 0.5126% | -0.26099 | 6.8017 | 0 | 0 | 0 | 0 | 17803.5 | 17810.0407 | 319.0531 | -6971.7396 | 0 | 0 | 0 | 0 | 18248587.5 | 18241934.8135 | 0.001568% | 1.9958e-06 | 2.0795e-11 | 0.00014968 | 0.33557
| 59810.0064 | 0.63 | 7.7175 | 0.04036% | 0.05715% | 0.07394% | 0.437% | 0.4538% | 0.4706% | 0.5126% | -0.28731 | 6.7937 | 0 | 0 | 0 | 0 | 17803.5 | 17810.0064 | 351.2138 | -6963.5838 | 0 | 0 | 0 | 0 | 18248587.5 | 18241975.1299 | 0.00162% | 2.1274e-06 | 2.2893e-11 | 0.00015955 | 0.33565
| 59809.9704 | 0.65 | 7.9625 | 0.04031% | 0.0571% | 0.07389% | 0.437% | 0.4538% | 0.4706% | 0.5126% | -0.31534 | 6.7858 | 0 | 0 | 0 | 0 | 17803.5 | 17809.9704 | 385.4481 | -6955.4264 | 0 | 0 | 0 | 0 | 18248587.5 | 18242017.5217 | 0.001671% | 2.263e-06 | 2.5125e-11 | 0.00016973 | 0.33572
| 59809.9327 | 0.67 | 8.2075 | 0.04026% | 0.05706% | 0.07385% | 0.437% | 0.4538% | 0.4706% | 0.5126% | -0.34512 | 6.7778 | 0 | 0 | 0 | 0 | 17803.5 | 17809.9327 | 421.8186 | -6947.2673 | 0 | 0 | 0 | 0 | 18248587.5 | 18242062.0513 | 0.001723% | 2.4028e-06 | 2.7498e-11 | 0.00018021 | 0.3358
| 59809.8932 | 0.69 | 8.4525 | 0.04021% | 0.05701% | 0.07381% | 0.437% | 0.4538% | 0.4706% | 0.5126% | -0.3767 | 6.7699 | 0 | 0 | 0 | 0 | 17803.5 | 17809.8932 | 460.3876 | -6939.1064 | 0 | 0 | 0 | 0 | 18248587.5 | 18242108.7812 | 0.001775% | 2.5467e-06 | 3.0014e-11 | 0.000191 | 0.33587
| 59809.8518 | 0.71 | 8.6975 | 0.04017% | 0.05697% | 0.07376% | 0.437% | 0.4538% | 0.4706% | 0.5126% | -0.41014 | 6.7619 | 0 | 0 | 0 | 0 | 17803.5 | 17809.8518 | 501.2173 | -6930.944 | 0 | 0 | 0 | 0 | 18248587.5 | 18242157.7734 | 0.001826% | 2.6946e-06 | 3.2677e-11 | 0.0002021 | 0.33595
| 59809.8085 | 0.73 | 8.9425 | 0.04012% | 0.05692% | 0.07372% | 0.437% | 0.4538% | 0.4706% | 0.5126% | -0.44548 | 6.7539 | 0 | 0 | 0 | 0 | 17803.5 | 17809.8085 | 544.3696 | -6922.7798 | 0 | 0 | 0 | 0 | 18248587.5 | 18242209.0898 | 0.001878% | 2.8466e-06 | 3.5493e-11 | 0.0002135 | 0.33603
| 59809.7632 | 0.75 | 9.1875 | 0.04007% | 0.05687% | 0.07367% | 0.437% | 0.4538% | 0.4706% | 0.5126% | -0.48277 | 6.746 | 0 | 0 | 0 | 0 | 17803.5 | 17809.7632 | 589.906 | -6914.6139 | 0 | 0 | 0 | 0 | 18248587.5 | 18242262.7921 | 0.001929% | 3.0027e-06 | 3.8464e-11 | 0.0002252 | 0.3361
| 59809.7159 | 0.77 | 9.4325 | 0.04003% | 0.05683% | 0.07363% | 0.437% | 0.4538% | 0.4706% | 0.5126% | -0.52208 | 6.738 | 0 | 0 | 0 | 0 | 17803.5 | 17809.7159 | 637.8882 | -6906.4464 | 0 | 0 | 0 | 0 | 18248587.5 | 18242318.9418 | 0.001981% | 3.1628e-06 | 4.1595e-11 | 0.00023721 | 0.33618
| 59809.6666 | 0.79 | 9.6775 | 0.03998% | 0.05678% | 0.07359% | 0.437% | 0.4538% | 0.4706% | 0.5126% | -0.56344 | 6.73 | 0 | 0 | 0 | 0 | 17803.5 | 17809.6666 | 688.3774 | -6898.2772 | 0 | 0 | 0 | 0 | 18248587.5 | 18242377.6002 | 0.002033% | 3.3269e-06 | 4.4889e-11 | 0.00024952 | 0.33626
| 59809.6151 | 0.81 | 9.9225 | 0.03993% | 0.05674% | 0.07354% | 0.437% | 0.4538% | 0.4706% | 0.5126% | -0.60691 | 6.7221 | 0 | 0 | 0 | 0 | 17803.5 | 17809.6151 | 741.4347 | -6890.1063 | 0 | 0 | 0 | 0 | 18248587.5 | 18242438.8284 | 0.002084% | 3.4951e-06 | 4.8352e-11 | 0.00026213 | 0.33633
| 59809.5615 | 0.83 | 10.1675 | 0.03988% | 0.05669% | 0.0735% | 0.437% | 0.4538% | 0.4706% | 0.5126% | -0.65253 | 6.7141 | 0 | 0 | 0 | 0 | 17803.5 | 17809.5615 | 797.1209 | -6881.9337 | 0 | 0 | 0 | 0 | 18248587.5 | 18242502.6872 | 0.002136% | 3.6673e-06 | 5.1986e-11 | 0.00027505 | 0.33641
| 59809.5057 | 0.85 | 10.4125 | 0.03984% | 0.05665% | 0.07346% | 0.437% | 0.4538% | 0.4706% | 0.5126% | -0.70037 | 6.7061 | 0 | 0 | 0 | 0 | 17803.5 | 17809.5057 | 855.4967 | -6873.7595 | 0 | 0 | 0 | 0 | 18248587.5 | 18242569.2372 | 0.002188% | 3.8436e-06 | 5.5796e-11 | 0.00028827 | 0.33649
| 59809.4477 | 0.87 | 10.6575 | 0.03979% | 0.0566% | 0.07341% | 0.437% | 0.4538% | 0.4706% | 0.5126% | -0.75046 | 6.6981 | 0 | 0 | 0 | 0 | 17803.5 | 17809.4477 | 916.6225 | -6865.5835 | 0 | 0 | 0 | 0 | 18248587.5 | 18242638.5389 | 0.00224% | 4.0238e-06 | 5.9786e-11 | 0.00030178 | 0.33656
| 59809.3873 | 0.89 | 10.9025 | 0.03974% | 0.05655% | 0.07337% | 0.437% | 0.4538% | 0.4706% | 0.5126% | -0.80286 | 6.6902 | 0 | 0 | 0 | 0 | 17803.5 | 17809.3873 | 980.5585 | -6857.4059 | 0 | 0 | 0 | 0 | 18248587.5 | 18242710.6526 | 0.002291% | 4.208e-06 | 6.396e-11 | 0.0003156 | 0.33664
| 59809.3246 | 0.91 | 11.1475 | 0.03969% | 0.05651% | 0.07332% | 0.4369% | 0.4538% | 0.4706% | 0.5126% | -0.85762 | 6.6822 | 0 | 0 | 0 | 0 | 17803.5 | 17809.3246 | 1047.3649 | -6849.2266 | 0 | 0 | 0 | 0 | 18248587.5 | 18242785.6383 | 0.002343% | 4.3962e-06 | 6.8321e-11 | 0.00032972 | 0.33672
| 59809.2594 | 0.93 | 11.3925 | 0.03965% | 0.05646% | 0.07328% | 0.4369% | 0.4538% | 0.4706% | 0.5126% | -0.91478 | 6.6742 | 0 | 0 | 0 | 0 | 17803.5 | 17809.2594 | 1117.1013 | -6841.0456 | 0 | 0 | 0 | 0 | 18248587.5 | 18242863.5557 | 0.002395% | 4.5884e-06 | 7.2874e-11 | 0.00034413 | 0.3368
| 59809.1918 | 0.95 | 11.6375 | 0.0396% | 0.05642% | 0.07324% | 0.4369% | 0.4537% | 0.4706% | 0.5126% | -0.97441 | 6.6662 | 0 | 0 | 0 | 0 | 17803.5 | 17809.1918 | 1189.8275 | -6832.8629 | 0 | 0 | 0 | 0 | 18248587.5 | 18242944.4646 | 0.002447% | 4.7846e-06 | 7.7623e-11 | 0.00035884 | 0.33688
| 59809.1217 | 0.97 | 11.8825 | 0.03955% | 0.05637% | 0.07319% | 0.4369% | 0.4537% | 0.4706% | 0.5126% | -1.0365 | 6.6582 | 0 | 0 | 0 | 0 | 17803.5 | 17809.1217 | 1265.6027 | -6824.6785 | 0 | 0 | 0 | 0 | 18248587.5 | 18243028.4242 | 0.002498% | 4.9847e-06 | 8.2571e-11 | 0.00037385 | 0.33695
| 59809.049 | 0.99 | 12.1275 | 0.0395% | 0.05633% | 0.07315% | 0.4369% | 0.4537% | 0.4706% | 0.5126% | -1.1012 | 6.6502 | 0 | 0 | 0 | 0 | 17803.5 | 17809.049 | 1344.4862 | -6816.4925 | 0 | 0 | 0 | 0 | 18248587.5 | 18243115.4937 | 0.00255% | 5.1887e-06 | 8.7722e-11 | 0.00038916 | 0.33703
| 59808.9738 | 1.01 | 12.3725 | 0.03946% | 0.05628% | 0.0731% | 0.4369% | 0.4537% | 0.4706% | 0.5126% | -1.1685 | 6.6422 | 0 | 0 | 0 | 0 | 17803.5 | 17808.9738 | 1426.5369 | -6808.3047 | 0 | 0 | 0 | 0 | 18248587.5 | 18243205.7322 | 0.002602% | 5.3968e-06 | 9.308e-11 | 0.00040476 | 0.33711
| 59808.8958 | 1.03 | 12.6175 | 0.03941% | 0.05623% | 0.07306% | 0.4369% | 0.4537% | 0.4706% | 0.5126% | -1.2384 | 6.6343 | 0 | 0 | 0 | 0 | 17803.5 | 17808.8958 | 1511.8137 | -6800.1153 | 0 | 0 | 0 | 0 | 18248587.5 | 18243299.1984 | 0.002654% | 5.6087e-06 | 9.865e-11 | 0.00042065 | 0.33719
| 59808.8152 | 1.05 | 12.8625 | 0.03936% | 0.05619% | 0.07302% | 0.4369% | 0.4537% | 0.4706% | 0.5126% | -1.3111 | 6.6263 | 0 | 0 | 0 | 0 | 17803.5 | 17808.8152 | 1600.3749 | -6791.9242 | 0 | 0 | 0 | 0 | 18248587.5 | 18243395.9507 | 0.002705% | 5.8246e-06 | 1.0443e-10 | 0.00043684 | 0.33727
| 59808.7318 | 1.07 | 13.1075 | 0.03931% | 0.05614% | 0.07297% | 0.4369% | 0.4537% | 0.4705% | 0.5126% | -1.3865 | 6.6183 | 0 | 0 | 0 | 0 | 17803.5 | 17808.7318 | 1692.2791 | -6783.7314 | 0 | 0 | 0 | 0 | 18248587.5 | 18243496.0477 | 0.002757% | 6.0443e-06 | 1.1044e-10 | 0.00045333 | 0.33735
| 59808.6456 | 1.09 | 13.3525 | 0.03927% | 0.0561% | 0.07293% | 0.4369% | 0.4537% | 0.4705% | 0.5126% | -1.4646 | 6.6103 | 0 | 0 | 0 | 0 | 17803.5 | 17808.6456 | 1787.5842 | -6775.5369 | 0 | 0 | 0 | 0 | 18248587.5 | 18243599.5473 | 0.002809% | 6.268e-06 | 1.1666e-10 | 0.0004701 | 0.33743
| 59808.5566 | 1.11 | 13.5975 | 0.03922% | 0.05605% | 0.07288% | 0.4369% | 0.4537% | 0.4705% | 0.5126% | -1.5457 | 6.6023 | 0 | 0 | 0 | 0 | 17803.5 | 17808.5566 | 1886.3482 | -6767.3407 | 0 | 0 | 0 | 0 | 18248587.5 | 18243706.5075 | 0.002861% | 6.4956e-06 | 1.2311e-10 | 0.00048717 | 0.33751
| 59808.4647 | 1.13 | 13.8425 | 0.03917% | 0.05601% | 0.07284% | 0.4369% | 0.4537% | 0.4705% | 0.5126% | -1.6296 | 6.5943 | 0 | 0 | 0 | 0 | 17803.5 | 17808.4647 | 1988.6288 | -6759.1428 | 0 | 0 | 0 | 0 | 18248587.5 | 18243816.986 | 0.002913% | 6.7271e-06 | 1.298e-10 | 0.00050453 | 0.33759
| 59808.3698 | 1.15 | 14.0875 | 0.03912% | 0.05596% | 0.0728% | 0.4369% | 0.4537% | 0.4705% | 0.5126% | -1.7164 | 6.5863 | 0 | 0 | 0 | 0 | 17803.5 | 17808.3698 | 2094.4835 | -6750.9433 | 0 | 0 | 0 | 0 | 18248587.5 | 18243931.0403 | 0.002965% | 6.9624e-06 | 1.3671e-10 | 0.00052218 | 0.33766
| 59808.272 | 1.17 | 14.3325 | 0.03908% | 0.05591% | 0.07275% | 0.4369% | 0.4537% | 0.4705% | 0.5126% | -1.8063 | 6.5783 | 0 | 0 | 0 | 0 | 17803.5 | 17808.272 | 2203.9695 | -6742.742 | 0 | 0 | 0 | 0 | 18248587.5 | 18244048.7275 | 0.003017% | 7.2016e-06 | 1.4387e-10 | 0.00054012 | 0.33774
| 59808.1711 | 1.19 | 14.5775 | 0.03903% | 0.05587% | 0.07271% | 0.4369% | 0.4537% | 0.4705% | 0.5126% | -1.8992 | 6.5703 | 0 | 0 | 0 | 0 | 17803.5 | 17808.1711 | 2317.1439 | -6734.5391 | 0 | 0 | 0 | 0 | 18248587.5 | 18244170.1049 | 0.003068% | 7.4447e-06 | 1.5126e-10 | 0.00055835 | 0.33782
| 59808.0671 | 1.21 | 14.8225 | 0.03898% | 0.05582% | 0.07266% | 0.4368% | 0.4537% | 0.4705% | 0.5126% | -1.9951 | 6.5623 | 0 | 0 | 0 | 0 | 17803.5 | 17808.0671 | 2434.0636 | -6726.3344 | 0 | 0 | 0 | 0 | 18248587.5 | 18244295.2292 | 0.00312% | 7.6916e-06 | 1.589e-10 | 0.00057687 | 0.3379
| 59807.96 | 1.23 | 15.0675 | 0.03893% | 0.05578% | 0.07262% | 0.4368% | 0.4537% | 0.4705% | 0.5126% | -2.0942 | 6.5543 | 0 | 0 | 0 | 0 | 17803.5 | 17807.96 | 2554.7851 | -6718.1281 | 0 | 0 | 0 | 0 | 18248587.5 | 18244424.157 | 0.003172% | 7.9423e-06 | 1.6679e-10 | 0.00059568 | 0.33799
| 59807.8497 | 1.25 | 15.3125 | 0.03889% | 0.05573% | 0.07258% | 0.4368% | 0.4537% | 0.4705% | 0.5126% | -2.1965 | 6.5463 | 0 | 0 | 0 | 0 | 17803.5 | 17807.8497 | 2679.3648 | -6709.9201 | 0 | 0 | 0 | 0 | 18248587.5 | 18244556.9447 | 0.003224% | 8.1969e-06 | 1.7493e-10 | 0.00061477 | 0.33807
| 59807.7362 | 1.27 | 15.5575 | 0.03884% | 0.05569% | 0.07253% | 0.4368% | 0.4537% | 0.4705% | 0.5126% | -2.302 | 6.5383 | 0 | 0 | 0 | 0 | 17803.5 | 17807.7362 | 2807.859 | -6701.7103 | 0 | 0 | 0 | 0 | 18248587.5 | 18244693.6486 | 0.003276% | 8.4553e-06 | 1.8333e-10 | 0.00063415 | 0.33815
| 59807.6195 | 1.29 | 15.8025 | 0.03879% | 0.05564% | 0.07249% | 0.4368% | 0.4537% | 0.4705% | 0.5126% | -2.4108 | 6.5302 | 0 | 0 | 0 | 0 | 17803.5 | 17807.6195 | 2940.3236 | -6693.4989 | 0 | 0 | 0 | 0 | 18248587.5 | 18244834.3247 | 0.003328% | 8.7175e-06 | 1.9199e-10 | 0.00065382 | 0.33823
| 59807.4994 | 1.31 | 16.0475 | 0.03874% | 0.05559% | 0.07244% | 0.4368% | 0.4537% | 0.4705% | 0.5126% | -2.5229 | 6.5222 | 0 | 0 | 0 | 0 | 17803.5 | 17807.4994 | 3076.8144 | -6685.2858 | 0 | 0 | 0 | 0 | 18248587.5 | 18244979.0286 | 0.00338% | 8.9836e-06 | 2.0091e-10 | 0.00067377 | 0.33831
| 59807.3759 | 1.33 | 16.2925 | 0.0387% | 0.05555% | 0.0724% | 0.4368% | 0.4537% | 0.4705% | 0.5126% | -2.6383 | 6.5142 | 0 | 0 | 0 | 0 | 17803.5 | 17807.3759 | 3217.3869 | -6677.071 | 0 | 0 | 0 | 0 | 18248587.5 | 18245127.8159 | 0.003432% | 9.2534e-06 | 2.101e-10 | 0.000694 | 0.33839
| 59807.249 | 1.35 | 16.5375 | 0.03865% | 0.0555% | 0.07235% | 0.4368% | 0.4537% | 0.4705% | 0.5126% | -2.7572 | 6.5062 | 0 | 0 | 0 | 0 | 17803.5 | 17807.249 | 3362.0965 | -6668.8545 | 0 | 0 | 0 | 0 | 18248587.5 | 18245280.742 | 0.003484% | 9.527e-06 | 2.1956e-10 | 0.00071452 | 0.33847
| 59807.1187 | 1.37 | 16.7825 | 0.0386% | 0.05546% | 0.07231% | 0.4368% | 0.4536% | 0.4705% | 0.5126% | -2.8795 | 6.4982 | 0 | 0 | 0 | 0 | 17803.5 | 17807.1187 | 3510.9982 | -6660.6363 | 0 | 0 | 0 | 0 | 18248587.5 | 18245437.8619 | 0.003536% | 9.8044e-06 | 2.293e-10 | 0.00073533 | 0.33855
| 59806.9849 | 1.39 | 17.0275 | 0.03855% | 0.05541% | 0.07227% | 0.4368% | 0.4536% | 0.4705% | 0.5126% | -3.0053 | 6.4902 | 0 | 0 | 0 | 0 | 17803.5 | 17806.9849 | 3664.147 | -6652.4164 | 0 | 0 | 0 | 0 | 18248587.5 | 18245599.2306 | 0.003588% | 1.0085e-05 | 2.3931e-10 | 0.00075641 | 0.33863
| 59806.8475 | 1.41 | 17.2725 | 0.03851% | 0.05536% | 0.07222% | 0.4368% | 0.4536% | 0.4705% | 0.5126% | -3.1346 | 6.4821 | 0 | 0 | 0 | 0 | 17803.5 | 17806.8475 | 3821.5976 | -6644.1948 | 0 | 0 | 0 | 0 | 18248587.5 | 18245764.9028 | 0.00364% | 1.037e-05 | 2.4961e-10 | 0.00077778 | 0.33872
| 59806.7065 | 1.43 | 17.5175 | 0.03846% | 0.05532% | 0.07218% | 0.4368% | 0.4536% | 0.4705% | 0.5126% | -3.2676 | 6.4741 | 0 | 0 | 0 | 0 | 17803.5 | 17806.7065 | 3983.4043 | -6635.9715 | 0 | 0 | 0 | 0 | 18248587.5 | 18245934.9328 | 0.003692% | 1.0659e-05 | 2.6019e-10 | 0.00079943 | 0.3388
| 59806.5619 | 1.45 | 17.7625 | 0.03841% | 0.05527% | 0.07213% | 0.4368% | 0.4536% | 0.4705% | 0.5126% | -3.4042 | 6.4661 | 0 | 0 | 0 | 0 | 17803.5 | 17806.5619 | 4149.6215 | -6627.7465 | 0 | 0 | 0 | 0 | 18248587.5 | 18246109.375 | 0.003744% | 1.0951e-05 | 2.7106e-10 | 0.00082135 | 0.33888
| 59806.4136 | 1.47 | 18.0075 | 0.03836% | 0.05523% | 0.07209% | 0.4368% | 0.4536% | 0.4705% | 0.5126% | -3.5444 | 6.4581 | 0 | 0 | 0 | 0 | 17803.5 | 17806.4136 | 4320.3032 | -6619.5198 | 0 | 0 | 0 | 0 | 18248587.5 | 18246288.2833 | 0.003796% | 1.1248e-05 | 2.8222e-10 | 0.00084356 | 0.33896
| 59806.2616 | 1.49 | 18.2525 | 0.03832% | 0.05518% | 0.07205% | 0.4368% | 0.4536% | 0.4705% | 0.5126% | -3.6884 | 6.45 | 0 | 0 | 0 | 0 | 17803.5 | 17806.2616 | 4495.5031 | -6611.2915 | 0 | 0 | 0 | 0 | 18248587.5 | 18246471.7117 | 0.003848% | 1.1547e-05 | 2.9368e-10 | 0.00086605 | 0.33904
| 59806.1058 | 1.51 | 18.4975 | 0.03827% | 0.05513% | 0.072% | 0.4367% | 0.4536% | 0.4705% | 0.5127% | -3.8362 | 6.442 | 0 | 0 | 0 | 0 | 17803.5 | 17806.1058 | 4675.2749 | -6603.0614 | 0 | 0 | 0 | 0 | 18248587.5 | 18246659.7135 | 0.0039% | 1.1851e-05 | 3.0544e-10 | 0.00088881 | 0.33913
| 59805.9462 | 1.53 | 18.7425 | 0.03822% | 0.05509% | 0.07196% | 0.4367% | 0.4536% | 0.4705% | 0.5127% | -3.9878 | 6.434 | 0 | 0 | 0 | 0 | 17803.5 | 17805.9462 | 4859.6719 | -6594.8296 | 0 | 0 | 0 | 0 | 18248587.5 | 18246852.3423 | 0.003952% | 1.2158e-05 | 3.175e-10 | 0.00091186 | 0.33921
| 59805.7827 | 1.55 | 18.9875 | 0.03817% | 0.05504% | 0.07191% | 0.4367% | 0.4536% | 0.4705% | 0.5127% | -4.1432 | 6.4259 | 0 | 0 | 0 | 0 | 17803.5 | 17805.7827 | 5048.7472 | -6586.5961 | 0 | 0 | 0 | 0 | 18248587.5 | 18247049.6511 | 0.004004% | 1.2469e-05 | 3.2987e-10 | 0.00093518 | 0.33929
| 59805.6154 | 1.57 | 19.2325 | 0.03812% | 0.055% | 0.07187% | 0.4367% | 0.4536% | 0.4705% | 0.5127% | -4.3026 | 6.4179 | 0 | 0 | 0 | 0 | 17803.5 | 17805.6154 | 5242.5539 | -6578.3609 | 0 | 0 | 0 | 0 | 18248587.5 | 18247251.693 | 0.004056% | 1.2784e-05 | 3.4255e-10 | 0.00095877 | 0.33938
| 59805.444 | 1.59 | 19.4775 | 0.03808% | 0.05495% | 0.07182% | 0.4367% | 0.4536% | 0.4705% | 0.5127% | -4.4659 | 6.4099 | 0 | 0 | 0 | 0 | 17803.5 | 17805.444 | 5441.1445 | -6570.124 | 0 | 0 | 0 | 0 | 18248587.5 | 18247458.5205 | 0.004108% | 1.3102e-05 | 3.5554e-10 | 0.00098264 | 0.33946
| 59805.2687 | 1.61 | 19.7225 | 0.03803% | 0.0549% | 0.07178% | 0.4367% | 0.4536% | 0.4705% | 0.5127% | -4.6331 | 6.4018 | 0 | 0 | 0 | 0 | 17803.5 | 17805.2687 | 5644.5716 | -6561.8854 | 0 | 0 | 0 | 0 | 18248587.5 | 18247670.1862 | 0.00416% | 1.3424e-05 | 3.6885e-10 | 0.0010068 | 0.33954
| 59805.0893 | 1.63 | 19.9675 | 0.03798% | 0.05486% | 0.07174% | 0.4367% | 0.4536% | 0.4705% | 0.5127% | -4.8045 | 6.3938 | 0 | 0 | 0 | 0 | 17803.5 | 17805.0893 | 5852.8875 | -6553.6451 | 0 | 0 | 0 | 0 | 18248587.5 | 18247886.7424 | 0.004212% | 1.3749e-05 | 3.8248e-10 | 0.0010312 | 0.33963
| 59804.9059 | 1.65 | 20.2125 | 0.03793% | 0.05481% | 0.07169% | 0.4367% | 0.4536% | 0.4705% | 0.5127% | -4.9799 | 6.3858 | 0 | 0 | 0 | 0 | 17803.5 | 17804.9059 | 6066.1441 | -6545.4031 | 0 | 0 | 0 | 0 | 18248587.5 | 18248108.241 | 0.004265% | 1.4079e-05 | 3.9644e-10 | 0.0010559 | 0.33971
| 59804.7183 | 1.67 | 20.4575 | 0.03789% | 0.05477% | 0.07165% | 0.4367% | 0.4536% | 0.4705% | 0.5127% | -5.1594 | 6.3777 | 0 | 0 | 0 | 0 | 17803.5 | 17804.7183 | 6284.3934 | -6537.1594 | 0 | 0 | 0 | 0 | 18248587.5 | 18248334.734 | 0.004317% | 1.4411e-05 | 4.1072e-10 | 0.0010809 | 0.33979
| 59804.5266 | 1.69 | 20.7025 | 0.03784% | 0.05472% | 0.0716% | 0.4367% | 0.4536% | 0.4705% | 0.5127% | -5.3431 | 6.3697 | 0 | 0 | 0 | 0 | 17803.5 | 17804.5266 | 6507.6869 | -6528.914 | 0 | 0 | 0 | 0 | 18248587.5 | 18248566.2729 | 0.004369% | 1.4748e-05 | 4.2533e-10 | 0.0011061 | 0.33988
| 59804.3306 | 1.71 | 20.9475 | 0.03779% | 0.05467% | 0.07156% | 0.4367% | 0.4536% | 0.4705% | 0.5127% | -5.531 | 6.3616 | 0 | 0 | 0 | 0 | 17803.5 | 17804.3306 | 6736.0759 | -6520.6669 | 0 | 0 | 0 | 0 | 18248587.5 | 18248802.9091 | 0.004421% | 1.5088e-05 | 4.4028e-10 | 0.0011316 | 0.33996
| 59804.1304 | 1.73 | 21.1925 | 0.03774% | 0.05463% | 0.07151% | 0.4367% | 0.4536% | 0.4704% | 0.5127% | -5.7231 | 6.3536 | 0 | 0 | 0 | 0 | 17803.5 | 17804.1304 | 6969.6117 | -6512.418 | 0 | 0 | 0 | 0 | 18248587.5 | 18249044.6937 | 0.004473% | 1.5432e-05 | 4.5556e-10 | 0.0011574 | 0.34005
| 59803.9259 | 1.75 | 21.4375 | 0.03769% | 0.05458% | 0.07147% | 0.4367% | 0.4536% | 0.4704% | 0.5127% | -5.9196 | 6.3455 | 0 | 0 | 0 | 0 | 17803.5 | 17803.9259 | 7208.3452 | -6504.1675 | 0 | 0 | 0 | 0 | 18248587.5 | 18249291.6777 | 0.004525% | 1.5779e-05 | 4.7119e-10 | 0.0011834 | 0.34013
| 59803.7171 | 1.77 | 21.6825 | 0.03765% | 0.05454% | 0.07143% | 0.4367% | 0.4536% | 0.4704% | 0.5127% | -6.1204 | 6.3375 | 0 | 0 | 0 | 0 | 17803.5 | 17803.7171 | 7452.3271 | -6495.9153 | 0 | 0 | 0 | 0 | 18248587.5 | 18249543.9119 | 0.004578% | 1.613e-05 | 4.8716e-10 | 0.0012097 | 0.34022
| 59803.5039 | 1.79 | 21.9275 | 0.0376% | 0.05449% | 0.07138% | 0.4367% | 0.4535% | 0.4704% | 0.5127% | -6.3256 | 6.3294 | 0 | 0 | 0 | 0 | 17803.5 | 17803.5039 | 7701.6079 | -6487.6613 | 0 | 0 | 0 | 0 | 18248587.5 | 18249801.4466 | 0.00463% | 1.6484e-05 | 5.0348e-10 | 0.0012363 | 0.3403
| 59803.2862 | 1.81 | 22.1725 | 0.03755% | 0.05444% | 0.07134% | 0.4367% | 0.4535% | 0.4704% | 0.5127% | -6.5352 | 6.3214 | 0 | 0 | 0 | 0 | 17803.5 | 17803.2862 | 7956.2378 | -6479.4057 | 0 | 0 | 0 | 0 | 18248587.5 | 18250064.3321 | 0.004682% | 1.6842e-05 | 5.2015e-10 | 0.0012632 | 0.34039
| 59803.0641 | 1.83 | 22.4175 | 0.0375% | 0.0544% | 0.07129% | 0.4366% | 0.4535% | 0.4704% | 0.5127% | -6.7492 | 6.3133 | 0 | 0 | 0 | 0 | 17803.5 | 17803.0641 | 8216.2669 | -6471.1483 | 0 | 0 | 0 | 0 | 18248587.5 | 18250332.6186 | 0.004734% | 1.7204e-05 | 5.3717e-10 | 0.0012903 | 0.34047
| 59802.8375 | 1.85 | 22.6625 | 0.03746% | 0.05435% | 0.07125% | 0.4366% | 0.4535% | 0.4704% | 0.5127% | -6.9678 | 6.3053 | 0 | 0 | 0 | 0 | 17803.5 | 17802.8375 | 8481.745 | -6462.8892 | 0 | 0 | 0 | 0 | 18248587.5 | 18250606.3558 | 0.004786% | 1.7569e-05 | 5.5455e-10 | 0.0013177 | 0.34056
| 59802.6063 | 1.87 | 22.9075 | 0.03741% | 0.05431% | 0.0712% | 0.4366% | 0.4535% | 0.4704% | 0.5127% | -7.1909 | 6.2972 | 0 | 0 | 0 | 0 | 17803.5 | 17802.6063 | 8752.7217 | -6454.6285 | 0 | 0 | 0 | 0 | 18248587.5 | 18250885.5932 | 0.004839% | 1.7938e-05 | 5.7229e-10 | 0.0013453 | 0.34064
| 59802.3706 | 1.89 | 23.1525 | 0.03736% | 0.05426% | 0.07116% | 0.4366% | 0.4535% | 0.4704% | 0.5127% | -7.4186 | 6.2891 | 0 | 0 | 0 | 0 | 17803.5 | 17802.3706 | 9029.2464 | -6446.366 | 0 | 0 | 0 | 0 | 18248587.5 | 18251170.3804 | 0.004891% | 1.831e-05 | 5.904e-10 | 0.0013732 | 0.34073
| 59802.1302 | 1.91 | 23.3975 | 0.03731% | 0.05421% | 0.07112% | 0.4366% | 0.4535% | 0.4704% | 0.5127% | -7.6509 | 6.2811 | 0 | 0 | 0 | 0 | 17803.5 | 17802.1302 | 9311.3681 | -6438.1018 | 0 | 0 | 0 | 0 | 18248587.5 | 18251460.7663 | 0.004943% | 1.8686e-05 | 6.0887e-10 | 0.0014014 | 0.34082
| 59801.8851 | 1.93 | 23.6425 | 0.03726% | 0.05417% | 0.07107% | 0.4366% | 0.4535% | 0.4704% | 0.5127% | -7.8879 | 6.273 | 0 | 0 | 0 | 0 | 17803.5 | 17801.8851 | 9599.1359 | -6429.8359 | 0 | 0 | 0 | 0 | 18248587.5 | 18251756.8 | 0.004996% | 1.9065e-05 | 6.2772e-10 | 0.0014299 | 0.3409
| 59801.6353 | 1.95 | 23.8875 | 0.03722% | 0.05412% | 0.07103% | 0.4366% | 0.4535% | 0.4704% | 0.5127% | -8.1296 | 6.2649 | 0 | 0 | 0 | 0 | 17803.5 | 17801.6353 | 9892.5984 | -6421.5682 | 0 | 0 | 0 | 0 | 18248587.5 | 18252058.5301 | 0.005048% | 1.9447e-05 | 6.4694e-10 | 0.0014586 | 0.34099
| 59801.3808 | 1.97 | 24.1325 | 0.03717% | 0.05407% | 0.07098% | 0.4366% | 0.4535% | 0.4704% | 0.5127% | -8.3761 | 6.2569 | 0 | 0 | 0 | 0 | 17803.5 | 17801.3808 | 10191.804 | -6413.2989 | 0 | 0 | 0 | 0 | 18248587.5 | 18252366.0051 | 0.0051% | 1.9834e-05 | 6.6653e-10 | 0.0014875 | 0.34107
| 59801.1214 | 1.99 | 24.3775 | 0.03712% | 0.05403% | 0.07094% | 0.4366% | 0.4535% | 0.4704% | 0.5127% | -8.6274 | 6.2488 | 0 | 0 | 0 | 0 | 17803.5 | 17801.1214 | 10496.8011 | -6405.0278 | 0 | 0 | 0 | 0 | 18248587.5 | 18252679.2732 | 0.005152% | 2.0223e-05 | 6.8651e-10 | 0.0015167 | 0.34116
| 59800.8572 | 2.01 | 24.6225 | 0.03707% | 0.05398% | 0.07089% | 0.4366% | 0.4535% | 0.4704% | 0.5127% | -8.8835 | 6.2407 | 0 | 0 | 0 | 0 | 17803.5 | 17800.8572 | 10807.6376 | -6396.7551 | 0 | 0 | 0 | 0 | 18248587.5 | 18252998.3825 | 0.005205% | 2.0616e-05 | 7.0687e-10 | 0.0015462 | 0.34125
| 59800.5882 | 2.03 | 24.8675 | 0.03702% | 0.05394% | 0.07085% | 0.4366% | 0.4535% | 0.4704% | 0.5127% | -9.1445 | 6.2327 | 0 | 0 | 0 | 0 | 17803.5 | 17800.5882 | 11124.3613 | -6388.4806 | 0 | 0 | 0 | 0 | 18248587.5 | 18253323.3807 | 0.005257% | 2.1013e-05 | 7.2761e-10 | 0.001576 | 0.34134
| 59800.3142 | 2.05 | 25.1125 | 0.03698% | 0.05389% | 0.0708% | 0.4366% | 0.4535% | 0.4704% | 0.5127% | -9.4104 | 6.2246 | 0 | 0 | 0 | 0 | 17803.5 | 17800.3142 | 11447.0197 | -6380.2044 | 0 | 0 | 0 | 0 | 18248587.5 | 18253654.3153 | 0.005309% | 2.1413e-05 | 7.4875e-10 | 0.001606 | 0.34142
| 59800.0353 | 2.07 | 25.3575 | 0.03693% | 0.05384% | 0.07076% | 0.4366% | 0.4535% | 0.4704% | 0.5127% | -9.6812 | 6.2165 | 0 | 0 | 0 | 0 | 17803.5 | 17800.0353 | 11775.6603 | -6371.9265 | 0 | 0 | 0 | 0 | 18248587.5 | 18253991.2338 | 0.005362% | 2.1817e-05 | 7.7027e-10 | 0.0016362 | 0.34151
| 59799.7514 | 2.09 | 25.6025 | 0.03688% | 0.0538% | 0.07072% | 0.4366% | 0.4535% | 0.4704% | 0.5127% | -9.9571 | 6.2084 | 0 | 0 | 0 | 0 | 17803.5 | 17799.7514 | 12110.33 | -6363.6469 | 0 | 0 | 0 | 0 | 18248587.5 | 18254334.1832 | 0.005414% | 2.2223e-05 | 7.922e-10 | 0.0016668 | 0.3416
| 59799.4624 | 2.11 | 25.8475 | 0.03683% | 0.05375% | 0.07067% | 0.4366% | 0.4535% | 0.4704% | 0.5127% | -10.238 | 6.2004 | 0 | 0 | 0 | 0 | 17803.5 | 17799.4624 | 12451.0759 | -6355.3655 | 0 | 0 | 0 | 0 | 18248587.5 | 18254683.2103 | 0.005467% | 2.2634e-05 | 8.1452e-10 | 0.0016975 | 0.34169
| 59799.1684 | 2.13 | 26.0925 | 0.03678% | 0.05371% | 0.07063% | 0.4365% | 0.4535% | 0.4704% | 0.5127% | -10.5239 | 6.1923 | 0 | 0 | 0 | 0 | 17803.5 | 17799.1684 | 12797.9444 | -6347.0825 | 0 | 0 | 0 | 0 | 18248587.5 | 18255038.3619 | 0.005519% | 2.3047e-05 | 8.3725e-10 | 0.0017286 | 0.34178
| 59798.8692 | 2.15 | 26.3375 | 0.03674% | 0.05366% | 0.07058% | 0.4365% | 0.4535% | 0.4704% | 0.5127% | -10.815 | 6.1842 | 0 | 0 | 0 | 0 | 17803.5 | 17798.8692 | 13150.9821 | -6338.7977 | 0 | 0 | 0 | 0 | 18248587.5 | 18255399.6844 | 0.005571% | 2.3465e-05 | 8.6038e-10 | 0.0017598 | 0.34186
| 59798.5649 | 2.17 | 26.5825 | 0.03669% | 0.05361% | 0.07054% | 0.4365% | 0.4535% | 0.4704% | 0.5127% | -11.1112 | 6.1761 | 0 | 0 | 0 | 0 | 17803.5 | 17798.5649 | 13510.2351 | -6330.5112 | 0 | 0 | 0 | 0 | 18248587.5 | 18255767.2239 | 0.005624% | 2.3885e-05 | 8.8392e-10 | 0.0017914 | 0.34195
| 59798.2554 | 2.19 | 26.8275 | 0.03664% | 0.05357% | 0.07049% | 0.4365% | 0.4535% | 0.4704% | 0.5127% | -11.4126 | 6.168 | 0 | 0 | 0 | 0 | 17803.5 | 17798.2554 | 13875.7494 | -6322.223 | 0 | 0 | 0 | 0 | 18248587.5 | 18256141.0263 | 0.005676% | 2.4309e-05 | 9.0787e-10 | 0.0018232 | 0.34204
| 59797.9407 | 2.21 | 27.0725 | 0.03659% | 0.05352% | 0.07045% | 0.4365% | 0.4534% | 0.4704% | 0.5127% | -11.7193 | 6.1599 | 0 | 0 | 0 | 0 | 17803.5 | 17797.9407 | 14247.5706 | -6313.9331 | 0 | 0 | 0 | 0 | 18248587.5 | 18256521.1376 | 0.005729% | 2.4736e-05 | 9.3223e-10 | 0.0018552 | 0.34213
| 59797.6206 | 2.23 | 27.3175 | 0.03654% | 0.05347% | 0.0704% | 0.4365% | 0.4534% | 0.4704% | 0.5127% | -12.0312 | 6.1518 | 0 | 0 | 0 | 0 | 17803.5 | 17797.6206 | 14625.7444 | -6305.6414 | 0 | 0 | 0 | 0 | 18248587.5 | 18256907.603 | 0.005781% | 2.5167e-05 | 9.5701e-10 | 0.0018875 | 0.34222
| 59797.2953 | 2.25 | 27.5625 | 0.0365% | 0.05343% | 0.07036% | 0.4365% | 0.4534% | 0.4704% | 0.5127% | -12.3484 | 6.1438 | 0 | 0 | 0 | 0 | 17803.5 | 17797.2953 | 15010.316 | -6297.3481 | 0 | 0 | 0 | 0 | 18248587.5 | 18257300.4679 | 0.005833% | 2.5601e-05 | 9.8221e-10 | 0.0019201 | 0.34231
| 59796.9647 | 2.27 | 27.8075 | 0.03645% | 0.05338% | 0.07031% | 0.4365% | 0.4534% | 0.4704% | 0.5127% | -12.671 | 6.1357 | 0 | 0 | 0 | 0 | 17803.5 | 17796.9647 | 15401.3304 | -6289.053 | 0 | 0 | 0 | 0 | 18248587.5 | 18257699.7774 | 0.005886% | 2.6038e-05 | 1.0078e-09 | 0.0019529 | 0.3424
| 59796.6286 | 2.29 | 28.0525 | 0.0364% | 0.05333% | 0.07027% | 0.4365% | 0.4534% | 0.4704% | 0.5127% | -12.999 | 6.1276 | 0 | 0 | 0 | 0 | 17803.5 | 17796.6286 | 15798.8323 | -6280.7562 | 0 | 0 | 0 | 0 | 18248587.5 | 18258105.5762 | 0.005938% | 2.6479e-05 | 1.0339e-09 | 0.0019859 | 0.34249
| 59796.2871 | 2.31 | 28.2975 | 0.03635% | 0.05329% | 0.07023% | 0.4365% | 0.4534% | 0.4704% | 0.5127% | -13.3323 | 6.1195 | 0 | 0 | 0 | 0 | 17803.5 | 17796.2871 | 16202.8665 | -6272.4577 | 0 | 0 | 0 | 0 | 18248587.5 | 18258517.9089 | 0.005991% | 2.6923e-05 | 1.0604e-09 | 0.0020192 | 0.34258
| 59795.9402 | 2.33 | 28.5425 | 0.0363% | 0.05324% | 0.07018% | 0.4365% | 0.4534% | 0.4704% | 0.5127% | -13.6712 | 6.1114 | 0 | 0 | 0 | 0 | 17803.5 | 17795.9402 | 16613.4772 | -6264.1574 | 0 | 0 | 0 | 0 | 18248587.5 | 18258936.8198 | 0.006043% | 2.737e-05 | 1.0873e-09 | 0.0020528 | 0.34267
| 59795.5878 | 2.35 | 28.7875 | 0.03626% | 0.0532% | 0.07014% | 0.4365% | 0.4534% | 0.4704% | 0.5127% | -14.0155 | 6.1033 | 0 | 0 | 0 | 0 | 17803.5 | 17795.5878 | 17030.7086 | -6255.8554 | 0 | 0 | 0 | 0 | 18248587.5 | 18259362.3531 | 0.006096% | 2.7821e-05 | 1.1146e-09 | 0.0020865 | 0.34276
| 59795.2298 | 2.37 | 29.0325 | 0.03621% | 0.05315% | 0.07009% | 0.4365% | 0.4534% | 0.4704% | 0.5127% | -14.3654 | 6.0952 | 0 | 0 | 0 | 0 | 17803.5 | 17795.2298 | 17454.6044 | -6247.5517 | 0 | 0 | 0 | 0 | 18248587.5 | 18259794.5527 | 0.006148% | 2.8274e-05 | 1.1424e-09 | 0.0021206 | 0.34285
| 59794.8662 | 2.39 | 29.2775 | 0.03616% | 0.0531% | 0.07005% | 0.4365% | 0.4534% | 0.4703% | 0.5127% | -14.7208 | 6.0871 | 0 | 0 | 0 | 0 | 17803.5 | 17794.8662 | 17885.2085 | -6239.2463 | 0 | 0 | 0 | 0 | 18248587.5 | 18260233.4622 | 0.006201% | 2.8732e-05 | 1.1706e-09 | 0.0021549 | 0.34294
| 59794.4971 | 2.41 | 29.5225 | 0.03611% | 0.05306% | 0.07% | 0.4365% | 0.4534% | 0.4703% | 0.5127% | -15.0819 | 6.079 | 0 | 0 | 0 | 0 | 17803.5 | 17794.4971 | 18322.5641 | -6230.9392 | 0 | 0 | 0 | 0 | 18248587.5 | 18260679.1249 | 0.006254% | 2.9192e-05 | 1.1993e-09 | 0.0021894 | 0.34303
| 59794.1223 | 2.43 | 29.7675 | 0.03606% | 0.05301% | 0.06996% | 0.4364% | 0.4534% | 0.4703% | 0.5127% | -15.4486 | 6.0709 | 0 | 0 | 0 | 0 | 17803.5 | 17794.1223 | 18766.7145 | -6222.6303 | 0 | 0 | 0 | 0 | 18248587.5 | 18261131.5842 | 0.006306% | 2.9656e-05 | 1.2284e-09 | 0.0022242 | 0.34312
| 59793.7418 | 2.45 | 30.0125 | 0.03601% | 0.05296% | 0.06991% | 0.4364% | 0.4534% | 0.4703% | 0.5127% | -15.821 | 6.0628 | 0 | 0 | 0 | 0 | 17803.5 | 17793.7418 | 19217.7026 | -6214.3197 | 0 | 0 | 0 | 0 | 18248587.5 | 18261590.8828 | 0.006359% | 3.0123e-05 | 1.258e-09 | 0.0022592 | 0.34321
| 59793.3556 | 2.47 | 30.2575 | 0.03597% | 0.05292% | 0.06987% | 0.4364% | 0.4534% | 0.4703% | 0.5127% | -16.1991 | 6.0546 | 0 | 0 | 0 | 0 | 17803.5 | 17793.3556 | 19675.5711 | -6206.0074 | 0 | 0 | 0 | 0 | 18248587.5 | 18262057.0637 | 0.006411% | 3.0593e-05 | 1.288e-09 | 0.0022945 | 0.3433
| 59792.9636 | 2.49 | 30.5025 | 0.03592% | 0.05287% | 0.06982% | 0.4364% | 0.4534% | 0.4703% | 0.5127% | -16.5829 | 6.0465 | 0 | 0 | 0 | 0 | 17803.5 | 17792.9636 | 20140.3625 | -6197.6934 | 0 | 0 | 0 | 0 | 18248587.5 | 18262530.1691 | 0.006464% | 3.1066e-05 | 1.3185e-09 | 0.00233 | 0.34339
| 59792.5659 | 2.51 | 30.7475 | 0.03587% | 0.05282% | 0.06978% | 0.4364% | 0.4534% | 0.4703% | 0.5127% | -16.9725 | 6.0384 | 0 | 0 | 0 | 0 | 17803.5 | 17792.5659 | 20612.119 | -6189.3776 | 0 | 0 | 0 | 0 | 18248587.5 | 18263010.2414 | 0.006516% | 3.1543e-05 | 1.3494e-09 | 0.0023657 | 0.34349
| 59792.1623 | 2.53 | 30.9925 | 0.03582% | 0.05278% | 0.06973% | 0.4364% | 0.4534% | 0.4703% | 0.5127% | -17.368 | 6.0303 | 0 | 0 | 0 | 0 | 17803.5 | 17792.1623 | 21090.8827 | -6181.0601 | 0 | 0 | 0 | 0 | 18248587.5 | 18263497.3226 | 0.006569% | 3.2023e-05 | 1.3808e-09 | 0.0024017 | 0.34358
| 59791.7528 | 2.55 | 31.2375 | 0.03577% | 0.05273% | 0.06969% | 0.4364% | 0.4534% | 0.4703% | 0.5127% | -17.7694 | 6.0222 | 0 | 0 | 0 | 0 | 17803.5 | 17791.7528 | 21576.6953 | -6172.7409 | 0 | 0 | 0 | 0 | 18248587.5 | 18263991.4544 | 0.006622% | 3.2506e-05 | 1.4127e-09 | 0.0024379 | 0.34367
| 59791.3375 | 2.57 | 31.4825 | 0.03573% | 0.05269% | 0.06964% | 0.4364% | 0.4534% | 0.4703% | 0.5127% | -18.1766 | 6.0141 | 0 | 0 | 0 | 0 | 17803.5 | 17791.3375 | 22069.5983 | -6164.4199 | 0 | 0 | 0 | 0 | 18248587.5 | 18264492.6784 | 0.006674% | 3.2992e-05 | 1.445e-09 | 0.0024744 | 0.34376
| 59790.9162 | 2.59 | 31.7275 | 0.03568% | 0.05264% | 0.0696% | 0.4364% | 0.4534% | 0.4703% | 0.5127% | -18.5897 | 6.0059 | 0 | 0 | 0 | 0 | 17803.5 | 17790.9162 | 22569.6332 | -6156.0972 | 0 | 0 | 0 | 0 | 18248587.5 | 18265001.0359 | 0.006727% | 3.3481e-05 | 1.4778e-09 | 0.0025111 | 0.34386
| 59790.4889 | 2.61 | 31.9725 | 0.03563% | 0.05259% | 0.06956% | 0.4364% | 0.4534% | 0.4703% | 0.5127% | -19.0089 | 5.9978 | 0 | 0 | 0 | 0 | 17803.5 | 17790.4889 | 23076.8408 | -6147.7728 | 0 | 0 | 0 | 0 | 18248587.5 | 18265516.568 | 0.00678% | 3.3974e-05 | 1.511e-09 | 0.002548 | 0.34395
| 59790.0557 | 2.63 | 32.2175 | 0.03558% | 0.05255% | 0.06951% | 0.4364% | 0.4533% | 0.4703% | 0.5127% | -19.434 | 5.9897 | 0 | 0 | 0 | 0 | 17803.5 | 17790.0557 | 23591.2621 | -6139.4467 | 0 | 0 | 0 | 0 | 18248587.5 | 18266039.3155 | 0.006832% | 3.4469e-05 | 1.5448e-09 | 0.0025852 | 0.34404
| 59789.6164 | 2.65 | 32.4625 | 0.03553% | 0.0525% | 0.06947% | 0.4364% | 0.4533% | 0.4703% | 0.5127% | -19.8652 | 5.9816 | 0 | 0 | 0 | 0 | 17803.5 | 17789.6164 | 24112.9377 | -6131.1188 | 0 | 0 | 0 | 0 | 18248587.5 | 18266569.3189 | 0.006885% | 3.4968e-05 | 1.579e-09 | 0.0026226 | 0.34414
| 59789.171 | 2.67 | 32.7075 | 0.03548% | 0.05245% | 0.06942% | 0.4364% | 0.4533% | 0.4703% | 0.5127% | -20.3024 | 5.9735 | 0 | 0 | 0 | 0 | 17803.5 | 17789.171 | 24641.9078 | -6122.7892 | 0 | 0 | 0 | 0 | 18248587.5 | 18267106.6187 | 0.006938% | 3.547e-05 | 1.6137e-09 | 0.0026603 | 0.34423
| 59788.7195 | 2.69 | 32.9525 | 0.03544% | 0.05241% | 0.06938% | 0.4364% | 0.4533% | 0.4703% | 0.5127% | -20.7458 | 5.9653 | 0 | 0 | 0 | 0 | 17803.5 | 17788.7195 | 25178.2127 | -6114.4578 | 0 | 0 | 0 | 0 | 18248587.5 | 18267651.2549 | 0.00699% | 3.5975e-05 | 1.6489e-09 | 0.0026981 | 0.34432
| 59788.2619 | 2.71 | 33.1975 | 0.03539% | 0.05236% | 0.06933% | 0.4364% | 0.4533% | 0.4703% | 0.5127% | -21.1953 | 5.9572 | 0 | 0 | 0 | 0 | 17803.5 | 17788.2619 | 25721.8922 | -6106.1248 | 0 | 0 | 0 | 0 | 18248587.5 | 18268203.2674 | 0.007043% | 3.6483e-05 | 1.6845e-09 | 0.0027363 | 0.34442
| 59787.7981 | 2.73 | 33.4425 | 0.03534% | 0.05231% | 0.06929% | 0.4363% | 0.4533% | 0.4703% | 0.5127% | -21.651 | 5.9491 | 0 | 0 | 0 | 0 | 17803.5 | 17787.7981 | 26272.9859 | -6097.79 | 0 | 0 | 0 | 0 | 18248587.5 | 18268762.6959 | 0.007096% | 3.6995e-05 | 1.7207e-09 | 0.0027746 | 0.34451
| 59787.3281 | 2.75 | 33.6875 | 0.03529% | 0.05227% | 0.06924% | 0.4363% | 0.4533% | 0.4703% | 0.5127% | -22.1128 | 5.9409 | 0 | 0 | 0 | 0 | 17803.5 | 17787.3281 | 26831.5333 | -6089.4534 | 0 | 0 | 0 | 0 | 18248587.5 | 18269329.5798 | 0.007148% | 3.7509e-05 | 1.7573e-09 | 0.0028132 | 0.3446
| 59786.8518 | 2.77 | 33.9325 | 0.03524% | 0.05222% | 0.0692% | 0.4363% | 0.4533% | 0.4703% | 0.5127% | -22.581 | 5.9328 | 0 | 0 | 0 | 0 | 17803.5 | 17786.8518 | 27397.5735 | -6081.1152 | 0 | 0 | 0 | 0 | 18248587.5 | 18269903.9583 | 0.007201% | 3.8027e-05 | 1.7944e-09 | 0.002852 | 0.3447
| 59786.3693 | 2.79 | 34.1775 | 0.03519% | 0.05217% | 0.06915% | 0.4363% | 0.4533% | 0.4703% | 0.5127% | -23.0554 | 5.9247 | 0 | 0 | 0 | 0 | 17803.5 | 17786.3693 | 27971.1454 | -6072.7752 | 0 | 0 | 0 | 0 | 18248587.5 | 18270485.8702 | 0.007254% | 3.8547e-05 | 1.8321e-09 | 0.002891 | 0.34479
| 59785.8804 | 2.81 | 34.4225 | 0.03515% | 0.05213% | 0.06911% | 0.4363% | 0.4533% | 0.4703% | 0.5127% | -23.5361 | 5.9165 | 0 | 0 | 0 | 0 | 17803.5 | 17785.8804 | 28552.2877 | -6064.4334 | 0 | 0 | 0 | 0 | 18248587.5 | 18271075.3543 | 0.007307% | 3.9071e-05 | 1.8702e-09 | 0.0029303 | 0.34489
| 59785.3852 | 2.83 | 34.6675 | 0.0351% | 0.05208% | 0.06906% | 0.4363% | 0.4533% | 0.4703% | 0.5127% | -24.0231 | 5.9084 | 0 | 0 | 0 | 0 | 17803.5 | 17785.3852 | 29141.0389 | -6056.09 | 0 | 0 | 0 | 0 | 18248587.5 | 18271672.449 | 0.007359% | 3.9598e-05 | 1.9088e-09 | 0.0029698 | 0.34498
| 59784.8837 | 2.85 | 34.9125 | 0.03505% | 0.05203% | 0.06902% | 0.4363% | 0.4533% | 0.4703% | 0.5127% | -24.5166 | 5.9002 | 0 | 0 | 0 | 0 | 17803.5 | 17784.8837 | 29737.4372 | -6047.7447 | 0 | 0 | 0 | 0 | 18248587.5 | 18272277.1925 | 0.007412% | 4.0127e-05 | 1.9479e-09 | 0.0030096 | 0.34508
| 59784.3757 | 2.87 | 35.1575 | 0.035% | 0.05199% | 0.06897% | 0.4363% | 0.4533% | 0.4703% | 0.5127% | -25.0164 | 5.8921 | 0 | 0 | 0 | 0 | 17803.5 | 17784.3757 | 30341.5205 | -6039.3978 | 0 | 0 | 0 | 0 | 18248587.5 | 18272889.6227 | 0.007465% | 4.066e-05 | 1.9876e-09 | 0.0030495 | 0.34517
| 59783.8613 | 2.89 | 35.4025 | 0.03495% | 0.05194% | 0.06893% | 0.4363% | 0.4533% | 0.4703% | 0.5127% | -25.5227 | 5.884 | 0 | 0 | 0 | 0 | 17803.5 | 17783.8613 | 30953.3266 | -6031.0491 | 0 | 0 | 0 | 0 | 18248587.5 | 18273509.7775 | 0.007518% | 4.1196e-05 | 2.0277e-09 | 0.0030897 | 0.34527
| 59783.3404 | 2.91 | 35.6475 | 0.0349% | 0.05189% | 0.06888% | 0.4363% | 0.4533% | 0.4703% | 0.5127% | -26.0355 | 5.8758 | 0 | 0 | 0 | 0 | 17803.5 | 17783.3404 | 31572.893 | -6022.6987 | 0 | 0 | 0 | 0 | 18248587.5 | 18274137.6943 | 0.007571% | 4.1735e-05 | 2.0683e-09 | 0.0031301 | 0.34537
| 59782.8129 | 2.93 | 35.8925 | 0.03486% | 0.05185% | 0.06884% | 0.4363% | 0.4533% | 0.4703% | 0.5127% | -26.5547 | 5.8677 | 0 | 0 | 0 | 0 | 17803.5 | 17782.8129 | 32200.2568 | -6014.3465 | 0 | 0 | 0 | 0 | 18248587.5 | 18274773.4103 | 0.007623% | 4.2277e-05 | 2.1095e-09 | 0.0031707 | 0.34546
| 59782.279 | 2.95 | 36.1375 | 0.03481% | 0.0518% | 0.06879% | 0.4363% | 0.4533% | 0.4703% | 0.5127% | -27.0805 | 5.8595 | 0 | 0 | 0 | 0 | 17803.5 | 17782.279 | 32835.4552 | -6005.9926 | 0 | 0 | 0 | 0 | 18248587.5 | 18275416.9625 | 0.007676% | 4.2821e-05 | 2.1512e-09 | 0.0032116 | 0.34556
| 59781.7385 | 2.97 | 36.3825 | 0.03476% | 0.05175% | 0.06875% | 0.4363% | 0.4533% | 0.4703% | 0.5127% | -27.6129 | 5.8514 | 0 | 0 | 0 | 0 | 17803.5 | 17781.7385 | 33478.5247 | -5997.637 | 0 | 0 | 0 | 0 | 18248587.5 | 18276068.3877 | 0.007729% | 4.3369e-05 | 2.1934e-09 | 0.0032527 | 0.34566
| 59781.1913 | 2.99 | 36.6275 | 0.03471% | 0.05171% | 0.0687% | 0.4363% | 0.4533% | 0.4703% | 0.5127% | -28.1519 | 5.8432 | 0 | 0 | 0 | 0 | 17803.5 | 17781.1913 | 34129.5021 | -5989.2796 | 0 | 0 | 0 | 0 | 18248587.5 | 18276727.7225 | 0.007782% | 4.392e-05 | 2.2361e-09 | 0.003294 | 0.34575
| 59780.6376 | 3.01 | 36.8725 | 0.03466% | 0.05166% | 0.06866% | 0.4363% | 0.4533% | 0.4703% | 0.5127% | -28.6975 | 5.835 | 0 | 0 | 0 | 0 | 17803.5 | 17780.6376 | 34788.4235 | -5980.9205 | 0 | 0 | 0 | 0 | 18248587.5 | 18277395.003 | 0.007835% | 4.4474e-05 | 2.2793e-09 | 0.0033355 | 0.34585
| 59780.0772 | 3.03 | 37.1175 | 0.03461% | 0.05161% | 0.06861% | 0.4362% | 0.4532% | 0.4702% | 0.5128% | -29.2497 | 5.8269 | 0 | 0 | 0 | 0 | 17803.5 | 17780.0772 | 35455.325 | -5972.5597 | 0 | 0 | 0 | 0 | 18248587.5 | 18278070.2653 | 0.007888% | 4.503e-05 | 2.3231e-09 | 0.0033773 | 0.34595
| 59779.51 | 3.05 | 37.3625 | 0.03456% | 0.05157% | 0.06857% | 0.4362% | 0.4532% | 0.4702% | 0.5128% | -29.8087 | 5.8187 | 0 | 0 | 0 | 0 | 17803.5 | 17779.51 | 36130.2423 | -5964.1971 | 0 | 0 | 0 | 0 | 18248587.5 | 18278753.5453 | 0.007941% | 4.559e-05 | 2.3674e-09 | 0.0034192 | 0.34604
| 59778.9362 | 3.07 | 37.6075 | 0.03452% | 0.05152% | 0.06852% | 0.4362% | 0.4532% | 0.4702% | 0.5128% | -30.3744 | 5.8106 | 0 | 0 | 0 | 0 | 17803.5 | 17778.9362 | 36813.2111 | -5955.8327 | 0 | 0 | 0 | 0 | 18248587.5 | 18279444.8784 | 0.007993% | 4.6152e-05 | 2.4122e-09 | 0.0034614 | 0.34614
| 59778.3556 | 3.09 | 37.8525 | 0.03447% | 0.05147% | 0.06848% | 0.4362% | 0.4532% | 0.4702% | 0.5128% | -30.9468 | 5.8024 | 0 | 0 | 0 | 0 | 17803.5 | 17778.3556 | 37504.2666 | -5947.4666 | 0 | 0 | 0 | 0 | 18248587.5 | 18280144.2999 | 0.008046% | 4.6718e-05 | 2.4575e-09 | 0.0035038 | 0.34624
| 59777.7682 | 3.11 | 38.0975 | 0.03442% | 0.05143% | 0.06843% | 0.4362% | 0.4532% | 0.4702% | 0.5128% | -31.5261 | 5.7942 | 0 | 0 | 0 | 0 | 17803.5 | 17777.7682 | 38203.4438 | -5939.0988 | 0 | 0 | 0 | 0 | 18248587.5 | 18280851.845 | 0.008099% | 4.7286e-05 | 2.5034e-09 | 0.0035465 | 0.34634
| 59777.174 | 3.13 | 38.3425 | 0.03437% | 0.05138% | 0.06839% | 0.4362% | 0.4532% | 0.4702% | 0.5128% | -32.1121 | 5.7861 | 0 | 0 | 0 | 0 | 17803.5 | 17777.174 | 38910.7776 | -5930.7292 | 0 | 0 | 0 | 0 | 18248587.5 | 18281567.5483 | 0.008152% | 4.7858e-05 | 2.5499e-09 | 0.0035893 | 0.34644
| 59776.5729 | 3.15 | 38.5875 | 0.03432% | 0.05133% | 0.06834% | 0.4362% | 0.4532% | 0.4702% | 0.5128% | -32.705 | 5.7779 | 0 | 0 | 0 | 0 | 17803.5 | 17776.5729 | 39626.3025 | -5922.3579 | 0 | 0 | 0 | 0 | 18248587.5 | 18282291.4446 | 0.008205% | 4.8432e-05 | 2.5968e-09 | 0.0036324 | 0.34653
| 59775.965 | 3.17 | 38.8325 | 0.03427% | 0.05129% | 0.0683% | 0.4362% | 0.4532% | 0.4702% | 0.5128% | -33.3048 | 5.7697 | 0 | 0 | 0 | 0 | 17803.5 | 17775.965 | 40350.0529 | -5913.9849 | 0 | 0 | 0 | 0 | 18248587.5 | 18283023.568 | 0.008258% | 4.9009e-05 | 2.6443e-09 | 0.0036757 | 0.34663
| 59775.3501 | 3.19 | 39.0775 | 0.03423% | 0.05124% | 0.06825% | 0.4362% | 0.4532% | 0.4702% | 0.5128% | -33.9115 | 5.7616 | 0 | 0 | 0 | 0 | 17803.5 | 17775.3501 | 41082.0628 | -5905.6101 | 0 | 0 | 0 | 0 | 18248587.5 | 18283763.9528 | 0.008311% | 4.9589e-05 | 2.6923e-09 | 0.0037191 | 0.34673
| 59774.7283 | 3.21 | 39.3225 | 0.03418% | 0.05119% | 0.06821% | 0.4362% | 0.4532% | 0.4702% | 0.5128% | -34.5251 | 5.7534 | 0 | 0 | 0 | 0 | 17803.5 | 17774.7283 | 41822.3661 | -5897.2335 | 0 | 0 | 0 | 0 | 18248587.5 | 18284512.6326 | 0.008364% | 5.0171e-05 | 2.7409e-09 | 0.0037628 | 0.34683
| 59774.0996 | 3.23 | 39.5675 | 0.03413% | 0.05115% | 0.06816% | 0.4362% | 0.4532% | 0.4702% | 0.5128% | -35.1457 | 5.7452 | 0 | 0 | 0 | 0 | 17803.5 | 17774.0996 | 42570.9964 | -5888.8552 | 0 | 0 | 0 | 0 | 18248587.5 | 18285269.6412 | 0.008417% | 5.0757e-05 | 2.7901e-09 | 0.0038068 | 0.34693
| 59773.4638 | 3.25 | 39.8125 | 0.03408% | 0.0511% | 0.06812% | 0.4362% | 0.4532% | 0.4702% | 0.5128% | -35.7733 | 5.737 | 0 | 0 | 0 | 0 | 17803.5 | 17773.4638 | 43327.9869 | -5880.4752 | 0 | 0 | 0 | 0 | 18248587.5 | 18286035.0117 | 0.00847% | 5.1345e-05 | 2.8398e-09 | 0.0038509 | 0.34703
| 59772.821 | 3.27 | 40.0575 | 0.03403% | 0.05105% | 0.06807% | 0.4362% | 0.4532% | 0.4702% | 0.5128% | -36.4079 | 5.7289 | 0 | 0 | 0 | 0 | 17803.5 | 17772.821 | 44093.3708 | -5872.0934 | 0 | 0 | 0 | 0 | 18248587.5 | 18286808.7774 | 0.008523% | 5.1937e-05 | 2.89e-09 | 0.0038952 | 0.34713
| 59772.1712 | 3.29 | 40.3025 | 0.03398% | 0.05101% | 0.06803% | 0.4362% | 0.4532% | 0.4702% | 0.5128% | -37.0495 | 5.7207 | 0 | 0 | 0 | 0 | 17803.5 | 17772.1712 | 44867.1809 | -5863.7098 | 0 | 0 | 0 | 0 | 18248587.5 | 18287590.9711 | 0.008576% | 5.2531e-05 | 2.9408e-09 | 0.0039398 | 0.34723
| 59771.5143 | 3.31 | 40.5475 | 0.03393% | 0.05096% | 0.06798% | 0.4362% | 0.4532% | 0.4702% | 0.5128% | -37.6983 | 5.7125 | 0 | 0 | 0 | 0 | 17803.5 | 17771.5143 | 45649.4498 | -5855.3246 | 0 | 0 | 0 | 0 | 18248587.5 | 18288381.6253 | 0.008629% | 5.3127e-05 | 2.9921e-09 | 0.0039846 | 0.34733
| 59770.8502 | 3.33 | 40.7925 | 0.03389% | 0.05091% | 0.06794% | 0.4361% | 0.4532% | 0.4702% | 0.5128% | -38.3541 | 5.7043 | 0 | 0 | 0 | 0 | 17803.5 | 17770.8502 | 46440.2099 | -5846.9375 | 0 | 0 | 0 | 0 | 18248587.5 | 18289180.7724 | 0.008682% | 5.3727e-05 | 3.044e-09 | 0.0040295 | 0.34743
| 59770.179 | 3.35 | 41.0375 | 0.03384% | 0.05087% | 0.06789% | 0.4361% | 0.4532% | 0.4702% | 0.5128% | -39.0171 | 5.6961 | 0 | 0 | 0 | 0 | 17803.5 | 17770.179 | 47239.4932 | -5838.5487 | 0 | 0 | 0 | 0 | 18248587.5 | 18289988.4445 | 0.008735% | 5.433e-05 | 3.0965e-09 | 0.0040747 | 0.34753
| 59769.5007 | 3.37 | 41.2825 | 0.03379% | 0.05082% | 0.06785% | 0.4361% | 0.4532% | 0.4702% | 0.5128% | -39.6873 | 5.688 | 0 | 0 | 0 | 0 | 17803.5 | 17769.5007 | 48047.3316 | -5830.1582 | 0 | 0 | 0 | 0 | 18248587.5 | 18290804.6734 | 0.008788% | 5.4935e-05 | 3.1495e-09 | 0.0041201 | 0.34763
| 59768.8152 | 3.39 | 41.5275 | 0.03374% | 0.05077% | 0.0678% | 0.4361% | 0.4532% | 0.4702% | 0.5128% | -40.3646 | 5.6798 | 0 | 0 | 0 | 0 | 17803.5 | 17768.8152 | 48863.7567 | -5821.7659 | 0 | 0 | 0 | 0 | 18248587.5 | 18291629.4908 | 0.008841% | 5.5543e-05 | 3.2031e-09 | 0.0041657 | 0.34774
| 59768.1224 | 3.41 | 41.7725 | 0.03369% | 0.05072% | 0.06776% | 0.4361% | 0.4532% | 0.4702% | 0.5128% | -41.0492 | 5.6716 | 0 | 0 | 0 | 0 | 17803.5 | 17768.1224 | 49688.7999 | -5813.3719 | 0 | 0 | 0 | 0 | 18248587.5 | 18292462.928 | 0.008894% | 5.6153e-05 | 3.2573e-09 | 0.0042115 | 0.34784
| 59767.4224 | 3.43 | 42.0175 | 0.03364% | 0.05068% | 0.06771% | 0.4361% | 0.4532% | 0.4702% | 0.5128% | -41.741 | 5.6634 | 0 | 0 | 0 | 0 | 17803.5 | 17767.4224 | 50522.4922 | -5804.9761 | 0 | 0 | 0 | 0 | 18248587.5 | 18293305.0161 | 0.008948% | 5.6767e-05 | 3.312e-09 | 0.0042575 | 0.34794
| 59766.7151 | 3.45 | 42.2625 | 0.03359% | 0.05063% | 0.06767% | 0.4361% | 0.4531% | 0.4702% | 0.5128% | -42.4401 | 5.6552 | 0 | 0 | 0 | 0 | 17803.5 | 17766.7151 | 51364.8645 | -5796.5786 | 0 | 0 | 0 | 0 | 18248587.5 | 18294155.786 | 0.009001% | 5.7383e-05 | 3.3673e-09 | 0.0043037 | 0.34804
| 59766.0005 | 3.47 | 42.5075 | 0.03354% | 0.05058% | 0.06762% | 0.4361% | 0.4531% | 0.4702% | 0.5128% | -43.1465 | 5.647 | 0 | 0 | 0 | 0 | 17803.5 | 17766.0005 | 52215.9474 | -5788.1793 | 0 | 0 | 0 | 0 | 18248587.5 | 18295015.2681 | 0.009054% | 5.8002e-05 | 3.4231e-09 | 0.0043501 | 0.34814
| 59765.2786 | 3.49 | 42.7525 | 0.0335% | 0.05054% | 0.06758% | 0.4361% | 0.4531% | 0.4702% | 0.5128% | -43.8602 | 5.6388 | 0 | 0 | 0 | 0 | 17803.5 | 17765.2786 | 53075.7712 | -5779.7782 | 0 | 0 | 0 | 0 | 18248587.5 | 18295883.493 | 0.009107% | 5.8623e-05 | 3.4796e-09 | 0.0043968 | 0.34825
| 59764.5493 | 3.51 | 42.9975 | 0.03345% | 0.05049% | 0.06753% | 0.4361% | 0.4531% | 0.4702% | 0.5128% | -44.5813 | 5.6306 | 0 | 0 | 0 | 0 | 17803.5 | 17764.5493 | 53944.3661 | -5771.3754 | 0 | 0 | 0 | 0 | 18248587.5 | 18296760.4907 | 0.00916% | 5.9248e-05 | 3.5366e-09 | 0.0044436 | 0.34835
| 59763.8126 | 3.53 | 43.2425 | 0.0334% | 0.05044% | 0.06749% | 0.4361% | 0.4531% | 0.4702% | 0.5128% | -45.3098 | 5.6224 | 0 | 0 | 0 | 0 | 17803.5 | 17763.8126 | 54821.7619 | -5762.9709 | 0 | 0 | 0 | 0 | 18248587.5 | 18297646.291 | 0.009213% | 5.9875e-05 | 3.5942e-09 | 0.0044906 | 0.34845
| 59763.0685 | 3.55 | 43.4875 | 0.03335% | 0.0504% | 0.06744% | 0.4361% | 0.4531% | 0.4702% | 0.5128% | -46.0457 | 5.6142 | 0 | 0 | 0 | 0 | 17803.5 | 17763.0685 | 55707.9882 | -5754.5645 | 0 | 0 | 0 | 0 | 18248587.5 | 18298540.9236 | 0.009266% | 6.0504e-05 | 3.6524e-09 | 0.0045378 | 0.34855
| 59762.317 | 3.57 | 43.7325 | 0.0333% | 0.05035% | 0.0674% | 0.4361% | 0.4531% | 0.4702% | 0.5128% | -46.789 | 5.606 | 0 | 0 | 0 | 0 | 17803.5 | 17762.317 | 56603.0743 | -5746.1565 | 0 | 0 | 0 | 0 | 18248587.5 | 18299444.4178 | 0.00932% | 6.1137e-05 | 3.7111e-09 | 0.0045852 | 0.34866
| 59761.558 | 3.59 | 43.9775 | 0.03325% | 0.0503% | 0.06735% | 0.4361% | 0.4531% | 0.4702% | 0.5128% | -47.5398 | 5.5978 | 0 | 0 | 0 | 0 | 17803.5 | 17761.558 | 57507.0493 | -5737.7467 | 0 | 0 | 0 | 0 | 18248587.5 | 18300356.8026 | 0.009373% | 6.1772e-05 | 3.7705e-09 | 0.0046329 | 0.34876
| 59760.7916 | 3.61 | 44.2225 | 0.0332% | 0.05026% | 0.06731% | 0.4361% | 0.4531% | 0.4702% | 0.5128% | -48.298 | 5.5896 | 0 | 0 | 0 | 0 | 17803.5 | 17760.7916 | 58419.942 | -5729.3351 | 0 | 0 | 0 | 0 | 18248587.5 | 18301278.107 | 0.009426% | 6.2409e-05 | 3.8304e-09 | 0.0046807 | 0.34886
| 59760.0176 | 3.63 | 44.4675 | 0.03316% | 0.05021% | 0.06726% | 0.436% | 0.4531% | 0.4702% | 0.5128% | -49.0638 | 5.5814 | 0 | 0 | 0 | 0 | 17803.5 | 17760.0176 | 59341.7811 | -5720.9217 | 0 | 0 | 0 | 0 | 18248587.5 | 18302208.3594 | 0.009479% | 6.3049e-05 | 3.8909e-09 | 0.0047287 | 0.34897
| 59759.2361 | 3.65 | 44.7125 | 0.03311% | 0.05016% | 0.06722% | 0.436% | 0.4531% | 0.4702% | 0.5128% | -49.8371 | 5.5732 | 0 | 0 | 0 | 0 | 17803.5 | 17759.2361 | 60272.5949 | -5712.5067 | 0 | 0 | 0 | 0 | 18248587.5 | 18303147.5883 | 0.009532% | 6.3692e-05 | 3.952e-09 | 0.0047769 | 0.34907
| 59758.447 | 3.67 | 44.9575 | 0.03306% | 0.05011% | 0.06717% | 0.436% | 0.4531% | 0.4701% | 0.5128% | -50.618 | 5.565 | 0 | 0 | 0 | 0 | 17803.5 | 17758.447 | 61212.4114 | -5704.0898 | 0 | 0 | 0 | 0 | 18248587.5 | 18304095.8216 | 0.009586% | 6.4338e-05 | 4.0137e-09 | 0.0048253 | 0.34918
| 59757.6503 | 3.69 | 45.2025 | 0.03301% | 0.05007% | 0.06713% | 0.436% | 0.4531% | 0.4701% | 0.5128% | -51.4064 | 5.5568 | 0 | 0 | 0 | 0 | 17803.5 | 17757.6503 | 62161.2585 | -5695.6712 | 0 | 0 | 0 | 0 | 18248587.5 | 18305053.0874 | 0.009639% | 6.4986e-05 | 4.076e-09 | 0.0048739 | 0.34928
| 59756.846 | 3.71 | 45.4475 | 0.03296% | 0.05002% | 0.06708% | 0.436% | 0.4531% | 0.4701% | 0.5128% | -52.2025 | 5.5485 | 0 | 0 | 0 | 0 | 17803.5 | 17756.846 | 63119.1638 | -5687.2508 | 0 | 0 | 0 | 0 | 18248587.5 | 18306019.413 | 0.009692% | 6.5636e-05 | 4.1389e-09 | 0.0049227 | 0.34939
| 59756.0341 | 3.73 | 45.6925 | 0.03291% | 0.04997% | 0.06704% | 0.436% | 0.4531% | 0.4701% | 0.5128% | -53.0062 | 5.5403 | 0 | 0 | 0 | 0 | 17803.5 | 17756.0341 | 64086.1545 | -5678.8287 | 0 | 0 | 0 | 0 | 18248587.5 | 18306994.8258 | 0.009745% | 6.6289e-05 | 4.2024e-09 | 0.0049717 | 0.34949
| 59755.2145 | 3.75 | 45.9375 | 0.03286% | 0.04993% | 0.06699% | 0.436% | 0.4531% | 0.4701% | 0.5128% | -53.8176 | 5.5321 | 0 | 0 | 0 | 0 | 17803.5 | 17755.2145 | 65062.2577 | -5670.4048 | 0 | 0 | 0 | 0 | 18248587.5 | 18307979.3529 | 0.009799% | 6.6945e-05 | 4.2665e-09 | 0.0050209 | 0.3496
| 59754.3872 | 3.77 | 46.1825 | 0.03281% | 0.04988% | 0.06695% | 0.436% | 0.4531% | 0.4701% | 0.5128% | -54.6366 | 5.5239 | 0 | 0 | 0 | 0 | 17803.5 | 17754.3872 | 66047.5002 | -5661.9791 | 0 | 0 | 0 | 0 | 18248587.5 | 18308973.021 | 0.009852% | 6.7603e-05 | 4.3311e-09 | 0.0050703 | 0.3497
| 59753.5522 | 3.79 | 46.4275 | 0.03276% | 0.04983% | 0.0669% | 0.436% | 0.4531% | 0.4701% | 0.5128% | -55.4634 | 5.5157 | 0 | 0 | 0 | 0 | 17803.5 | 17753.5522 | 67041.9086 | -5653.5517 | 0 | 0 | 0 | 0 | 18248587.5 | 18309975.8568 | 0.009905% | 6.8264e-05 | 4.3964e-09 | 0.0051198 | 0.34981
| 59752.7095 | 3.81 | 46.6725 | 0.03272% | 0.04979% | 0.06686% | 0.436% | 0.4531% | 0.4701% | 0.5128% | -56.2979 | 5.5074 | 0 | 0 | 0 | 0 | 17803.5 | 17752.7095 | 68045.5091 | -5645.1226 | 0 | 0 | 0 | 0 | 18248587.5 | 18310987.8865 | 0.009959% | 6.8928e-05 | 4.4623e-09 | 0.0051696 | 0.34992
| 59751.8591 | 3.83 | 46.9175 | 0.03267% | 0.04974% | 0.06681% | 0.436% | 0.4531% | 0.4701% | 0.5128% | -57.1402 | 5.4992 | 0 | 0 | 0 | 0 | 17803.5 | 17751.8591 | 69058.3278 | -5636.6916 | 0 | 0 | 0 | 0 | 18248587.5 | 18312009.1362 | 0.01001% | 6.9593e-05 | 4.5288e-09 | 0.0052195 | 0.35002
| 59751.0008 | 3.85 | 47.1625 | 0.03262% | 0.04969% | 0.06676% | 0.436% | 0.453% | 0.4701% | 0.5128% | -57.9902 | 5.491 | 0 | 0 | 0 | 0 | 17803.5 | 17751.0008 | 70080.3905 | -5628.2589 | 0 | 0 | 0 | 0 | 18248587.5 | 18313039.6316 | 0.01007% | 7.0262e-05 | 4.5959e-09 | 0.0052696 | 0.35013
| 59750.1347 | 3.87 | 47.4075 | 0.03257% | 0.04964% | 0.06672% | 0.436% | 0.453% | 0.4701% | 0.5128% | -58.848 | 5.4828 | 0 | 0 | 0 | 0 | 17803.5 | 17750.1347 | 71111.7227 | -5619.8244 | 0 | 0 | 0 | 0 | 18248587.5 | 18314079.3982 | 0.01012% | 7.0933e-05 | 4.6636e-09 | 0.00532 | 0.35024
| 59749.2608 | 3.89 | 47.6525 | 0.03252% | 0.0496% | 0.06667% | 0.436% | 0.453% | 0.4701% | 0.5128% | -59.7137 | 5.4745 | 0 | 0 | 0 | 0 | 17803.5 | 17749.2608 | 72152.3496 | -5611.3882 | 0 | 0 | 0 | 0 | 18248587.5 | 18315128.4614 | 0.01017% | 7.1606e-05 | 4.7319e-09 | 0.0053705 | 0.35035
| 59748.3791 | 3.91 | 47.8975 | 0.03247% | 0.04955% | 0.06663% | 0.436% | 0.453% | 0.4701% | 0.5128% | -60.5872 | 5.4663 | 0 | 0 | 0 | 0 | 17803.5 | 17748.3791 | 73202.2962 | -5602.9502 | 0 | 0 | 0 | 0 | 18248587.5 | 18316186.846 | 0.01023% | 7.2282e-05 | 4.8008e-09 | 0.0054211 | 0.35045
| 59747.4895 | 3.93 | 48.1425 | 0.03242% | 0.0495% | 0.06658% | 0.4359% | 0.453% | 0.4701% | 0.5128% | -61.4686 | 5.4581 | 0 | 0 | 0 | 0 | 17803.5 | 17747.4895 | 74261.5874 | -5594.5105 | 0 | 0 | 0 | 0 | 18248587.5 | 18317254.5769 | 0.01028% | 7.296e-05 | 4.8704e-09 | 0.005472 | 0.35056
| 59746.592 | 3.95 | 48.3875 | 0.03237% | 0.04946% | 0.06654% | 0.4359% | 0.453% | 0.4701% | 0.5128% | -62.3578 | 5.4498 | 0 | 0 | 0 | 0 | 17803.5 | 17746.592 | 75330.2475 | -5586.0689 | 0 | 0 | 0 | 0 | 18248587.5 | 18318331.6786 | 0.01033% | 7.3641e-05 | 4.9405e-09 | 0.0055231 | 0.35067
| 59745.6866 | 3.97 | 48.6325 | 0.03232% | 0.04941% | 0.06649% | 0.4359% | 0.453% | 0.4701% | 0.5128% | -63.255 | 5.4416 | 0 | 0 | 0 | 0 | 17803.5 | 17745.6866 | 76408.3009 | -5577.6256 | 0 | 0 | 0 | 0 | 18248587.5 | 18319418.1752 | 0.01039% | 7.4324e-05 | 5.0113e-09 | 0.0055743 | 0.35078
| 59744.7732 | 3.99 | 48.8775 | 0.03228% | 0.04936% | 0.06645% | 0.4359% | 0.453% | 0.4701% | 0.5128% | -64.1601 | 5.4333 | 0 | 0 | 0 | 0 | 17803.5 | 17744.7732 | 77495.7714 | -5569.1806 | 0 | 0 | 0 | 0 | 18248587.5 | 18320514.0908 | 0.01044% | 7.501e-05 | 5.0827e-09 | 0.0056257 | 0.35089
| 59743.8519 | 4.01 | 49.1225 | 0.03223% | 0.04931% | 0.0664% | 0.4359% | 0.453% | 0.4701% | 0.5128% | -65.0732 | 5.4251 | 0 | 0 | 0 | 0 | 17803.5 | 17743.8519 | 78592.6828 | -5560.7337 | 0 | 0 | 0 | 0 | 18248587.5 | 18321619.4491 | 0.01049% | 7.5698e-05 | 5.1547e-09 | 0.0056773 | 0.35099
| 59742.9226 | 4.03 | 49.3675 | 0.03218% | 0.04927% | 0.06636% | 0.4359% | 0.453% | 0.4701% | 0.5128% | -65.9942 | 5.4169 | 0 | 0 | 0 | 0 | 17803.5 | 17742.9226 | 79699.0586 | -5552.2852 | 0 | 0 | 0 | 0 | 18248587.5 | 18322734.2735 | 0.01055% | 7.6388e-05 | 5.2273e-09 | 0.0057291 | 0.3511
| 59741.9853 | 4.05 | 49.6125 | 0.03213% | 0.04922% | 0.06631% | 0.4359% | 0.453% | 0.4701% | 0.5128% | -66.9233 | 5.4086 | 0 | 0 | 0 | 0 | 17803.5 | 17741.9853 | 80814.9219 | -5543.8348 | 0 | 0 | 0 | 0 | 18248587.5 | 18323858.5871 | 0.0106% | 7.7081e-05 | 5.3006e-09 | 0.0057811 | 0.35121
| 59741.04 | 4.07 | 49.8575 | 0.03208% | 0.04917% | 0.06627% | 0.4359% | 0.453% | 0.4701% | 0.5128% | -67.8604 | 5.4004 | 0 | 0 | 0 | 0 | 17803.5 | 17741.04 | 81940.2957 | -5535.3827 | 0 | 0 | 0 | 0 | 18248587.5 | 18324992.413 | 0.01065% | 7.7776e-05 | 5.3745e-09 | 0.0058332 | 0.35132
| 59740.0867 | 4.09 | 50.1025 | 0.03203% | 0.04913% | 0.06622% | 0.4359% | 0.453% | 0.4701% | 0.5128% | -68.8055 | 5.3921 | 0 | 0 | 0 | 0 | 17803.5 | 17740.0867 | 83075.2025 | -5526.9287 | 0 | 0 | 0 | 0 | 18248587.5 | 18326135.7738 | 0.01071% | 7.8474e-05 | 5.449e-09 | 0.0058855 | 0.35143
| 59739.1252 | 4.11 | 50.3475 | 0.03198% | 0.04908% | 0.06617% | 0.4359% | 0.453% | 0.4701% | 0.5128% | -69.7586 | 5.3839 | 0 | 0 | 0 | 0 | 17803.5 | 17739.1252 | 84219.6649 | -5518.4731 | 0 | 0 | 0 | 0 | 18248587.5 | 18327288.6919 | 0.01076% | 7.9174e-05 | 5.5241e-09 | 0.005938 | 0.35154
| 59738.1557 | 4.13 | 50.5925 | 0.03193% | 0.04903% | 0.06613% | 0.4359% | 0.453% | 0.4701% | 0.5128% | -70.7199 | 5.3756 | 0 | 0 | 0 | 0 | 17803.5 | 17738.1557 | 85373.705 | -5510.0156 | 0 | 0 | 0 | 0 | 18248587.5 | 18328451.1894 | 0.01081% | 7.9876e-05 | 5.5998e-09 | 0.0059907 | 0.35165
| 59737.1781 | 4.15 | 50.8375 | 0.03188% | 0.04898% | 0.06608% | 0.4359% | 0.453% | 0.4701% | 0.5128% | -71.6893 | 5.3674 | 0 | 0 | 0 | 0 | 17803.5 | 17737.1781 | 86537.3447 | -5501.5564 | 0 | 0 | 0 | 0 | 18248587.5 | 18329623.2883 | 0.01087% | 8.0581e-05 | 5.6762e-09 | 0.0060436 | 0.35176
| 59736.1924 | 4.17 | 51.0825 | 0.03183% | 0.04894% | 0.06604% | 0.4359% | 0.453% | 0.4701% | 0.5128% | -72.6667 | 5.3591 | 0 | 0 | 0 | 0 | 17803.5 | 17736.1924 | 87710.6055 | -5493.0954 | 0 | 0 | 0 | 0 | 18248587.5 | 18330805.0101 | 0.01092% | 8.1288e-05 | 5.7532e-09 | 0.0060966 | 0.35187
| 59735.1985 | 4.19 | 51.3275 | 0.03179% | 0.04889% | 0.06599% | 0.4359% | 0.453% | 0.4701% | 0.5128% | -73.6524 | 5.3509 | 0 | 0 | 0 | 0 | 17803.5 | 17735.1985 | 88893.5088 | -5484.6327 | 0 | 0 | 0 | 0 | 18248587.5 | 18331996.3762 | 0.01097% | 8.1997e-05 | 5.8309e-09 | 0.0061498 | 0.35199
| 59734.1964 | 4.21 | 51.5725 | 0.03174% | 0.04884% | 0.06595% | 0.4359% | 0.453% | 0.4701% | 0.5128% | -74.6462 | 5.3426 | 0 | 0 | 0 | 0 | 17803.5 | 17734.1964 | 90086.0758 | -5476.1681 | 0 | 0 | 0 | 0 | 18248587.5 | 18333197.4077 | 0.01103% | 8.2709e-05 | 5.9092e-09 | 0.0062032 | 0.3521
| 59733.1862 | 4.23 | 51.8175 | 0.03169% | 0.04879% | 0.0659% | 0.4358% | 0.453% | 0.4701% | 0.5128% | -75.6481 | 5.3343 | 0 | 0 | 0 | 0 | 17803.5 | 17733.1862 | 91288.3272 | -5467.7018 | 0 | 0 | 0 | 0 | 18248587.5 | 18334408.1254 | 0.01108% | 8.3423e-05 | 5.9881e-09 | 0.0062567 | 0.35221
| 59732.1678 | 4.25 | 52.0625 | 0.03164% | 0.04875% | 0.06586% | 0.4358% | 0.4529% | 0.4701% | 0.5128% | -76.6583 | 5.3261 | 0 | 0 | 0 | 0 | 17803.5 | 17732.1678 | 92500.2836 | -5459.2337 | 0 | 0 | 0 | 0 | 18248587.5 | 18335628.5499 | 0.01113% | 8.4139e-05 | 6.0676e-09 | 0.0063104 | 0.35232
| 59731.1411 | 4.27 | 52.3075 | 0.03159% | 0.0487% | 0.06581% | 0.4358% | 0.4529% | 0.4701% | 0.5128% | -77.6767 | 5.3178 | 0 | 0 | 0 | 0 | 17803.5 | 17731.1411 | 93721.9654 | -5450.7639 | 0 | 0 | 0 | 0 | 18248587.5 | 18336858.7015 | 0.01119% | 8.4857e-05 | 6.1478e-09 | 0.0063643 | 0.35243
| 59725.8839 | 4.37 | 53.5325 | 0.03134% | 0.04846% | 0.06558% | 0.4358% | 0.4529% | 0.47% | 0.5128% | -82.8925 | 5.2765 | 0 | 0 | 0 | 0 | 17803.5 | 17725.8839 | 99976.9459 | -5408.3879 | 0 | 0 | 0 | 0 | 18248587.5 | 18343156.058 | 0.01146% | 8.8483e-05 | 6.5583e-09 | 0.0066362 | 0.353
| 59720.4185 | 4.47 | 54.7575 | 0.0311% | 0.04823% | 0.06536% | 0.4358% | 0.4529% | 0.47% | 0.5128% | -88.3166 | 5.2351 | 0 | 0 | 0 | 0 | 17803.5 | 17720.4185 | 106477.952 | -5365.9675 | 0 | 0 | 0 | 0 | 18248587.5 | 18349699.4845 | 0.01172% | 9.2164e-05 | 6.9849e-09 | 0.0069123 | 0.35357
| 59714.7427 | 4.57 | 55.9825 | 0.03085% | 0.04799% | 0.06513% | 0.4357% | 0.4529% | 0.47% | 0.5129% | -93.951 | 5.1937 | 0 | 0 | 0 | 0 | 17803.5 | 17714.7427 | 113227.2219 | -5323.5026 | 0 | 0 | 0 | 0 | 18248587.5 | 18356491.2193 | 0.01199% | 9.5898e-05 | 7.4278e-09 | 0.0071924 | 0.35415
| 59708.8546 | 4.67 | 57.2075 | 0.03061% | 0.04775% | 0.0649% | 0.4357% | 0.4528% | 0.47% | 0.5129% | -99.7976 | 5.1522 | 0 | 0 | 0 | 0 | 17803.5 | 17708.8546 | 120226.8258 | -5280.9931 | 0 | 0 | 0 | 0 | 18248587.5 | 18363533.3327 | 0.01226% | 9.9685e-05 | 7.887e-09 | 0.0074764 | 0.35474
| 59702.7522 | 4.77 | 58.4325 | 0.03036% | 0.04751% | 0.06467% | 0.4357% | 0.4528% | 0.47% | 0.5129% | -105.8584 | 5.1107 | 0 | 0 | 0 | 0 | 17803.5 | 17702.7522 | 127478.6651 | -5238.4389 | 0 | 0 | 0 | 0 | 18248587.5 | 18370827.7262 | 0.01253% | 0.00010352 | 8.3627e-09 | 0.0077642 | 0.35533
| 59696.434 | 4.87 | 59.6575 | 0.03011% | 0.04728% | 0.06444% | 0.4356% | 0.4528% | 0.47% | 0.5129% | -112.1351 | 5.0691 | 0 | 0 | 0 | 0 | 17803.5 | 17696.434 | 134984.4709 | -5195.8399 | 0 | 0 | 0 | 0 | 18248587.5 | 18378376.131 | 0.0128% | 0.00010741 | 8.8549e-09 | 0.0080556 | 0.35593
| 59689.8982 | 4.97 | 60.8825 | 0.02986% | 0.04704% | 0.06421% | 0.4356% | 0.4528% | 0.4699% | 0.5129% | -118.6293 | 5.0275 | 0 | 0 | 0 | 0 | 17803.5 | 17689.8982 | 142745.8032 | -5153.1962 | 0 | 0 | 0 | 0 | 18248587.5 | 18386180.107 | 0.01307% | 0.00011134 | 9.3638e-09 | 0.0083507 | 0.35654
| 59683.1435 | 5.07 | 62.1075 | 0.02962% | 0.0468% | 0.06398% | 0.4356% | 0.4527% | 0.4699% | 0.5129% | -125.3424 | 4.9859 | 0 | 0 | 0 | 0 | 17803.5 | 17683.1435 | 150764.0495 | -5110.5075 | 0 | 0 | 0 | 0 | 18248587.5 | 18394241.042 | 0.01334% | 0.00011532 | 9.8894e-09 | 0.0086492 | 0.35716
| 59676.1685 | 5.17 | 63.3325 | 0.02937% | 0.04656% | 0.06375% | 0.4355% | 0.4527% | 0.4699% | 0.5129% | -132.2757 | 4.9442 | 0 | 0 | 0 | 0 | 17803.5 | 17676.1685 | 159040.4237 | -5067.774 | 0 | 0 | 0 | 0 | 18248587.5 | 18402560.1498 | 0.01361% | 0.00011935 | 1.0432e-08 | 0.0089511 | 0.35778
| 59668.9721 | 5.27 | 64.5575 | 0.02912% | 0.04632% | 0.06352% | 0.4355% | 0.4527% | 0.4699% | 0.5129% | -139.4303 | 4.9024 | 0 | 0 | 0 | 0 | 17803.5 | 17668.9721 | 167575.9651 | -5024.9954 | 0 | 0 | 0 | 0 | 18248587.5 | 18411138.4697 | 0.01388% | 0.00012342 | 1.0991e-08 | 0.0092562 | 0.35841
| 59661.5533 | 5.37 | 65.7825 | 0.02887% | 0.04608% | 0.06329% | 0.4355% | 0.4527% | 0.4699% | 0.5129% | -146.8074 | 4.8607 | 0 | 0 | 0 | 0 | 17803.5 | 17661.5533 | 176371.5368 | -4982.1717 | 0 | 0 | 0 | 0 | 18248587.5 | 18419976.8652 | 0.01415% | 0.00012753 | 1.1567e-08 | 0.0095645 | 0.35905
| 59653.9111 | 5.47 | 67.0075 | 0.02863% | 0.04584% | 0.06306% | 0.4354% | 0.4526% | 0.4699% | 0.5129% | -154.4077 | 4.8188 | 0 | 0 | 0 | 0 | 17803.5 | 17653.9111 | 185427.8252 | -4939.3028 | 0 | 0 | 0 | 0 | 18248587.5 | 18429076.0224 | 0.01442% | 0.00013168 | 1.216e-08 | 0.0098757 | 0.3597
| 59646.0448 | 5.57 | 68.2325 | 0.02838% | 0.0456% | 0.06283% | 0.4354% | 0.4526% | 0.4699% | 0.5129% | -162.2321 | 4.777 | 0 | 0 | 0 | 0 | 17803.5 | 17646.0448 | 194745.3382 | -4896.3887 | 0 | 0 | 0 | 0 | 18248587.5 | 18438436.4495 | 0.01469% | 0.00013586 | 1.277e-08 | 0.01019 | 0.36036
| 59637.9539 | 5.67 | 69.4575 | 0.02813% | 0.04536% | 0.0626% | 0.4354% | 0.4526% | 0.4698% | 0.5129% | -170.2811 | 4.7351 | 0 | 0 | 0 | 0 | 17803.5 | 17637.9539 | 204324.4043 | -4853.4293 | 0 | 0 | 0 | 0 | 18248587.5 | 18448058.475 | 0.01497% | 0.00014009 | 1.3397e-08 | 0.010507 | 0.36103
| 59629.6379 | 5.77 | 70.6825 | 0.02788% | 0.04512% | 0.06237% | 0.4353% | 0.4526% | 0.4698% | 0.5129% | -178.5552 | 4.6931 | 0 | 0 | 0 | 0 | 17803.5 | 17629.6379 | 214165.1714 | -4810.4245 | 0 | 0 | 0 | 0 | 18248587.5 | 18457942.2469 | 0.01524% | 0.00014435 | 1.404e-08 | 0.010826 | 0.3617
| 59621.0965 | 5.87 | 71.9075 | 0.02763% | 0.04488% | 0.06214% | 0.4353% | 0.4525% | 0.4698% | 0.5129% | -187.0546 | 4.6511 | 0 | 0 | 0 | 0 | 17803.5 | 17621.0965 | 224267.6055 | -4767.3743 | 0 | 0 | 0 | 0 | 18248587.5 | 18468087.7312 | 0.01551% | 0.00014865 | 1.47e-08 | 0.011149 | 0.36238
| 59612.3295 | 5.97 | 73.1325 | 0.02738% | 0.04464% | 0.06191% | 0.4353% | 0.4525% | 0.4698% | 0.5129% | -195.7796 | 4.6091 | 0 | 0 | 0 | 0 | 17803.5 | 17612.3295 | 234631.4897 | -4724.2785 | 0 | 0 | 0 | 0 | 18248587.5 | 18478494.7111 | 0.01578% | 0.00015297 | 1.5377e-08 | 0.011473 | 0.36308
| 59603.3369 | 6.07 | 74.3575 | 0.02713% | 0.0444% | 0.06168% | 0.4352% | 0.4525% | 0.4698% | 0.513% | -204.7301 | 4.567 | 0 | 0 | 0 | 0 | 17803.5 | 17603.3369 | 245256.4225 | -4681.1372 | 0 | 0 | 0 | 0 | 18248587.5 | 18489162.7854 | 0.01606% | 0.00015733 | 1.6071e-08 | 0.0118 | 0.36378
| 59594.1189 | 6.17 | 75.5825 | 0.02688% | 0.04416% | 0.06144% | 0.4352% | 0.4525% | 0.4698% | 0.513% | -213.9059 | 4.5248 | 0 | 0 | 0 | 0 | 17803.5 | 17594.1189 | 256141.8174 | -4637.9501 | 0 | 0 | 0 | 0 | 18248587.5 | 18500091.3673 | 0.01633% | 0.00016172 | 1.6782e-08 | 0.012129 | 0.36449
| 59584.6758 | 6.27 | 76.8075 | 0.02663% | 0.04392% | 0.06121% | 0.4352% | 0.4524% | 0.4697% | 0.513% | -223.3069 | 4.4827 | 0 | 0 | 0 | 0 | 17803.5 | 17584.6758 | 267286.9008 | -4594.7174 | 0 | 0 | 0 | 0 | 18248587.5 | 18511279.6834 | 0.0166% | 0.00016613 | 1.7509e-08 | 0.01246 | 0.36521
| 59575.008 | 6.37 | 78.0325 | 0.02638% | 0.04368% | 0.06098% | 0.4351% | 0.4524% | 0.4697% | 0.513% | -232.9324 | 4.4404 | 0 | 0 | 0 | 0 | 17803.5 | 17575.008 | 278690.7112 | -4551.4388 | 0 | 0 | 0 | 0 | 18248587.5 | 18522726.7724 | 0.01688% | 0.00017058 | 1.8252e-08 | 0.012793 | 0.36594
| 59565.1161 | 6.47 | 79.2575 | 0.02613% | 0.04344% | 0.06075% | 0.4351% | 0.4524% | 0.4697% | 0.513% | -242.782 | 4.3982 | 0 | 0 | 0 | 0 | 17803.5 | 17565.1161 | 290352.098 | -4508.1143 | 0 | 0 | 0 | 0 | 18248587.5 | 18534431.4836 | 0.01715% | 0.00017504 | 1.9011e-08 | 0.013128 | 0.36669
| 59555.001 | 6.57 | 80.4825 | 0.02587% | 0.04319% | 0.06051% | 0.4351% | 0.4524% | 0.4697% | 0.513% | -252.8549 | 4.3558 | 0 | 0 | 0 | 0 | 17803.5 | 17555.001 | 302269.7201 | -4464.7439 | 0 | 0 | 0 | 0 | 18248587.5 | 18546392.4762 | 0.01742% | 0.00017953 | 1.9787e-08 | 0.013465 | 0.36744
| 59544.6634 | 6.67 | 81.7075 | 0.02562% | 0.04295% | 0.06028% | 0.435% | 0.4523% | 0.4697% | 0.513% | -263.1501 | 4.3135 | 0 | 0 | 0 | 0 | 17803.5 | 17544.6634 | 314442.0448 | -4421.3274 | 0 | 0 | 0 | 0 | 18248587.5 | 18558608.2174 | 0.0177% | 0.00018404 | 2.0579e-08 | 0.013803 | 0.3682
| 59534.1046 | 6.77 | 82.9325 | 0.02537% | 0.04271% | 0.06005% | 0.435% | 0.4523% | 0.4697% | 0.513% | -273.6665 | 4.2711 | 0 | 0 | 0 | 0 | 17803.5 | 17534.1046 | 326867.3462 | -4377.8649 | 0 | 0 | 0 | 0 | 18248587.5 | 18571076.9814 | 0.01797% | 0.00018856 | 2.1387e-08 | 0.014142 | 0.36897
| 59523.3256 | 6.87 | 84.1575 | 0.02512% | 0.04247% | 0.05981% | 0.4349% | 0.4523% | 0.4696% | 0.513% | -284.403 | 4.2286 | 0 | 0 | 0 | 0 | 17803.5 | 17523.3256 | 339543.7045 | -4334.3561 | 0 | 0 | 0 | 0 | 18248587.5 | 18583796.8483 | 0.01825% | 0.00019311 | 2.221e-08 | 0.014483 | 0.36976
| 59512.328 | 6.97 | 85.3825 | 0.02487% | 0.04222% | 0.05958% | 0.4349% | 0.4523% | 0.4696% | 0.513% | -295.3582 | 4.1861 | 0 | 0 | 0 | 0 | 17803.5 | 17512.328 | 352469.0039 | -4290.8011 | 0 | 0 | 0 | 0 | 18248587.5 | 18596765.7028 | 0.01852% | 0.00019767 | 2.3048e-08 | 0.014825 | 0.37055
| 59501.1132 | 7.07 | 86.6075 | 0.02461% | 0.04198% | 0.05935% | 0.4349% | 0.4522% | 0.4696% | 0.513% | -306.5304 | 4.1436 | 0 | 0 | 0 | 0 | 17803.5 | 17501.1132 | 365640.9323 | -4247.1998 | 0 | 0 | 0 | 0 | 18248587.5 | 18609981.2325 | 0.0188% | 0.00020225 | 2.3902e-08 | 0.015168 | 0.37136
| 59489.6831 | 7.17 | 87.8325 | 0.02436% | 0.04174% | 0.05911% | 0.4348% | 0.4522% | 0.4696% | 0.513% | -317.918 | 4.101 | 0 | 0 | 0 | 0 | 17803.5 | 17489.6831 | 379056.979 | -4203.5521 | 0 | 0 | 0 | 0 | 18248587.5 | 18623440.927 | 0.01908% | 0.00020683 | 2.4771e-08 | 0.015513 | 0.37218
| 59478.0394 | 7.27 | 89.0575 | 0.02411% | 0.04149% | 0.05888% | 0.4348% | 0.4522% | 0.4696% | 0.513% | -329.519 | 4.0584 | 0 | 0 | 0 | 0 | 17803.5 | 17478.0394 | 392714.4344 | -4159.8579 | 0 | 0 | 0 | 0 | 18248587.5 | 18637142.0766 | 0.01935% | 0.00021143 | 2.5655e-08 | 0.015857 | 0.37301
| 59466.1842 | 7.37 | 90.2825 | 0.02385% | 0.04125% | 0.05864% | 0.4348% | 0.4522% | 0.4696% | 0.513% | -341.3315 | 4.0157 | 0 | 0 | 0 | 0 | 17803.5 | 17466.1842 | 406610.3878 | -4116.1171 | 0 | 0 | 0 | 0 | 18248587.5 | 18651081.7707 | 0.01963% | 0.00021604 | 2.6553e-08 | 0.016203 | 0.37385
| 59454.1198 | 7.47 | 91.5075 | 0.0236% | 0.041% | 0.05841% | 0.4347% | 0.4521% | 0.4695% | 0.5131% | -353.3532 | 3.973 | 0 | 0 | 0 | 0 | 17803.5 | 17454.1198 | 420741.7266 | -4072.3297 | 0 | 0 | 0 | 0 | 18248587.5 | 18665256.8969 | 0.01991% | 0.00022066 | 2.7465e-08 | 0.016549 | 0.37471
| 59441.8484 | 7.57 | 92.7325 | 0.02335% | 0.04076% | 0.05817% | 0.4347% | 0.4521% | 0.4695% | 0.5131% | -365.5819 | 3.9302 | 0 | 0 | 0 | 0 | 17803.5 | 17441.8484 | 435105.3046 | -4028.4957 | 0 | 0 | 0 | 0 | 18248587.5 | 18679664.309 | 0.02018% | 0.00022528 | 2.8391e-08 | 0.016896 | 0.37558
| 59429.3707 | 7.67 | 93.9575 | 0.02309% | 0.04051% | 0.05794% | 0.4347% | 0.4521% | 0.4695% | 0.5131% | -378.0168 | 3.8874 | 0 | 0 | 0 | 0 | 17803.5 | 17429.3707 | 449699.827 | -3984.6148 | 0 | 0 | 0 | 0 | 18248587.5 | 18694302.7122 | 0.02046% | 0.0002299 | 2.9331e-08 | 0.017243 | 0.37645
| 59416.6863 | 7.77 | 95.1825 | 0.02284% | 0.04027% | 0.0577% | 0.4346% | 0.4521% | 0.4695% | 0.5131% | -390.6582 | 3.8446 | 0 | 0 | 0 | 0 | 17803.5 | 17416.6863 | 464525.281 | -3940.6871 | 0 | 0 | 0 | 0 | 18248587.5 | 18709172.0939 | 0.02074% | 0.00023453 | 3.0285e-08 | 0.01759 | 0.37734
| 59403.7951 | 7.87 | 96.4075 | 0.02258% | 0.04002% | 0.05746% | 0.4346% | 0.452% | 0.4695% | 0.5131% | -403.5065 | 3.8017 | 0 | 0 | 0 | 0 | 17803.5 | 17403.7951 | 479581.6766 | -3896.7125 | 0 | 0 | 0 | 0 | 18248587.5 | 18724272.4641 | 0.02102% | 0.00023917 | 3.1253e-08 | 0.017938 | 0.37824
| 59390.6966 | 7.97 | 97.6325 | 0.02233% | 0.03978% | 0.05723% | 0.4346% | 0.452% | 0.4695% | 0.5131% | -416.5621 | 3.7587 | 0 | 0 | 0 | 0 | 17803.5 | 17390.6966 | 494869.0237 | -3852.6909 | 0 | 0 | 0 | 0 | 18248587.5 | 18739603.8328 | 0.0213% | 0.00024381 | 3.2235e-08 | 0.018286 | 0.37914
| 59377.3906 | 8.07 | 98.8575 | 0.02207% | 0.03953% | 0.05699% | 0.4345% | 0.452% | 0.4694% | 0.5131% | -429.8252 | 3.7157 | 0 | 0 | 0 | 0 | 17803.5 | 17377.3906 | 510387.3322 | -3808.6222 | 0 | 0 | 0 | 0 | 18248587.5 | 18755166.21 | 0.02157% | 0.00024845 | 3.323e-08 | 0.018634 | 0.38004
| 59363.8766 | 8.17 | 100.0825 | 0.02182% | 0.03928% | 0.05675% | 0.4345% | 0.452% | 0.4694% | 0.5131% | -443.2961 | 3.6727 | 0 | 0 | 0 | 0 | 17803.5 | 17363.8766 | 526136.6122 | -3764.5063 | 0 | 0 | 0 | 0 | 18248587.5 | 18770959.6059 | 0.02185% | 0.0002531 | 3.424e-08 | 0.018983 | 0.38095
| 59350.1543 | 8.27 | 101.3075 | 0.02156% | 0.03904% | 0.05652% | 0.4345% | 0.4519% | 0.4694% | 0.5131% | -456.9753 | 3.6296 | 0 | 0 | 0 | 0 | 17803.5 | 17350.1543 | 542116.8737 | -3720.3433 | 0 | 0 | 0 | 0 | 18248587.5 | 18786984.0304 | 0.02213% | 0.00025776 | 3.5264e-08 | 0.019332 | 0.38185
| 59336.2235 | 8.37 | 102.5325 | 0.0213% | 0.03879% | 0.05628% | 0.4344% | 0.4519% | 0.4694% | 0.5131% | -470.8629 | 3.5865 | 0 | 0 | 0 | 0 | 17803.5 | 17336.2235 | 558328.1267 | -3676.1329 | 0 | 0 | 0 | 0 | 18248587.5 | 18803239.4938 | 0.02241% | 0.00026242 | 3.6302e-08 | 0.019681 | 0.38276
| 59322.0838 | 8.47 | 103.7575 | 0.02105% | 0.03854% | 0.05604% | 0.4344% | 0.4519% | 0.4694% | 0.5131% | -484.9595 | 3.5433 | 0 | 0 | 0 | 0 | 17803.5 | 17322.0838 | 574770.3812 | -3631.8752 | 0 | 0 | 0 | 0 | 18248587.5 | 18819726.0061 | 0.02269% | 0.00026708 | 3.7354e-08 | 0.020031 | 0.38366
| 59307.7348 | 8.57 | 104.9825 | 0.02079% | 0.0383% | 0.0558% | 0.4344% | 0.4519% | 0.4694% | 0.5131% | -499.2653 | 3.5001 | 0 | 0 | 0 | 0 | 17803.5 | 17307.7348 | 591443.6474 | -3587.57 | 0 | 0 | 0 | 0 | 18248587.5 | 18836443.5775 | 0.02297% | 0.00027175 | 3.842e-08 | 0.020382 | 0.38456
| 59293.1762 | 8.67 | 106.2075 | 0.02053% | 0.03805% | 0.05556% | 0.4343% | 0.4518% | 0.4693% | 0.5131% | -513.7806 | 3.4568 | 0 | 0 | 0 | 0 | 17803.5 | 17293.1762 | 608347.9354 | -3543.2172 | 0 | 0 | 0 | 0 | 18248587.5 | 18853392.2182 | 0.02325% | 0.00027643 | 3.9501e-08 | 0.020732 | 0.38546
| 59278.4076 | 8.77 | 107.4325 | 0.02028% | 0.0378% | 0.05533% | 0.4343% | 0.4518% | 0.4693% | 0.5131% | -528.5059 | 3.4135 | 0 | 0 | 0 | 0 | 17803.5 | 17278.4076 | 625483.2552 | -3498.8169 | 0 | 0 | 0 | 0 | 18248587.5 | 18870571.9383 | 0.02353% | 0.00028111 | 4.0596e-08 | 0.021083 | 0.38635
| 59263.4288 | 8.87 | 108.6575 | 0.02002% | 0.03755% | 0.05509% | 0.4342% | 0.4518% | 0.4693% | 0.5132% | -543.4413 | 3.3701 | 0 | 0 | 0 | 0 | 17803.5 | 17263.4288 | 642849.6171 | -3454.3689 | 0 | 0 | 0 | 0 | 18248587.5 | 18887982.7482 | 0.02381% | 0.0002858 | 4.1705e-08 | 0.021435 | 0.38724
| 59248.2394 | 8.97 | 109.8825 | 0.01976% | 0.0373% | 0.05485% | 0.4342% | 0.4518% | 0.4693% | 0.5132% | -558.5873 | 3.3267 | 0 | 0 | 0 | 0 | 17803.5 | 17248.2394 | 660447.0311 | -3409.8731 | 0 | 0 | 0 | 0 | 18248587.5 | 18905624.658 | 0.0241% | 0.00029049 | 4.2828e-08 | 0.021786 | 0.38812
| 59232.839 | 9.07 | 111.1075 | 0.0195% | 0.03706% | 0.05461% | 0.4342% | 0.4517% | 0.4693% | 0.5132% | -573.9442 | 3.2832 | 0 | 0 | 0 | 0 | 17803.5 | 17232.839 | 678275.5075 | -3365.3295 | 0 | 0 | 0 | 0 | 18248587.5 | 18923497.678 | 0.02438% | 0.00029518 | 4.3966e-08 | 0.022139 | 0.389
| 59217.2274 | 9.17 | 112.3325 | 0.01925% | 0.03681% | 0.05437% | 0.4341% | 0.4517% | 0.4693% | 0.5132% | -589.5124 | 3.2397 | 0 | 0 | 0 | 0 | 17803.5 | 17217.2274 | 696335.0564 | -3320.738 | 0 | 0 | 0 | 0 | 18248587.5 | 18941601.8185 | 0.02466% | 0.00029988 | 4.5119e-08 | 0.022491 | 0.38987
| 59201.4041 | 9.27 | 113.5575 | 0.01899% | 0.03656% | 0.05413% | 0.4341% | 0.4517% | 0.4693% | 0.5132% | -605.2921 | 3.1962 | 0 | 0 | 0 | 0 | 17803.5 | 17201.4041 | 714625.6882 | -3276.0984 | 0 | 0 | 0 | 0 | 18248587.5 | 18959937.0898 | 0.02494% | 0.00030459 | 4.6286e-08 | 0.022844 | 0.39073
| 59185.3688 | 9.37 | 114.7825 | 0.01873% | 0.03631% | 0.05389% | 0.4341% | 0.4517% | 0.4692% | 0.5132% | -621.2838 | 3.1526 | 0 | 0 | 0 | 0 | 17803.5 | 17185.3688 | 733147.413 | -3231.4109 | 0 | 0 | 0 | 0 | 18248587.5 | 18978503.5022 | 0.02522% | 0.0003093 | 4.7467e-08 | 0.023197 | 0.39159
| 59169.1212 | 9.47 | 116.0075 | 0.01847% | 0.03606% | 0.05365% | 0.434% | 0.4516% | 0.4692% | 0.5132% | -637.4877 | 3.109 | 0 | 0 | 0 | 0 | 17803.5 | 17169.1212 | 751900.2412 | -3186.6751 | 0 | 0 | 0 | 0 | 18248587.5 | 18997301.066 | 0.02551% | 0.00031401 | 4.8664e-08 | 0.023551 | 0.39244
| 59152.661 | 9.57 | 117.2325 | 0.01821% | 0.03581% | 0.05341% | 0.434% | 0.4516% | 0.4692% | 0.5132% | -653.9043 | 3.0653 | 0 | 0 | 0 | 0 | 17803.5 | 17152.661 | 770884.1829 | -3141.8912 | 0 | 0 | 0 | 0 | 18248587.5 | 19016329.7918 | 0.02579% | 0.00031873 | 4.9874e-08 | 0.023905 | 0.39328
| 59135.9878 | 9.67 | 118.4575 | 0.01795% | 0.03556% | 0.05317% | 0.434% | 0.4516% | 0.4692% | 0.5132% | -670.5338 | 3.0215 | 0 | 0 | 0 | 0 | 17803.5 | 17135.9878 | 790099.2487 | -3097.0589 | 0 | 0 | 0 | 0 | 18248587.5 | 19035589.6898 | 0.02607% | 0.00032346 | 5.11e-08 | 0.024259 | 0.39412
| 59119.1012 | 9.77 | 119.6825 | 0.01769% | 0.03531% | 0.05293% | 0.4339% | 0.4515% | 0.4692% | 0.5132% | -687.3766 | 2.9777 | 0 | 0 | 0 | 0 | 17803.5 | 17119.1012 | 809545.4487 | -3052.1783 | 0 | 0 | 0 | 0 | 18248587.5 | 19055080.7704 | 0.02636% | 0.00032819 | 5.234e-08 | 0.024614 | 0.39494
| 59102.0009 | 9.87 | 120.9075 | 0.01743% | 0.03506% | 0.05268% | 0.4339% | 0.4515% | 0.4692% | 0.5132% | -704.433 | 2.9339 | 0 | 0 | 0 | 0 | 17803.5 | 17102.0009 | 829222.7933 | -3007.2492 | 0 | 0 | 0 | 0 | 18248587.5 | 19074803.0442 | 0.02664% | 0.00033293 | 5.3595e-08 | 0.024969 | 0.39576
| 59084.6866 | 9.97 | 122.1325 | 0.01717% | 0.03481% | 0.05244% | 0.4339% | 0.4515% | 0.4691% | 0.5132% | -721.7035 | 2.89 | 0 | 0 | 0 | 0 | 17803.5 | 17084.6866 | 849131.293 | -2962.2715 | 0 | 0 | 0 | 0 | 18248587.5 | 19094756.5215 | 0.02693% | 0.00033767 | 5.4865e-08 | 0.025325 | 0.39657
| 59067.1578 | 10.07 | 123.3575 | 0.01691% | 0.03455% | 0.0522% | 0.4338% | 0.4515% | 0.4691% | 0.5132% | -739.1882 | 2.8461 | 0 | 0 | 0 | 0 | 17803.5 | 17067.1578 | 869270.9582 | -2917.2453 | 0 | 0 | 0 | 0 | 18248587.5 | 19114941.2129 | 0.02721% | 0.00034241 | 5.615e-08 | 0.025681 | 0.39738
| 59049.4144 | 10.17 | 124.5825 | 0.01665% | 0.0343% | 0.05196% | 0.4338% | 0.4514% | 0.4691% | 0.5132% | -756.8877 | 2.8021 | 0 | 0 | 0 | 0 | 17803.5 | 17049.4144 | 889641.7992 | -2872.1703 | 0 | 0 | 0 | 0 | 18248587.5 | 19135357.1289 | 0.0275% | 0.00034717 | 5.745e-08 | 0.026037 | 0.39817
| 59031.4559 | 10.27 | 125.8075 | 0.01638% | 0.03405% | 0.05172% | 0.4338% | 0.4514% | 0.4691% | 0.5132% | -774.8022 | 2.7581 | 0 | 0 | 0 | 0 | 17803.5 | 17031.4559 | 910243.8266 | -2827.0466 | 0 | 0 | 0 | 0 | 18248587.5 | 19156004.28 | 0.02778% | 0.00035192 | 5.8764e-08 | 0.026394 | 0.39896
| 59013.2819 | 10.37 | 127.0325 | 0.01612% | 0.0338% | 0.05147% | 0.4337% | 0.4514% | 0.4691% | 0.5133% | -792.9321 | 2.714 | 0 | 0 | 0 | 0 | 17803.5 | 17013.2819 | 931077.0507 | -2781.874 | 0 | 0 | 0 | 0 | 18248587.5 | 19176882.6767 | 0.02807% | 0.00035668 | 6.0094e-08 | 0.026751 | 0.39974
| 58994.8922 | 10.47 | 128.2575 | 0.01586% | 0.03355% | 0.05123% | 0.4337% | 0.4514% | 0.4691% | 0.5133% | -811.2777 | 2.6699 | 0 | 0 | 0 | 0 | 17803.5 | 16994.8922 | 952141.4822 | -2736.6525 | 0 | 0 | 0 | 0 | 18248587.5 | 19197992.3297 | 0.02835% | 0.00036145 | 6.1439e-08 | 0.027109 | 0.40051
| 58976.2863 | 10.57 | 129.4825 | 0.0156% | 0.03329% | 0.05099% | 0.4336% | 0.4513% | 0.469% | 0.5133% | -829.8394 | 2.6257 | 0 | 0 | 0 | 0 | 17803.5 | 16976.2863 | 973437.1315 | -2691.382 | 0 | 0 | 0 | 0 | 18248587.5 | 19219333.2495 | 0.02864% | 0.00036622 | 6.2799e-08 | 0.027467 | 0.40127
| 58957.4639 | 10.67 | 130.7075 | 0.01533% | 0.03304% | 0.05074% | 0.4336% | 0.4513% | 0.469% | 0.5133% | -848.6176 | 2.5815 | 0 | 0 | 0 | 0 | 17803.5 | 16957.4639 | 994964.0092 | -2646.0624 | 0 | 0 | 0 | 0 | 18248587.5 | 19240905.4468 | 0.02893% | 0.000371 | 6.4174e-08 | 0.027825 | 0.40202
| 58938.4247 | 10.77 | 131.9325 | 0.01507% | 0.03279% | 0.0505% | 0.4336% | 0.4513% | 0.469% | 0.5133% | -867.6125 | 2.5373 | 0 | 0 | 0 | 0 | 17803.5 | 16938.4247 | 1016722.1258 | -2600.6936 | 0 | 0 | 0 | 0 | 18248587.5 | 19262708.9322 | 0.02921% | 0.00037578 | 6.5564e-08 | 0.028184 | 0.40277
| 58919.1684 | 10.87 | 133.1575 | 0.01481% | 0.03253% | 0.05026% | 0.4335% | 0.4513% | 0.469% | 0.5133% | -886.8246 | 2.493 | 0 | 0 | 0 | 0 | 17803.5 | 16919.1684 | 1038711.492 | -2555.2756 | 0 | 0 | 0 | 0 | 18248587.5 | 19284743.7164 | 0.0295% | 0.00038057 | 6.6969e-08 | 0.028543 | 0.4035
| 58899.6944 | 10.97 | 134.3825 | 0.01455% | 0.03228% | 0.05001% | 0.4335% | 0.4512% | 0.469% | 0.5133% | -906.2542 | 2.4486 | 0 | 0 | 0 | 0 | 17803.5 | 16899.6944 | 1060932.1183 | -2509.8082 | 0 | 0 | 0 | 0 | 18248587.5 | 19307009.8101 | 0.02979% | 0.00038536 | 6.839e-08 | 0.028902 | 0.40423
| 58880.0026 | 11.07 | 135.6075 | 0.01428% | 0.03202% | 0.04977% | 0.4335% | 0.4512% | 0.4689% | 0.5133% | -925.9016 | 2.4042 | 0 | 0 | 0 | 0 | 17803.5 | 16880.0026 | 1083384.0153 | -2464.2914 | 0 | 0 | 0 | 0 | 18248587.5 | 19329507.2239 | 0.03008% | 0.00039016 | 6.9826e-08 | 0.029262 | 0.40495
| 58860.0925 | 11.17 | 136.8325 | 0.01402% | 0.03177% | 0.04952% | 0.4334% | 0.4512% | 0.4689% | 0.5133% | -945.7672 | 2.3597 | 0 | 0 | 0 | 0 | 17803.5 | 16860.0925 | 1106067.1939 | -2418.7251 | 0 | 0 | 0 | 0 | 18248587.5 | 19352235.9687 | 0.03036% | 0.00039496 | 7.1278e-08 | 0.029622 | 0.40566
| 58839.9638 | 11.27 | 138.0575 | 0.01375% | 0.03152% | 0.04928% | 0.4334% | 0.4512% | 0.4689% | 0.5133% | -965.8514 | 2.3152 | 0 | 0 | 0 | 0 | 17803.5 | 16839.9638 | 1128981.6645 | -2373.1093 | 0 | 0 | 0 | 0 | 18248587.5 | 19375196.0552 | 0.03065% | 0.00039977 | 7.2745e-08 | 0.029983 | 0.40637
| 58819.6162 | 11.37 | 139.2825 | 0.01349% | 0.03126% | 0.04903% | 0.4334% | 0.4511% | 0.4689% | 0.5133% | -986.1545 | 2.2707 | 0 | 0 | 0 | 0 | 17803.5 | 16819.6162 | 1152127.438 | -2327.4438 | 0 | 0 | 0 | 0 | 18248587.5 | 19398387.4942 | 0.03094% | 0.00040459 | 7.4227e-08 | 0.030344 | 0.40706
| 58799.0492 | 11.47 | 140.5075 | 0.01322% | 0.03101% | 0.04879% | 0.4333% | 0.4511% | 0.4689% | 0.5133% | -1006.6769 | 2.2261 | 0 | 0 | 0 | 0 | 17803.5 | 16799.0492 | 1175504.525 | -2281.7286 | 0 | 0 | 0 | 0 | 18248587.5 | 19421810.2965 | 0.03123% | 0.0004094 | 7.5725e-08 | 0.030705 | 0.40775
| 58778.2625 | 11.57 | 141.7325 | 0.01296% | 0.03075% | 0.04854% | 0.4333% | 0.4511% | 0.4689% | 0.5133% | -1027.4189 | 2.1814 | 0 | 0 | 0 | 0 | 17803.5 | 16778.2625 | 1199112.9364 | -2235.9635 | 0 | 0 | 0 | 0 | 18248587.5 | 19445464.4729 | 0.03152% | 0.00041423 | 7.7239e-08 | 0.031067 | 0.40843
| 58757.2558 | 11.67 | 142.9575 | 0.01269% | 0.03049% | 0.0483% | 0.4332% | 0.451% | 0.4688% | 0.5134% | -1048.3809 | 2.1367 | 0 | 0 | 0 | 0 | 17803.5 | 16757.2558 | 1222952.6828 | -2190.1486 | 0 | 0 | 0 | 0 | 18248587.5 | 19469350.0343 | 0.03181% | 0.00041906 | 7.8768e-08 | 0.031429 | 0.4091
| 58736.0287 | 11.77 | 144.1825 | 0.01243% | 0.03024% | 0.04805% | 0.4332% | 0.451% | 0.4688% | 0.5134% | -1069.5633 | 2.092 | 0 | 0 | 0 | 0 | 17803.5 | 16736.0287 | 1247023.7751 | -2144.2836 | 0 | 0 | 0 | 0 | 18248587.5 | 19493466.9915 | 0.0321% | 0.00042389 | 8.0313e-08 | 0.031792 | 0.40977
| 58714.5808 | 11.87 | 145.4075 | 0.01216% | 0.02998% | 0.0478% | 0.4332% | 0.451% | 0.4688% | 0.5134% | -1090.9664 | 2.0472 | 0 | 0 | 0 | 0 | 17803.5 | 16714.5808 | 1271326.2242 | -2098.3686 | 0 | 0 | 0 | 0 | 18248587.5 | 19517815.3556 | 0.03239% | 0.00042873 | 8.1874e-08 | 0.032155 | 0.41042
| 58692.9118 | 11.97 | 146.6325 | 0.01189% | 0.02972% | 0.04756% | 0.4331% | 0.451% | 0.4688% | 0.5134% | -1112.5906 | 2.0023 | 0 | 0 | 0 | 0 | 17803.5 | 16692.9118 | 1295860.0408 | -2052.4035 | 0 | 0 | 0 | 0 | 18248587.5 | 19542395.1373 | 0.03268% | 0.00043358 | 8.345e-08 | 0.032518 | 0.41107
| 58671.0213 | 12.07 | 147.8575 | 0.01163% | 0.02947% | 0.04731% | 0.4331% | 0.4509% | 0.4688% | 0.5134% | -1134.4362 | 1.9575 | 0 | 0 | 0 | 0 | 17803.5 | 16671.0213 | 1320625.2358 | -2006.3881 | 0 | 0 | 0 | 0 | 18248587.5 | 19567206.3477 | 0.03297% | 0.00043843 | 8.5043e-08 | 0.032882 | 0.41172
| 58648.909 | 12.17 | 149.0825 | 0.01136% | 0.02921% | 0.04706% | 0.4331% | 0.4509% | 0.4688% | 0.5134% | -1156.5036 | 1.9125 | 0 | 0 | 0 | 0 | 17803.5 | 16648.909 | 1345621.8202 | -1960.3224 | 0 | 0 | 0 | 0 | 18248587.5 | 19592248.9977 | 0.03326% | 0.00044328 | 8.6651e-08 | 0.033246 | 0.41235
| 58626.5744 | 12.27 | 150.3075 | 0.01109% | 0.02895% | 0.04681% | 0.433% | 0.4509% | 0.4687% | 0.5134% | -1178.7931 | 1.8675 | 0 | 0 | 0 | 0 | 17803.5 | 16626.5744 | 1370849.8048 | -1914.2064 | 0 | 0 | 0 | 0 | 18248587.5 | 19617523.0984 | 0.03356% | 0.00044815 | 8.8275e-08 | 0.033611 | 0.41298
| 58604.0173 | 12.37 | 151.5325 | 0.01083% | 0.0287% | 0.04656% | 0.433% | 0.4509% | 0.4687% | 0.5134% | -1201.3052 | 1.8225 | 0 | 0 | 0 | 0 | 17803.5 | 16604.0173 | 1396309.2006 | -1868.0398 | 0 | 0 | 0 | 0 | 18248587.5 | 19643028.6607 | 0.03385% | 0.00045301 | 8.9915e-08 | 0.033976 | 0.4136
| 58581.2372 | 12.47 | 152.7575 | 0.01056% | 0.02844% | 0.04632% | 0.433% | 0.4508% | 0.4687% | 0.5134% | -1224.0402 | 1.7774 | 0 | 0 | 0 | 0 | 17803.5 | 16581.2372 | 1422000.0185 | -1821.8227 | 0 | 0 | 0 | 0 | 18248587.5 | 19668765.6957 | 0.03414% | 0.00045788 | 9.1571e-08 | 0.034341 | 0.41421
| 58558.2338 | 12.57 | 153.9825 | 0.01029% | 0.02818% | 0.04607% | 0.4329% | 0.4508% | 0.4687% | 0.5134% | -1246.9985 | 1.7322 | 0 | 0 | 0 | 0 | 17803.5 | 16558.2338 | 1447922.2696 | -1775.555 | 0 | 0 | 0 | 0 | 18248587.5 | 19694734.2146 | 0.03443% | 0.00046276 | 9.3243e-08 | 0.034707 | 0.41481
| 58535.0067 | 12.67 | 155.2075 | 0.01002% | 0.02792% | 0.04582% | 0.4329% | 0.4508% | 0.4687% | 0.5134% | -1270.1804 | 1.6871 | 0 | 0 | 0 | 0 | 17803.5 | 16535.0067 | 1474075.9648 | -1729.2366 | 0 | 0 | 0 | 0 | 18248587.5 | 19720934.2282 | 0.03473% | 0.00046764 | 9.4931e-08 | 0.035073 | 0.41541
| 58511.5556 | 12.77 | 156.4325 | 0.009753% | 0.02766% | 0.04557% | 0.4328% | 0.4508% | 0.4687% | 0.5134% | -1293.5862 | 1.6418 | 0 | 0 | 0 | 0 | 17803.5 | 16511.5556 | 1500461.1152 | -1682.8673 | 0 | 0 | 0 | 0 | 18248587.5 | 19747365.7479 | 0.03502% | 0.00047253 | 9.6636e-08 | 0.03544 | 0.416
| 58487.88 | 12.87 | 157.6575 | 0.009484% | 0.0274% | 0.04532% | 0.4328% | 0.4507% | 0.4686% | 0.5134% | -1317.2165 | 1.5965 | 0 | 0 | 0 | 0 | 17803.5 | 16487.88 | 1527077.7319 | -1636.4471 | 0 | 0 | 0 | 0 | 18248587.5 | 19774028.7848 | 0.03531% | 0.00047742 | 9.8357e-08 | 0.035807 | 0.41659
| 58463.9797 | 12.97 | 158.8825 | 0.009215% | 0.02714% | 0.04507% | 0.4328% | 0.4507% | 0.4686% | 0.5134% | -1341.0715 | 1.5512 | 0 | 0 | 0 | 0 | 17803.5 | 16463.9797 | 1553925.8259 | -1589.976 | 0 | 0 | 0 | 0 | 18248587.5 | 19800923.3499 | 0.03561% | 0.00048232 | 1.0009e-07 | 0.036174 | 0.41717
| 58439.8542 | 13.07 | 160.1075 | 0.008945% | 0.02688% | 0.04482% | 0.4327% | 0.4507% | 0.4686% | 0.5135% | -1365.1516 | 1.5058 | 0 | 0 | 0 | 0 | 17803.5 | 16439.8542 | 1581005.4084 | -1543.4538 | 0 | 0 | 0 | 0 | 18248587.5 | 19828049.4546 | 0.0359% | 0.00048723 | 1.0185e-07 | 0.036542 | 0.41774
| 58415.5032 | 13.17 | 161.3325 | 0.008675% | 0.02662% | 0.04457% | 0.4327% | 0.4506% | 0.4686% | 0.5135% | -1389.4571 | 1.4604 | 0 | 0 | 0 | 0 | 17803.5 | 16415.5032 | 1608316.4905 | -1496.8805 | 0 | 0 | 0 | 0 | 18248587.5 | 19855407.11 | 0.03619% | 0.00049214 | 1.0362e-07 | 0.03691 | 0.4183
| 58390.9263 | 13.27 | 162.5575 | 0.008405% | 0.02636% | 0.04432% | 0.4327% | 0.4506% | 0.4686% | 0.5135% | -1413.9886 | 1.4149 | 0 | 0 | 0 | 0 | 17803.5 | 16390.9263 | 1635859.0833 | -1450.2559 | 0 | 0 | 0 | 0 | 18248587.5 | 19882996.3274 | 0.03649% | 0.00049705 | 1.054e-07 | 0.037279 | 0.41886
| 58366.1231 | 13.37 | 163.7825 | 0.008134% | 0.0261% | 0.04407% | 0.4326% | 0.4506% | 0.4686% | 0.5135% | -1438.7462 | 1.3693 | 0 | 0 | 0 | 0 | 17803.5 | 16366.1231 | 1663633.1981 | -1403.58 | 0 | 0 | 0 | 0 | 18248587.5 | 19910817.118 | 0.03678% | 0.00050197 | 1.0721e-07 | 0.037648 | 0.41941
| 58341.0933 | 13.47 | 165.0075 | 0.007864% | 0.02584% | 0.04382% | 0.4326% | 0.4506% | 0.4685% | 0.5135% | -1463.7304 | 1.3238 | 0 | 0 | 0 | 0 | 17803.5 | 16341.0933 | 1691638.846 | -1356.8528 | 0 | 0 | 0 | 0 | 18248587.5 | 19938869.4932 | 0.03708% | 0.0005069 | 1.0902e-07 | 0.038017 | 0.41996
| 58315.8365 | 13.57 | 166.2325 | 0.007592% | 0.02558% | 0.04357% | 0.4325% | 0.4505% | 0.4685% | 0.5135% | -1488.9416 | 1.2781 | 0 | 0 | 0 | 0 | 17803.5 | 16315.8365 | 1719876.0383 | -1310.074 | 0 | 0 | 0 | 0 | 18248587.5 | 19967153.4642 | 0.03738% | 0.00051183 | 1.1086e-07 | 0.038387 | 0.4205
| 58290.3522 | 13.67 | 167.4575 | 0.007321% | 0.02532% | 0.04332% | 0.4325% | 0.4505% | 0.4685% | 0.5135% | -1514.3802 | 1.2324 | 0 | 0 | 0 | 0 | 17803.5 | 16290.3522 | 1748344.7862 | -1263.2437 | 0 | 0 | 0 | 0 | 18248587.5 | 19995669.0425 | 0.03767% | 0.00051676 | 1.1271e-07 | 0.038757 | 0.42103
| 58264.6402 | 13.77 | 168.6825 | 0.007049% | 0.02506% | 0.04306% | 0.4325% | 0.4505% | 0.4685% | 0.5135% | -1540.0465 | 1.1867 | 0 | 0 | 0 | 0 | 17803.5 | 16264.6402 | 1777045.101 | -1216.3618 | 0 | 0 | 0 | 0 | 18248587.5 | 20024416.2393 | 0.03797% | 0.00052171 | 1.1458e-07 | 0.039128 | 0.42156
| 58238.7001 | 13.87 | 169.9075 | 0.006777% | 0.02479% | 0.04281% | 0.4324% | 0.4505% | 0.4685% | 0.5135% | -1565.9408 | 1.1409 | 0 | 0 | 0 | 0 | 17803.5 | 16238.7001 | 1805976.9941 | -1169.4281 | 0 | 0 | 0 | 0 | 18248587.5 | 20053395.0661 | 0.03827% | 0.00052665 | 1.1647e-07 | 0.039499 | 0.42208
| 58212.5314 | 13.97 | 171.1325 | 0.006505% | 0.02453% | 0.04256% | 0.4324% | 0.4504% | 0.4685% | 0.5135% | -1592.0637 | 1.0951 | 0 | 0 | 0 | 0 | 17803.5 | 16212.5314 | 1835140.4768 | -1122.4425 | 0 | 0 | 0 | 0 | 18248587.5 | 20082605.5342 | 0.03856% | 0.00053161 | 1.1837e-07 | 0.03987 | 0.42259
| 58186.1338 | 14.07 | 172.3575 | 0.006232% | 0.02427% | 0.04231% | 0.4324% | 0.4504% | 0.4684% | 0.5135% | -1618.4154 | 1.0492 | 0 | 0 | 0 | 0 | 17803.5 | 16186.1338 | 1864535.5603 | -1075.4051 | 0 | 0 | 0 | 0 | 18248587.5 | 20112047.6552 | 0.03886% | 0.00053656 | 1.2029e-07 | 0.040242 | 0.4231
| 58159.5069 | 14.17 | 173.5825 | 0.00596% | 0.02401% | 0.04205% | 0.4323% | 0.4504% | 0.4684% | 0.5135% | -1644.9963 | 1.0032 | 0 | 0 | 0 | 0 | 17803.5 | 16159.5069 | 1894162.2562 | -1028.3157 | 0 | 0 | 0 | 0 | 18248587.5 | 20141721.4405 | 0.03916% | 0.00054153 | 1.2223e-07 | 0.040615 | 0.42361
| 58132.6503 | 14.27 | 174.8075 | 0.005686% | 0.02374% | 0.0418% | 0.4323% | 0.4503% | 0.4684% | 0.5135% | -1671.8069 | 0.95724 | 0 | 0 | 0 | 0 | 17803.5 | 16132.6503 | 1924020.5758 | -981.1742 | 0 | 0 | 0 | 0 | 18248587.5 | 20171626.9016 | 0.03946% | 0.0005465 | 1.2418e-07 | 0.040987 | 0.42411
| 58105.5638 | 14.37 | 176.0325 | 0.005413% | 0.02348% | 0.04155% | 0.4322% | 0.4503% | 0.4684% | 0.5136% | -1698.8474 | 0.9112 | 0 | 0 | 0 | 0 | 17803.5 | 16105.5638 | 1954110.5305 | -933.9805 | 0 | 0 | 0 | 0 | 18248587.5 | 20201764.05 | 0.03975% | 0.00055147 | 1.2615e-07 | 0.04136 | 0.4246
| 58078.2467 | 14.47 | 177.2575 | 0.005139% | 0.02322% | 0.04129% | 0.4322% | 0.4503% | 0.4684% | 0.5136% | -1726.1184 | 0.86511 | 0 | 0 | 0 | 0 | 17803.5 | 16078.2467 | 1984432.1319 | -886.7346 | 0 | 0 | 0 | 0 | 18248587.5 | 20232132.8973 | 0.04005% | 0.00055645 | 1.2814e-07 | 0.041734 | 0.42509
| 58050.6989 | 14.57 | 178.4825 | 0.004865% | 0.02295% | 0.04104% | 0.4322% | 0.4503% | 0.4683% | 0.5136% | -1753.6201 | 0.81896 | 0 | 0 | 0 | 0 | 17803.5 | 16050.6989 | 2014985.3913 | -839.4363 | 0 | 0 | 0 | 0 | 18248587.5 | 20262733.455 | 0.04035% | 0.00056144 | 1.3014e-07 | 0.042108 | 0.42557
| 58022.9199 | 14.67 | 179.7075 | 0.00459% | 0.02269% | 0.04078% | 0.4321% | 0.4502% | 0.4683% | 0.5136% | -1781.3529 | 0.77277 | 0 | 0 | 0 | 0 | 17803.5 | 16022.9199 | 2045770.3204 | -792.0856 | 0 | 0 | 0 | 0 | 18248587.5 | 20293565.7348 | 0.04065% | 0.00056643 | 1.3216e-07 | 0.042482 | 0.42605
| 57994.9093 | 14.77 | 180.9325 | 0.004316% | 0.02242% | 0.04053% | 0.4321% | 0.4502% | 0.4683% | 0.5136% | -1809.3173 | 0.72652 | 0 | 0 | 0 | 0 | 17803.5 | 15994.9093 | 2076786.9306 | -744.6824 | 0 | 0 | 0 | 0 | 18248587.5 | 20324629.7482 | 0.04095% | 0.00057143 | 1.342e-07 | 0.042857 | 0.42652
| 57966.6667 | 14.87 | 182.1575 | 0.004041% | 0.02216% | 0.04028% | 0.4321% | 0.4502% | 0.4683% | 0.5136% | -1837.5135 | 0.68022 | 0 | 0 | 0 | 0 | 17803.5 | 15966.6667 | 2108035.2335 | -697.2266 | 0 | 0 | 0 | 0 | 18248587.5 | 20355925.5069 | 0.04125% | 0.00057643 | 1.3626e-07 | 0.043232 | 0.42698
| 57938.1917 | 14.97 | 183.3825 | 0.003765% | 0.02189% | 0.04002% | 0.432% | 0.4501% | 0.4683% | 0.5136% | -1865.9421 | 0.63387 | 0 | 0 | 0 | 0 | 17803.5 | 15938.1917 | 2139515.2407 | -649.7181 | 0 | 0 | 0 | 0 | 18248587.5 | 20387453.0226 | 0.04155% | 0.00058144 | 1.3833e-07 | 0.043608 | 0.42745
| 57909.4841 | 15.07 | 184.6075 | 0.00349% | 0.02163% | 0.03976% | 0.432% | 0.4501% | 0.4683% | 0.5136% | -1894.6034 | 0.58747 | 0 | 0 | 0 | 0 | 17803.5 | 15909.4841 | 2171226.9638 | -602.1568 | 0 | 0 | 0 | 0 | 18248587.5 | 20419212.307 | 0.04185% | 0.00058645 | 1.4042e-07 | 0.043984 | 0.4279
| 57880.5433 | 15.17 | 185.8325 | 0.003214% | 0.02136% | 0.03951% | 0.4319% | 0.4501% | 0.4682% | 0.5136% | -1923.4977 | 0.54102 | 0 | 0 | 0 | 0 | 17803.5 | 15880.5433 | 2203170.4144 | -554.5426 | 0 | 0 | 0 | 0 | 18248587.5 | 20451203.3718 | 0.04215% | 0.00059147 | 1.4253e-07 | 0.04436 | 0.42835
| 57851.369 | 15.27 | 187.0575 | 0.002938% | 0.0211% | 0.03925% | 0.4319% | 0.4501% | 0.4682% | 0.5136% | -1952.6255 | 0.49451 | 0 | 0 | 0 | 0 | 17803.5 | 15851.369 | 2235345.6042 | -506.8755 | 0 | 0 | 0 | 0 | 18248587.5 | 20483426.2287 | 0.04246% | 0.00059649 | 1.4466e-07 | 0.044737 | 0.4288
| 57821.9608 | 15.37 | 188.2825 | 0.002661% | 0.02083% | 0.039% | 0.4319% | 0.45% | 0.4682% | 0.5136% | -1981.9872 | 0.44796 | 0 | 0 | 0 | 0 | 17803.5 | 15821.9608 | 2267752.545 | -459.1554 | 0 | 0 | 0 | 0 | 18248587.5 | 20515880.8896 | 0.04276% | 0.00060152 | 1.468e-07 | 0.045114 | 0.42924
| 57792.3182 | 15.47 | 189.5075 | 0.002384% | 0.02056% | 0.03874% | 0.4318% | 0.45% | 0.4682% | 0.5136% | -2011.5831 | 0.40135 | 0 | 0 | 0 | 0 | 17803.5 | 15792.3182 | 2300391.2483 | -411.3821 | 0 | 0 | 0 | 0 | 18248587.5 | 20548567.3662 | 0.04306% | 0.00060656 | 1.4896e-07 | 0.045492 | 0.42968
| 57762.441 | 15.57 | 190.7325 | 0.002107% | 0.02029% | 0.03848% | 0.4318% | 0.45% | 0.4682% | 0.5136% | -2041.4137 | 0.35469 | 0 | 0 | 0 | 0 | 17803.5 | 15762.441 | 2333261.726 | -363.5556 | 0 | 0 | 0 | 0 | 18248587.5 | 20581485.6704 | 0.04336% | 0.0006116 | 1.5114e-07 | 0.04587 | 0.43011
| 57732.3288 | 15.67 | 191.9575 | 0.001829% | 0.02003% | 0.03823% | 0.4318% | 0.45% | 0.4682% | 0.5136% | -2071.4792 | 0.30798 | 0 | 0 | 0 | 0 | 17803.5 | 15732.3288 | 2366363.9899 | -315.6758 | 0 | 0 | 0 | 0 | 18248587.5 | 20614635.8141 | 0.04367% | 0.00061665 | 1.5333e-07 | 0.046249 | 0.43054
| 57701.981 | 15.77 | 193.1825 | 0.001552% | 0.01976% | 0.03797% | 0.4317% | 0.4499% | 0.4681% | 0.5137% | -2101.7802 | 0.26121 | 0 | 0 | 0 | 0 | 17803.5 | 15701.981 | 2399698.0516 | -267.7426 | 0 | 0 | 0 | 0 | 18248587.5 | 20648017.809 | 0.04397% | 0.0006217 | 1.5555e-07 | 0.046628 | 0.43096
| 57671.3974 | 15.87 | 194.4075 | 0.001274% | 0.01949% | 0.03771% | 0.4317% | 0.4499% | 0.4681% | 0.5137% | -2132.317 | 0.2144 | 0 | 0 | 0 | 0 | 17803.5 | 15671.3974 | 2433263.9231 | -219.7559 | 0 | 0 | 0 | 0 | 18248587.5 | 20681631.6672 | 0.04427% | 0.00062676 | 1.5778e-07 | 0.047007 | 0.43138
| 57640.5775 | 15.97 | 195.6325 | 0.0009952% | 0.01922% | 0.03745% | 0.4316% | 0.4499% | 0.4681% | 0.5137% | -2163.09 | 0.16753 | 0 | 0 | 0 | 0 | 17803.5 | 15640.5775 | 2467061.6162 | -171.7156 | 0 | 0 | 0 | 0 | 18248587.5 | 20715477.4006 | 0.04458% | 0.00063182 | 1.6003e-07 | 0.047387 | 0.4318
| 57609.5209 | 16.07 | 196.8575 | 0.0007164% | 0.01896% | 0.03719% | 0.4316% | 0.4498% | 0.4681% | 0.5137% | -2194.0997 | 0.12061 | 0 | 0 | 0 | 0 | 17803.5 | 15609.5209 | 2501091.1428 | -123.6217 | 0 | 0 | 0 | 0 | 18248587.5 | 20749555.0211 | 0.04488% | 0.00063689 | 1.623e-07 | 0.047767 | 0.43221
| 57578.2273 | 16.17 | 198.0825 | 0.0004374% | 0.01869% | 0.03694% | 0.4316% | 0.4498% | 0.4681% | 0.5137% | -2225.3463 | 0.073633 | 0 | 0 | 0 | 0 | 17803.5 | 15578.2273 | 2535352.5147 | -75.474 | 0 | 0 | 0 | 0 | 18248587.5 | 20783864.5407 | 0.04518% | 0.00064197 | 1.6458e-07 | 0.048148 | 0.43261
| 57546.6963 | 16.27 | 199.3075 | 0.0001581% | 0.01842% | 0.03668% | 0.4315% | 0.4498% | 0.468% | 0.5137% | -2256.8303 | 0.026607 | 0 | 0 | 0 | 0 | 17803.5 | 15546.6963 | 2569845.7439 | -27.2725 | 0 | 0 | 0 | 0 | 18248587.5 | 20818405.9714 | 0.04549% | 0.00064705 | 1.6689e-07 | 0.048529 | 0.43301
| 57514.9274 | 16.37 | 200.5325 | -0.0001216% | 0.01815% | 0.03642% | 0.4315% | 0.4498% | 0.468% | 0.5137% | -2288.5522 | -0.020471 | 0 | 0 | 0 | 0 | 17803.5 | 15514.9274 | 2604570.8424 | 20.983 | 0 | 0 | 0 | 0 | 18248587.5 | 20853179.3254 | 0.04579% | 0.00065214 | 1.6921e-07 | 0.04891 | 0.43341
| 57482.9202 | 16.47 | 201.7575 | -0.0004016% | 0.01788% | 0.03616% | 0.4315% | 0.4497% | 0.468% | 0.5137% | -2320.5122 | -0.067602 | 0 | 0 | 0 | 0 | 17803.5 | 15482.9202 | 2639527.8221 | 69.2925 | 0 | 0 | 0 | 0 | 18248587.5 | 20888184.6145 | 0.0461% | 0.00065723 | 1.7155e-07 | 0.049292 | 0.43381
| 57450.6744 | 16.57 | 202.9825 | -0.0006819% | 0.01761% | 0.0359% | 0.4314% | 0.4497% | 0.468% | 0.5137% | -2352.7108 | -0.11479 | 0 | 0 | 0 | 0 | 17803.5 | 15450.6744 | 2674716.695 | 117.6561 | 0 | 0 | 0 | 0 | 18248587.5 | 20923421.8511 | 0.04641% | 0.00066233 | 1.7391e-07 | 0.049674 | 0.4342
| 57418.1895 | 16.67 | 204.2075 | -0.0009625% | 0.01734% | 0.03564% | 0.4314% | 0.4497% | 0.468% | 0.5137% | -2385.1485 | -0.16202 | 0 | 0 | 0 | 0 | 17803.5 | 15418.1895 | 2710137.4732 | 166.0739 | 0 | 0 | 0 | 0 | 18248587.5 | 20958891.0471 | 0.04671% | 0.00066743 | 1.7628e-07 | 0.050057 | 0.43458
| 57385.4652 | 16.77 | 205.4325 | -0.001243% | 0.01707% | 0.03538% | 0.4313% | 0.4496% | 0.468% | 0.5137% | -2417.8255 | -0.20931 | 0 | 0 | 0 | 0 | 17803.5 | 15385.4652 | 2745790.1687 | 214.5461 | 0 | 0 | 0 | 0 | 18248587.5 | 20994592.2148 | 0.04702% | 0.00067254 | 1.7868e-07 | 0.05044 | 0.43496
| 57352.501 | 16.87 | 206.6575 | -0.001525% | 0.0168% | 0.03512% | 0.4313% | 0.4496% | 0.4679% | 0.5137% | -2450.7423 | -0.25666 | 0 | 0 | 0 | 0 | 17803.5 | 15352.501 | 2781674.7937 | 263.0726 | 0 | 0 | 0 | 0 | 18248587.5 | 21030525.3663 | 0.04733% | 0.00067765 | 1.8109e-07 | 0.050824 | 0.43534
| 57319.2966 | 16.97 | 207.8825 | -0.001806% | 0.01652% | 0.03486% | 0.4313% | 0.4496% | 0.4679% | 0.5137% | -2483.8994 | -0.30405 | 0 | 0 | 0 | 0 | 17803.5 | 15319.2966 | 2817791.3601 | 311.6536 | 0 | 0 | 0 | 0 | 18248587.5 | 21066690.5138 | 0.04763% | 0.00068278 | 1.8352e-07 | 0.051208 | 0.43571
| 57285.8515 | 17.07 | 209.1075 | -0.002088% | 0.01625% | 0.03459% | 0.4312% | 0.4496% | 0.4679% | 0.5138% | -2517.297 | -0.3515 | 0 | 0 | 0 | 0 | 17803.5 | 15285.8515 | 2854139.8803 | 360.2892 | 0 | 0 | 0 | 0 | 18248587.5 | 21103087.6695 | 0.04794% | 0.0006879 | 1.8597e-07 | 0.051593 | 0.43609
| 57252.1653 | 17.17 | 210.3325 | -0.00237% | 0.01598% | 0.03433% | 0.4312% | 0.4495% | 0.4679% | 0.5138% | -2550.9357 | -0.399 | 0 | 0 | 0 | 0 | 17803.5 | 15252.1653 | 2890720.3663 | 408.9794 | 0 | 0 | 0 | 0 | 18248587.5 | 21139716.8458 | 0.04825% | 0.00069303 | 1.8844e-07 | 0.051978 | 0.43645
| 57218.2376 | 17.27 | 211.5575 | -0.002653% | 0.01571% | 0.03407% | 0.4311% | 0.4495% | 0.4679% | 0.5138% | -2584.8158 | -0.44656 | 0 | 0 | 0 | 0 | 17803.5 | 15218.2376 | 2927532.8304 | 457.7244 | 0 | 0 | 0 | 0 | 18248587.5 | 21176578.0549 | 0.04856% | 0.00069817 | 1.9093e-07 | 0.052363 | 0.43681
| 57184.0681 | 17.37 | 212.7825 | -0.002936% | 0.01544% | 0.03381% | 0.4311% | 0.4495% | 0.4678% | 0.5138% | -2618.9377 | -0.49417 | 0 | 0 | 0 | 0 | 17803.5 | 15184.0681 | 2964577.2848 | 506.5243 | 0 | 0 | 0 | 0 | 18248587.5 | 21213671.3091 | 0.04887% | 0.00070332 | 1.9343e-07 | 0.052749 | 0.43717
| 57149.6562 | 17.47 | 214.0075 | -0.003219% | 0.01516% | 0.03355% | 0.4311% | 0.4494% | 0.4678% | 0.5138% | -2653.3019 | -0.54183 | 0 | 0 | 0 | 0 | 17803.5 | 15149.6562 | 3001853.7416 | 555.3791 | 0 | 0 | 0 | 0 | 18248587.5 | 21250996.6208 | 0.04917% | 0.00070847 | 1.9596e-07 | 0.053135 | 0.43753
| 57115.0017 | 17.57 | 215.2325 | -0.003502% | 0.01489% | 0.03328% | 0.431% | 0.4494% | 0.4678% | 0.5138% | -2687.9088 | -0.58955 | 0 | 0 | 0 | 0 | 17803.5 | 15115.0017 | 3039362.2133 | 604.289 | 0 | 0 | 0 | 0 | 18248587.5 | 21288554.0023 | 0.04948% | 0.00071362 | 1.985e-07 | 0.053522 | 0.43788
| 57080.104 | 17.67 | 216.4575 | -0.003786% | 0.01462% | 0.03302% | 0.431% | 0.4494% | 0.4678% | 0.5138% | -2722.7586 | -0.63732 | 0 | 0 | 0 | 0 | 17803.5 | 15080.104 | 3077102.7121 | 653.2539 | 0 | 0 | 0 | 0 | 18248587.5 | 21326343.4661 | 0.04979% | 0.00071878 | 2.0106e-07 | 0.053909 | 0.43823
| 57044.9628 | 17.77 | 217.6825 | -0.00407% | 0.01434% | 0.03276% | 0.4309% | 0.4494% | 0.4678% | 0.5138% | -2757.852 | -0.68515 | 0 | 0 | 0 | 0 | 17803.5 | 15044.9628 | 3115075.2504 | 702.2741 | 0 | 0 | 0 | 0 | 18248587.5 | 21364365.0245 | 0.0501% | 0.00072395 | 2.0364e-07 | 0.054296 | 0.43858
| 57009.5777 | 17.87 | 218.9075 | -0.004354% | 0.01407% | 0.03249% | 0.4309% | 0.4493% | 0.4678% | 0.5138% | -2793.1893 | -0.73302 | 0 | 0 | 0 | 0 | 17803.5 | 15009.5777 | 3153279.8404 | 751.3497 | 0 | 0 | 0 | 0 | 18248587.5 | 21402618.6901 | 0.05041% | 0.00072912 | 2.0624e-07 | 0.054684 | 0.43892
| 56973.9482 | 17.97 | 220.1325 | -0.004639% | 0.0138% | 0.03223% | 0.4309% | 0.4493% | 0.4677% | 0.5138% | -2828.7708 | -0.78096 | 0 | 0 | 0 | 0 | 17803.5 | 14973.9482 | 3191716.4947 | 800.4806 | 0 | 0 | 0 | 0 | 18248587.5 | 21441104.4753 | 0.05072% | 0.0007343 | 2.0886e-07 | 0.055073 | 0.43926
| 56938.074 | 18.07 | 221.3575 | -0.004924% | 0.01352% | 0.03197% | 0.4308% | 0.4493% | 0.4677% | 0.5138% | -2864.5971 | -0.82894 | 0 | 0 | 0 | 0 | 17803.5 | 14938.074 | 3230385.2256 | 849.667 | 0 | 0 | 0 | 0 | 18248587.5 | 21479822.3926 | 0.05104% | 0.00073949 | 2.115e-07 | 0.055462 | 0.43959
| 56901.9546 | 18.17 | 222.5825 | -0.00521% | 0.01325% | 0.0317% | 0.4308% | 0.4492% | 0.4677% | 0.5138% | -2900.6685 | -0.87698 | 0 | 0 | 0 | 0 | 17803.5 | 14901.9546 | 3269286.0456 | 898.909 | 0 | 0 | 0 | 0 | 18248587.5 | 21518772.4546 | 0.05135% | 0.00074468 | 2.1416e-07 | 0.055851 | 0.43993
| 56865.5895 | 18.27 | 223.8075 | -0.005495% | 0.01297% | 0.03144% | 0.4308% | 0.4492% | 0.4677% | 0.5138% | -2936.9854 | -0.92508 | 0 | 0 | 0 | 0 | 17803.5 | 14865.5895 | 3308418.9671 | 948.2068 | 0 | 0 | 0 | 0 | 18248587.5 | 21557954.6739 | 0.05166% | 0.00074988 | 2.1683e-07 | 0.056241 | 0.44025
| 56828.9785 | 18.37 | 225.0325 | -0.005781% | 0.01269% | 0.03117% | 0.4307% | 0.4492% | 0.4677% | 0.5139% | -2973.5483 | -0.97323 | 0 | 0 | 0 | 0 | 17803.5 | 14828.9785 | 3347784.0027 | 997.5603 | 0 | 0 | 0 | 0 | 18248587.5 | 21597369.063 | 0.05197% | 0.00075508 | 2.1953e-07 | 0.056631 | 0.44058
| 56792.121 | 18.47 | 226.2575 | -0.006068% | 0.01242% | 0.03091% | 0.4307% | 0.4492% | 0.4676% | 0.5139% | -3010.3575 | -1.0214 | 0 | 0 | 0 | 0 | 17803.5 | 14792.121 | 3387381.1649 | 1046.9697 | 0 | 0 | 0 | 0 | 18248587.5 | 21637015.6346 | 0.05228% | 0.00076029 | 2.2224e-07 | 0.057021 | 0.4409
| 56755.0167 | 18.57 | 227.4825 | -0.006354% | 0.01214% | 0.03064% | 0.4306% | 0.4491% | 0.4676% | 0.5139% | -3047.4136 | -1.0697 | 0 | 0 | 0 | 0 | 17803.5 | 14755.0167 | 3427210.4662 | 1096.4351 | 0 | 0 | 0 | 0 | 18248587.5 | 21676894.4013 | 0.0526% | 0.0007655 | 2.2498e-07 | 0.057413 | 0.44122
| 56717.6651 | 18.67 | 228.7075 | -0.006641% | 0.01187% | 0.03037% | 0.4306% | 0.4491% | 0.4676% | 0.5139% | -3084.7169 | -1.118 | 0 | 0 | 0 | 0 | 17803.5 | 14717.6651 | 3467271.9193 | 1145.9565 | 0 | 0 | 0 | 0 | 18248587.5 | 21717005.3758 | 0.05291% | 0.00077072 | 2.2773e-07 | 0.057804 | 0.44154
| 56680.0658 | 18.77 | 229.9325 | -0.006929% | 0.01159% | 0.03011% | 0.4306% | 0.4491% | 0.4676% | 0.5139% | -3122.2678 | -1.1664 | 0 | 0 | 0 | 0 | 17803.5 | 14680.0658 | 3507565.5367 | 1195.5341 | 0 | 0 | 0 | 0 | 18248587.5 | 21757348.5708 | 0.05322% | 0.00077595 | 2.3051e-07 | 0.058196 | 0.44186
| 56642.2184 | 18.87 | 231.1575 | -0.007216% | 0.01131% | 0.02984% | 0.4305% | 0.449% | 0.4676% | 0.5139% | -3160.0668 | -1.2148 | 0 | 0 | 0 | 0 | 17803.5 | 14642.2184 | 3548091.3311 | 1245.168 | 0 | 0 | 0 | 0 | 18248587.5 | 21797923.9991 | 0.05354% | 0.00078118 | 2.333e-07 | 0.058588 | 0.44217
| 56604.1225 | 18.97 | 232.3825 | -0.007504% | 0.01103% | 0.02957% | 0.4305% | 0.449% | 0.4676% | 0.5139% | -3198.1142 | -1.2633 | 0 | 0 | 0 | 0 | 17803.5 | 14604.1225 | 3588849.3152 | 1294.8582 | 0 | 0 | 0 | 0 | 18248587.5 | 21838731.6734 | 0.05385% | 0.00078642 | 2.3611e-07 | 0.058981 | 0.44247
| 56565.7776 | 19.07 | 233.6075 | -0.007793% | 0.01076% | 0.02931% | 0.4304% | 0.449% | 0.4675% | 0.5139% | -3236.4106 | -1.3118 | 0 | 0 | 0 | 0 | 17803.5 | 14565.7776 | 3629839.5017 | 1344.6049 | 0 | 0 | 0 | 0 | 18248587.5 | 21879771.6066 | 0.05417% | 0.00079166 | 2.3894e-07 | 0.059375 | 0.44278
| 56527.1833 | 19.17 | 234.8325 | -0.008081% | 0.01048% | 0.02904% | 0.4304% | 0.449% | 0.4675% | 0.5139% | -3274.9563 | -1.3604 | 0 | 0 | 0 | 0 | 17803.5 | 14527.1833 | 3671061.9033 | 1394.4082 | 0 | 0 | 0 | 0 | 18248587.5 | 21921043.8114 | 0.05448% | 0.00079691 | 2.418e-07 | 0.059768 | 0.44308
| 56488.3393 | 19.27 | 236.0575 | -0.00837% | 0.0102% | 0.02877% | 0.4304% | 0.4489% | 0.4675% | 0.5139% | -3313.7517 | -1.409 | 0 | 0 | 0 | 0 | 17803.5 | 14488.3393 | 3712516.5327 | 1444.2681 | 0 | 0 | 0 | 0 | 18248587.5 | 21962548.3008 | 0.0548% | 0.00080217 | 2.4467e-07 | 0.060162 | 0.44338
| 56449.2449 | 19.37 | 237.2825 | -0.008659% | 0.009922% | 0.0285% | 0.4303% | 0.4489% | 0.4675% | 0.5139% | -3352.7973 | -1.4577 | 0 | 0 | 0 | 0 | 17803.5 | 14449.2449 | 3754203.4029 | 1494.1847 | 0 | 0 | 0 | 0 | 18248587.5 | 22004285.0876 | 0.05511% | 0.00080743 | 2.4756e-07 | 0.060557 | 0.44368
| 56409.9 | 19.47 | 238.5075 | -0.008949% | 0.009643% | 0.02823% | 0.4303% | 0.4489% | 0.4675% | 0.5139% | -3392.0935 | -1.5065 | 0 | 0 | 0 | 0 | 17803.5 | 14409.9 | 3796122.5265 | 1544.1582 | 0 | 0 | 0 | 0 | 18248587.5 | 22046254.1847 | 0.05543% | 0.0008127 | 2.5047e-07 | 0.060952 | 0.44397
| 56370.3039 | 19.57 | 239.7325 | -0.009239% | 0.009363% | 0.02797% | 0.4302% | 0.4488% | 0.4674% | 0.514% | -3431.6408 | -1.5553 | 0 | 0 | 0 | 0 | 17803.5 | 14370.3039 | 3838273.9164 | 1594.1886 | 0 | 0 | 0 | 0 | 18248587.5 | 22088455.6051 | 0.05574% | 0.00081797 | 2.534e-07 | 0.061348 | 0.44426
| 56330.4563 | 19.67 | 240.9575 | -0.009529% | 0.009084% | 0.0277% | 0.4302% | 0.4488% | 0.4674% | 0.514% | -3471.4395 | -1.6042 | 0 | 0 | 0 | 0 | 17803.5 | 14330.4563 | 3880657.5856 | 1644.2761 | 0 | 0 | 0 | 0 | 18248587.5 | 22130889.3617 | 0.05606% | 0.00082325 | 2.5635e-07 | 0.061744 | 0.44455
| 56290.3567 | 19.77 | 242.1825 | -0.00982% | 0.008804% | 0.02743% | 0.4302% | 0.4488% | 0.4674% | 0.514% | -3511.4902 | -1.6531 | 0 | 0 | 0 | 0 | 17803.5 | 14290.3567 | 3923273.5469 | 1694.4207 | 0 | 0 | 0 | 0 | 18248587.5 | 22173555.4676 | 0.05638% | 0.00082853 | 2.5932e-07 | 0.06214 | 0.44484
| 56250.0048 | 19.87 | 243.4075 | -0.01011% | 0.008523% | 0.02716% | 0.4301% | 0.4488% | 0.4674% | 0.514% | -3551.7931 | -1.7021 | 0 | 0 | 0 | 0 | 17803.5 | 14250.0048 | 3966121.8133 | 1744.6225 | 0 | 0 | 0 | 0 | 18248587.5 | 22216453.9358 | 0.0567% | 0.00083383 | 2.6232e-07 | 0.062537 | 0.44512
| 56209.4001 | 19.97 | 244.6325 | -0.0104% | 0.008243% | 0.02689% | 0.4301% | 0.4487% | 0.4674% | 0.514% | -3592.3488 | -1.7511 | 0 | 0 | 0 | 0 | 17803.5 | 14209.4001 | 4009202.3977 | 1794.8817 | 0 | 0 | 0 | 0 | 18248587.5 | 22259584.7794 | 0.05701% | 0.00083912 | 2.6533e-07 | 0.062934 | 0.44541
| 56168.5421 | 20.07 | 245.8575 | -0.01069% | 0.007962% | 0.02662% | 0.43% | 0.4487% | 0.4674% | 0.514% | -3633.1577 | -1.8002 | 0 | 0 | 0 | 0 | 17803.5 | 14168.5421 | 4052515.3131 | 1845.1983 | 0 | 0 | 0 | 0 | 18248587.5 | 22302948.0114 | 0.05733% | 0.00084443 | 2.6836e-07 | 0.063332 | 0.44568
| 56127.4304 | 20.17 | 247.0825 | -0.01099% | 0.007681% | 0.02635% | 0.43% | 0.4487% | 0.4673% | 0.514% | -3674.2202 | -1.8493 | 0 | 0 | 0 | 0 | 17803.5 | 14127.4304 | 4096060.5725 | 1895.5724 | 0 | 0 | 0 | 0 | 18248587.5 | 22346543.6449 | 0.05765% | 0.00084974 | 2.7141e-07 | 0.06373 | 0.44596
| 56086.0646 | 20.27 | 248.3075 | -0.01128% | 0.007399% | 0.02608% | 0.43% | 0.4486% | 0.4673% | 0.514% | -3715.5368 | -1.8985 | 0 | 0 | 0 | 0 | 17803.5 | 14086.0646 | 4139838.1891 | 1946.0041 | 0 | 0 | 0 | 0 | 18248587.5 | 22390371.6932 | 0.05797% | 0.00085505 | 2.7449e-07 | 0.064129 | 0.44623
| 56044.4443 | 20.37 | 249.5325 | -0.01157% | 0.007117% | 0.0258% | 0.4299% | 0.4486% | 0.4673% | 0.514% | -3757.1079 | -1.9478 | 0 | 0 | 0 | 0 | 17803.5 | 14044.4443 | 4183848.1759 | 1996.4936 | 0 | 0 | 0 | 0 | 18248587.5 | 22434432.1695 | 0.05829% | 0.00086038 | 2.7758e-07 | 0.064528 | 0.44651
| 56002.569 | 20.47 | 250.7575 | -0.01186% | 0.006835% | 0.02553% | 0.4299% | 0.4486% | 0.4673% | 0.514% | -3798.9339 | -1.9971 | 0 | 0 | 0 | 0 | 17803.5 | 14002.569 | 4228090.546 | 2047.0409 | 0 | 0 | 0 | 0 | 18248587.5 | 22478725.0868 | 0.05861% | 0.0008657 | 2.807e-07 | 0.064928 | 0.44678
| 55960.4382 | 20.57 | 251.9825 | -0.01216% | 0.006552% | 0.02526% | 0.4298% | 0.4486% | 0.4673% | 0.514% | -3841.0153 | -2.0465 | 0 | 0 | 0 | 0 | 17803.5 | 13960.4382 | 4272565.3125 | 2097.6461 | 0 | 0 | 0 | 0 | 18248587.5 | 22523250.4586 | 0.05893% | 0.00087104 | 2.8383e-07 | 0.065328 | 0.44704
| 55918.0516 | 20.67 | 253.2075 | -0.01245% | 0.006269% | 0.02499% | 0.4298% | 0.4485% | 0.4672% | 0.514% | -3883.3525 | -2.0959 | 0 | 0 | 0 | 0 | 17803.5 | 13918.0516 | 4317272.4886 | 2148.3093 | 0 | 0 | 0 | 0 | 18248587.5 | 22568008.298 | 0.05925% | 0.00087638 | 2.8699e-07 | 0.065728 | 0.44731
| 55875.4086 | 20.77 | 254.4325 | -0.01274% | 0.005986% | 0.02472% | 0.4298% | 0.4485% | 0.4672% | 0.514% | -3925.946 | -2.1454 | 0 | 0 | 0 | 0 | 17803.5 | 13875.4086 | 4362212.0876 | 2199.0307 | 0 | 0 | 0 | 0 | 18248587.5 | 22612998.6183 | 0.05957% | 0.00088173 | 2.9016e-07 | 0.066129 | 0.44757
| 55832.5089 | 20.87 | 255.6575 | -0.01304% | 0.005703% | 0.02444% | 0.4297% | 0.4485% | 0.4672% | 0.5141% | -3968.7961 | -2.1949 | 0 | 0 | 0 | 0 | 17803.5 | 13832.5089 | 4407384.1227 | 2249.8103 | 0 | 0 | 0 | 0 | 18248587.5 | 22658221.433 | 0.05989% | 0.00088708 | 2.9336e-07 | 0.066531 | 0.44783
| 55789.352 | 20.97 | 256.8825 | -0.01333% | 0.005419% | 0.02417% | 0.4297% | 0.4484% | 0.4672% | 0.5141% | -4011.9034 | -2.2445 | 0 | 0 | 0 | 0 | 17803.5 | 13789.352 | 4452788.6071 | 2300.6482 | 0 | 0 | 0 | 0 | 18248587.5 | 22703676.7553 | 0.06021% | 0.00089244 | 2.9658e-07 | 0.066933 | 0.44809
| 55745.9375 | 21.07 | 258.1075 | -0.01363% | 0.005135% | 0.0239% | 0.4296% | 0.4484% | 0.4672% | 0.5141% | -4055.2683 | -2.2942 | 0 | 0 | 0 | 0 | 17803.5 | 13745.9375 | 4498425.5542 | 2351.5445 | 0 | 0 | 0 | 0 | 18248587.5 | 22749364.5987 | 0.06053% | 0.0008978 | 2.9982e-07 | 0.067335 | 0.44834
| 55702.2649 | 21.17 | 259.3325 | -0.01392% | 0.00485% | 0.02362% | 0.4296% | 0.4484% | 0.4671% | 0.5141% | -4098.8912 | -2.3439 | 0 | 0 | 0 | 0 | 17803.5 | 13702.2649 | 4544294.9772 | 2402.4993 | 0 | 0 | 0 | 0 | 18248587.5 | 22795284.9765 | 0.06086% | 0.00090317 | 3.0308e-07 | 0.067738 | 0.4486
| 55658.3338 | 21.27 | 260.5575 | -0.01422% | 0.004565% | 0.02335% | 0.4296% | 0.4483% | 0.4671% | 0.5141% | -4142.7725 | -2.3937 | 0 | 0 | 0 | 0 | 17803.5 | 13658.3338 | 4590396.8896 | 2453.5128 | 0 | 0 | 0 | 0 | 18248587.5 | 22841437.9024 | 0.06118% | 0.00090855 | 3.0636e-07 | 0.068141 | 0.44885
| 55614.1437 | 21.37 | 261.7825 | -0.01452% | 0.00428% | 0.02308% | 0.4295% | 0.4483% | 0.4671% | 0.5141% | -4186.9128 | -2.4435 | 0 | 0 | 0 | 0 | 17803.5 | 13614.1437 | 4636731.3046 | 2504.585 | 0 | 0 | 0 | 0 | 18248587.5 | 22887823.3896 | 0.0615% | 0.00091393 | 3.0966e-07 | 0.068545 | 0.4491
| 55569.6942 | 21.47 | 263.0075 | -0.01481% | 0.003994% | 0.0228% | 0.4295% | 0.4483% | 0.4671% | 0.5141% | -4231.3124 | -2.4934 | 0 | 0 | 0 | 0 | 17803.5 | 13569.6942 | 4683298.2358 | 2555.716 | 0 | 0 | 0 | 0 | 18248587.5 | 22934441.4519 | 0.06183% | 0.00091932 | 3.1298e-07 | 0.068949 | 0.44934
| 55524.9848 | 21.57 | 264.2325 | -0.01511% | 0.003709% | 0.02253% | 0.4294% | 0.4483% | 0.4671% | 0.5141% | -4275.9719 | -2.5433 | 0 | 0 | 0 | 0 | 17803.5 | 13524.9848 | 4730097.6966 | 2606.906 | 0 | 0 | 0 | 0 | 18248587.5 | 22981292.1026 | 0.06215% | 0.00092472 | 3.1633e-07 | 0.069354 | 0.44959
| 55480.0151 | 21.67 | 265.4575 | -0.01541% | 0.003423% | 0.02225% | 0.4294% | 0.4482% | 0.4671% | 0.5141% | -4320.8916 | -2.5933 | 0 | 0 | 0 | 0 | 17803.5 | 13480.0151 | 4777129.7005 | 2658.155 | 0 | 0 | 0 | 0 | 18248587.5 | 23028375.3555 | 0.06247% | 0.00093012 | 3.1969e-07 | 0.069759 | 0.44983
| 55434.7846 | 21.77 | 266.6825 | -0.0157% | 0.003136% | 0.02197% | 0.4294% | 0.4482% | 0.467% | 0.5141% | -4366.072 | -2.6434 | 0 | 0 | 0 | 0 | 17803.5 | 13434.7846 | 4824394.2609 | 2709.4631 | 0 | 0 | 0 | 0 | 18248587.5 | 23075691.2241 | 0.0628% | 0.00093553 | 3.2308e-07 | 0.070165 | 0.45007
| 55389.2929 | 21.87 | 267.9075 | -0.016% | 0.002849% | 0.0217% | 0.4293% | 0.4482% | 0.467% | 0.5141% | -4411.5136 | -2.6935 | 0 | 0 | 0 | 0 | 17803.5 | 13389.2929 | 4871891.3915 | 2760.8305 | 0 | 0 | 0 | 0 | 18248587.5 | 23123239.722 | 0.06312% | 0.00094095 | 3.2649e-07 | 0.070571 | 0.45031
| 55343.5396 | 21.97 | 269.1325 | -0.0163% | 0.002562% | 0.02142% | 0.4293% | 0.4481% | 0.467% | 0.5141% | -4457.2168 | -2.7437 | 0 | 0 | 0 | 0 | 17803.5 | 13343.5396 | 4919621.1058 | 2812.2572 | 0 | 0 | 0 | 0 | 18248587.5 | 23171020.863 | 0.06345% | 0.00094637 | 3.2992e-07 | 0.070978 | 0.45055
| 55297.5241 | 22.07 | 270.3575 | -0.0166% | 0.002275% | 0.02115% | 0.4292% | 0.4481% | 0.467% | 0.5142% | -4503.182 | -2.7939 | 0 | 0 | 0 | 0 | 17803.5 | 13297.5241 | 4967583.4174 | 2863.7433 | 0 | 0 | 0 | 0 | 18248587.5 | 23219034.6607 | 0.06377% | 0.00095179 | 3.3337e-07 | 0.071385 | 0.45078
| 55251.246 | 22.17 | 271.5825 | -0.0169% | 0.001987% | 0.02087% | 0.4292% | 0.4481% | 0.467% | 0.5142% | -4549.4098 | -2.8442 | 0 | 0 | 0 | 0 | 17803.5 | 13251.246 | 5015778.34 | 2915.289 | 0 | 0 | 0 | 0 | 18248587.5 | 23267281.129 | 0.0641% | 0.00095723 | 3.3685e-07 | 0.071792 | 0.45102
| 55204.7049 | 22.27 | 272.8075 | -0.01719% | 0.001699% | 0.02059% | 0.4292% | 0.448% | 0.4669% | 0.5142% | -4595.9006 | -2.8945 | 0 | 0 | 0 | 0 | 17803.5 | 13204.7049 | 5064205.8871 | 2966.8943 | 0 | 0 | 0 | 0 | 18248587.5 | 23315760.2815 | 0.06443% | 0.00096267 | 3.4034e-07 | 0.0722 | 0.45125
| 55157.9003 | 22.37 | 274.0325 | -0.01749% | 0.00141% | 0.02031% | 0.4291% | 0.448% | 0.4669% | 0.5142% | -4642.6548 | -2.9449 | 0 | 0 | 0 | 0 | 17803.5 | 13157.9003 | 5112866.0726 | 3018.5594 | 0 | 0 | 0 | 0 | 18248587.5 | 23364472.1321 | 0.06475% | 0.00096811 | 3.4386e-07 | 0.072609 | 0.45148
| 55110.8317 | 22.47 | 275.2575 | -0.01779% | 0.001121% | 0.02004% | 0.4291% | 0.448% | 0.4669% | 0.5142% | -4689.6729 | -2.9954 | 0 | 0 | 0 | 0 | 17803.5 | 13110.8317 | 5161758.9102 | 3070.2844 | 0 | 0 | 0 | 0 | 18248587.5 | 23413416.6946 | 0.06508% | 0.00097357 | 3.474e-07 | 0.073017 | 0.4517
| 55063.4988 | 22.57 | 276.4825 | -0.01809% | 0.0008321% | 0.01976% | 0.429% | 0.448% | 0.4669% | 0.5142% | -4736.9553 | -3.0459 | 0 | 0 | 0 | 0 | 17803.5 | 13063.4988 | 5210884.4136 | 3122.0693 | 0 | 0 | 0 | 0 | 18248587.5 | 23462593.9828 | 0.06541% | 0.00097902 | 3.5096e-07 | 0.073427 | 0.45193
| 55015.9009 | 22.67 | 277.7075 | -0.01839% | 0.0005427% | 0.01948% | 0.429% | 0.4479% | 0.4669% | 0.5142% | -4784.5026 | -3.0965 | 0 | 0 | 0 | 0 | 17803.5 | 13015.9009 | 5260242.5966 | 3173.9143 | 0 | 0 | 0 | 0 | 18248587.5 | 23512004.0108 | 0.06574% | 0.00098449 | 3.5455e-07 | 0.073837 | 0.45215
| 54968.0378 | 22.77 | 278.9325 | -0.01869% | 0.0002528% | 0.0192% | 0.4289% | 0.4479% | 0.4668% | 0.5142% | -4832.3151 | -3.1471 | 0 | 0 | 0 | 0 | 17803.5 | 12968.0378 | 5309833.473 | 3225.8194 | 0 | 0 | 0 | 0 | 18248587.5 | 23561646.7924 | 0.06606% | 0.00098996 | 3.5815e-07 | 0.074247 | 0.45238
| 54919.9088 | 22.87 | 280.1575 | -0.019% | -3.733e-05% | 0.01892% | 0.4289% | 0.4479% | 0.4668% | 0.5142% | -4880.3933 | -3.1978 | 0 | 0 | 0 | 0 | 17803.5 | 12919.9088 | 5359657.0568 | 3277.7848 | 0 | 0 | 0 | 0 | 18248587.5 | 23611522.3416 | 0.06639% | 0.00099544 | 3.6178e-07 | 0.074658 | 0.4526
| 54871.5136 | 22.97 | 281.3825 | -0.0193% | -0.0003278% | 0.01864% | 0.4289% | 0.4478% | 0.4668% | 0.5142% | -4928.7378 | -3.2486 | 0 | 0 | 0 | 0 | 17803.5 | 12871.5136 | 5409713.3618 | 3329.8106 | 0 | 0 | 0 | 0 | 18248587.5 | 23661630.6723 | 0.06672% | 0.0010009 | 3.6543e-07 | 0.075069 | 0.45281
| 54822.8517 | 23.07 | 282.6075 | -0.0196% | -0.0006187% | 0.01836% | 0.4288% | 0.4478% | 0.4668% | 0.5142% | -4977.3489 | -3.2994 | 0 | 0 | 0 | 0 | 17803.5 | 12822.8517 | 5460002.4019 | 3381.8969 | 0 | 0 | 0 | 0 | 18248587.5 | 23711971.7987 | 0.06705% | 0.0010064 | 3.691e-07 | 0.075481 | 0.45303
| 54773.9225 | 23.17 | 283.8325 | -0.0199% | -0.0009098% | 0.01808% | 0.4288% | 0.4478% | 0.4668% | 0.5142% | -5026.2272 | -3.3503 | 0 | 0 | 0 | 0 | 17803.5 | 12773.9225 | 5510524.1911 | 3434.0437 | 0 | 0 | 0 | 0 | 18248587.5 | 23762545.7348 | 0.06738% | 0.0010119 | 3.728e-07 | 0.075893 | 0.45325
| 54724.7258 | 23.27 | 285.0575 | -0.0202% | -0.001201% | 0.0178% | 0.4287% | 0.4477% | 0.4667% | 0.5143% | -5075.373 | -3.4012 | 0 | 0 | 0 | 0 | 17803.5 | 12724.7258 | 5561278.7434 | 3486.2513 | 0 | 0 | 0 | 0 | 18248587.5 | 23813352.4946 | 0.06771% | 0.0010174 | 3.7651e-07 | 0.076306 | 0.45346
| 54675.2609 | 23.37 | 286.2825 | -0.02051% | -0.001493% | 0.01752% | 0.4287% | 0.4477% | 0.4667% | 0.5143% | -5124.7869 | -3.4522 | 0 | 0 | 0 | 0 | 17803.5 | 12675.2609 | 5612266.0728 | 3538.5196 | 0 | 0 | 0 | 0 | 18248587.5 | 23864392.0924 | 0.06804% | 0.0010229 | 3.8025e-07 | 0.076719 | 0.45367
| 54625.5274 | 23.47 | 287.5075 | -0.02081% | -0.001785% | 0.01724% | 0.4287% | 0.4477% | 0.4667% | 0.5143% | -5174.4694 | -3.5033 | 0 | 0 | 0 | 0 | 17803.5 | 12625.5274 | 5663486.1933 | 3590.8489 | 0 | 0 | 0 | 0 | 18248587.5 | 23915664.5422 | 0.06837% | 0.0010284 | 3.8402e-07 | 0.077133 | 0.45388
| 54575.5248 | 23.57 | 288.7325 | -0.02111% | -0.002078% | 0.01696% | 0.4286% | 0.4477% | 0.4667% | 0.5143% | -5224.4208 | -3.5544 | 0 | 0 | 0 | 0 | 17803.5 | 12575.5248 | 5714939.1191 | 3643.2392 | 0 | 0 | 0 | 0 | 18248587.5 | 23967169.8583 | 0.0687% | 0.001034 | 3.878e-07 | 0.077547 | 0.45409
| 54525.2528 | 23.67 | 289.9575 | -0.02142% | -0.002371% | 0.01668% | 0.4286% | 0.4476% | 0.4667% | 0.5143% | -5274.6417 | -3.6056 | 0 | 0 | 0 | 0 | 17803.5 | 12525.2528 | 5766624.8643 | 3695.6906 | 0 | 0 | 0 | 0 | 18248587.5 | 24018908.0549 | 0.06904% | 0.0010395 | 3.9161e-07 | 0.077962 | 0.4543
| 54474.7107 | 23.77 | 291.1825 | -0.02172% | -0.002664% | 0.01639% | 0.4285% | 0.4476% | 0.4666% | 0.5143% | -5325.1325 | -3.6568 | 0 | 0 | 0 | 0 | 17803.5 | 12474.7107 | 5818543.443 | 3748.2032 | 0 | 0 | 0 | 0 | 18248587.5 | 24070879.1462 | 0.06937% | 0.001045 | 3.9544e-07 | 0.078377 | 0.4545
| 54423.8981 | 23.87 | 292.4075 | -0.02203% | -0.002958% | 0.01611% | 0.4285% | 0.4476% | 0.4666% | 0.5143% | -5375.8938 | -3.7081 | 0 | 0 | 0 | 0 | 17803.5 | 12423.8981 | 5870694.8695 | 3800.7772 | 0 | 0 | 0 | 0 | 18248587.5 | 24123083.1466 | 0.0697% | 0.0010506 | 3.9929e-07 | 0.078793 | 0.45471
| 54372.8146 | 23.97 | 293.6325 | -0.02233% | -0.003251% | 0.01583% | 0.4284% | 0.4475% | 0.4666% | 0.5143% | -5426.9259 | -3.7594 | 0 | 0 | 0 | 0 | 17803.5 | 12372.8146 | 5923079.1579 | 3853.4126 | 0 | 0 | 0 | 0 | 18248587.5 | 24175520.0704 | 0.07003% | 0.0010561 | 4.0317e-07 | 0.079209 | 0.45491
| 54321.4597 | 24.07 | 294.8575 | -0.02264% | -0.003546% | 0.01555% | 0.4284% | 0.4475% | 0.4666% | 0.5143% | -5478.2295 | -3.8108 | 0 | 0 | 0 | 0 | 17803.5 | 12321.4597 | 5975696.3224 | 3906.1095 | 0 | 0 | 0 | 0 | 18248587.5 | 24228189.932 | 0.07037% | 0.0010617 | 4.0707e-07 | 0.079625 | 0.45511
| 54269.8329 | 24.17 | 296.0825 | -0.02294% | -0.00384% | 0.01526% | 0.4284% | 0.4475% | 0.4666% | 0.5143% | -5529.8048 | -3.8623 | 0 | 0 | 0 | 0 | 17803.5 | 12269.8329 | 6028546.3775 | 3958.8681 | 0 | 0 | 0 | 0 | 18248587.5 | 24281092.7456 | 0.0707% | 0.0010672 | 4.1099e-07 | 0.080042 | 0.45531
| 54217.9337 | 24.27 | 297.3075 | -0.02325% | -0.004135% | 0.01498% | 0.4283% | 0.4474% | 0.4666% | 0.5143% | -5581.6525 | -3.9138 | 0 | 0 | 0 | 0 | 17803.5 | 12217.9337 | 6081629.3374 | 4011.6885 | 0 | 0 | 0 | 0 | 18248587.5 | 24334228.5259 | 0.07103% | 0.0010728 | 4.1494e-07 | 0.08046 | 0.4555
| 54165.7616 | 24.37 | 298.5325 | -0.02356% | -0.004431% | 0.01469% | 0.4283% | 0.4474% | 0.4665% | 0.5143% | -5633.773 | -3.9654 | 0 | 0 | 0 | 0 | 17803.5 | 12165.7616 | 6134945.2164 | 4064.5708 | 0 | 0 | 0 | 0 | 18248587.5 | 24387597.2872 | 0.07137% | 0.0010784 | 4.1891e-07 | 0.080878 | 0.4557
| 54113.3162 | 24.47 | 299.7575 | -0.02386% | -0.004726% | 0.01441% | 0.4282% | 0.4474% | 0.4665% | 0.5144% | -5686.1667 | -4.0171 | 0 | 0 | 0 | 0 | 17803.5 | 12113.3162 | 6188494.029 | 4117.515 | 0 | 0 | 0 | 0 | 18248587.5 | 24441199.044 | 0.0717% | 0.001084 | 4.229e-07 | 0.081297 | 0.4559
| 54060.597 | 24.57 | 300.9825 | -0.02417% | -0.005022% | 0.01413% | 0.4282% | 0.4473% | 0.4665% | 0.5144% | -5738.8342 | -4.0688 | 0 | 0 | 0 | 0 | 17803.5 | 12060.597 | 6242275.7895 | 4170.5214 | 0 | 0 | 0 | 0 | 18248587.5 | 24495033.8109 | 0.07204% | 0.0010895 | 4.2692e-07 | 0.081716 | 0.45609
| 54007.6035 | 24.67 | 302.2075 | -0.02448% | -0.005318% | 0.01384% | 0.4282% | 0.4473% | 0.4665% | 0.5144% | -5791.7759 | -4.1206 | 0 | 0 | 0 | 0 | 17803.5 | 12007.6035 | 6296290.5125 | 4223.5899 | 0 | 0 | 0 | 0 | 18248587.5 | 24549101.6024 | 0.07237% | 0.0010951 | 4.3095e-07 | 0.082135 | 0.45628
| 53954.3352 | 24.77 | 303.4325 | -0.02479% | -0.005615% | 0.01356% | 0.4281% | 0.4473% | 0.4665% | 0.5144% | -5844.9924 | -4.1724 | 0 | 0 | 0 | 0 | 17803.5 | 11954.3352 | 6350538.2124 | 4276.7207 | 0 | 0 | 0 | 0 | 18248587.5 | 24603402.4331 | 0.07271% | 0.0011007 | 4.3502e-07 | 0.082555 | 0.45647
| 53900.7916 | 24.87 | 304.6575 | -0.02509% | -0.005912% | 0.01327% | 0.4281% | 0.4473% | 0.4664% | 0.5144% | -5898.4841 | -4.2243 | 0 | 0 | 0 | 0 | 17803.5 | 11900.7916 | 6405018.9037 | 4329.914 | 0 | 0 | 0 | 0 | 18248587.5 | 24657936.3177 | 0.07305% | 0.0011063 | 4.391e-07 | 0.082976 | 0.45666
| 53846.9723 | 24.97 | 305.8825 | -0.0254% | -0.006209% | 0.01298% | 0.428% | 0.4472% | 0.4664% | 0.5144% | -5952.2514 | -4.2763 | 0 | 0 | 0 | 0 | 17803.5 | 11846.9723 | 6459732.601 | 4383.1698 | 0 | 0 | 0 | 0 | 18248587.5 | 24712703.2708 | 0.07338% | 0.001112 | 4.4321e-07 | 0.083397 | 0.45685
| 53792.8767 | 25.07 | 307.1075 | -0.02571% | -0.006507% | 0.0127% | 0.428% | 0.4472% | 0.4664% | 0.5144% | -6006.295 | -4.3283 | 0 | 0 | 0 | 0 | 17803.5 | 11792.8767 | 6514679.319 | 4436.4882 | 0 | 0 | 0 | 0 | 18248587.5 | 24767703.3072 | 0.07372% | 0.0011176 | 4.4735e-07 | 0.083818 | 0.45703
| 53738.5045 | 25.17 | 308.3325 | -0.02602% | -0.006805% | 0.01241% | 0.4279% | 0.4472% | 0.4664% | 0.5144% | -6060.6152 | -4.3804 | 0 | 0 | 0 | 0 | 17803.5 | 11738.5045 | 6569859.0721 | 4489.8694 | 0 | 0 | 0 | 0 | 18248587.5 | 24822936.4416 | 0.07406% | 0.0011232 | 4.5151e-07 | 0.08424 | 0.45722
| 53683.855 | 25.27 | 309.5575 | -0.02633% | -0.007104% | 0.01212% | 0.4279% | 0.4471% | 0.4664% | 0.5144% | -6115.2125 | -4.4325 | 0 | 0 | 0 | 0 | 17803.5 | 11683.855 | 6625271.8751 | 4543.3135 | 0 | 0 | 0 | 0 | 18248587.5 | 24878402.6886 | 0.0744% | 0.0011288 | 4.5569e-07 | 0.084663 | 0.4574
| 53628.9278 | 25.37 | 310.7825 | -0.02664% | -0.007402% | 0.01184% | 0.4279% | 0.4471% | 0.4663% | 0.5144% | -6170.0875 | -4.4847 | 0 | 0 | 0 | 0 | 17803.5 | 11628.9278 | 6680917.7427 | 4596.8205 | 0 | 0 | 0 | 0 | 18248587.5 | 24934102.0633 | 0.07474% | 0.0011345 | 4.5989e-07 | 0.085086 | 0.45758
| 53573.7224 | 25.47 | 312.0075 | -0.02695% | -0.007702% | 0.01155% | 0.4278% | 0.4471% | 0.4663% | 0.5144% | -6225.2407 | -4.537 | 0 | 0 | 0 | 0 | 17803.5 | 11573.7224 | 6736796.6897 | 4650.3907 | 0 | 0 | 0 | 0 | 18248587.5 | 24990034.5803 | 0.07507% | 0.0011401 | 4.6412e-07 | 0.085509 | 0.45776
| 53518.2383 | 25.57 | 313.2325 | -0.02726% | -0.008001% | 0.01126% | 0.4278% | 0.447% | 0.4663% | 0.5144% | -6280.6724 | -4.5893 | 0 | 0 | 0 | 0 | 17803.5 | 11518.2383 | 6792908.7306 | 4704.024 | 0 | 0 | 0 | 0 | 18248587.5 | 25046200.2546 | 0.07541% | 0.0011458 | 4.6838e-07 | 0.085934 | 0.45794
| 53462.475 | 25.67 | 314.4575 | -0.02757% | -0.008301% | 0.01097% | 0.4277% | 0.447% | 0.4663% | 0.5145% | -6336.3833 | -4.6417 | 0 | 0 | 0 | 0 | 17803.5 | 11462.475 | 6849253.8805 | 4757.7206 | 0 | 0 | 0 | 0 | 18248587.5 | 25102599.1011 | 0.07575% | 0.0011514 | 4.7266e-07 | 0.086358 | 0.45812
| 53406.4321 | 25.77 | 315.6825 | -0.02788% | -0.008601% | 0.01068% | 0.4277% | 0.447% | 0.4663% | 0.5145% | -6392.3738 | -4.6941 | 0 | 0 | 0 | 0 | 17803.5 | 11406.4321 | 6905832.1541 | 4811.4806 | 0 | 0 | 0 | 0 | 18248587.5 | 25159231.1347 | 0.07609% | 0.0011571 | 4.7696e-07 | 0.086783 | 0.4583
| 53350.1089 | 25.87 | 316.9075 | -0.0282% | -0.008902% | 0.01039% | 0.4276% | 0.4469% | 0.4662% | 0.5145% | -6448.6444 | -4.7466 | 0 | 0 | 0 | 0 | 17803.5 | 11350.1089 | 6962643.5662 | 4865.3042 | 0 | 0 | 0 | 0 | 18248587.5 | 25216096.3705 | 0.07643% | 0.0011628 | 4.8128e-07 | 0.087209 | 0.45847
| 53293.5052 | 25.97 | 318.1325 | -0.02851% | -0.009202% | 0.0101% | 0.4276% | 0.4469% | 0.4662% | 0.5145% | -6505.1956 | -4.7992 | 0 | 0 | 0 | 0 | 17803.5 | 11293.5052 | 7019688.1319 | 4919.1915 | 0 | 0 | 0 | 0 | 18248587.5 | 25273194.8233 | 0.07677% | 0.0011685 | 4.8564e-07 | 0.087635 | 0.45865
| 53236.6202 | 26.07 | 319.3575 | -0.02882% | -0.009504% | 0.009814% | 0.4276% | 0.4469% | 0.4662% | 0.5145% | -6562.0279 | -4.8518 | 0 | 0 | 0 | 0 | 17803.5 | 11236.6202 | 7076965.8659 | 4973.1425 | 0 | 0 | 0 | 0 | 18248587.5 | 25330526.5084 | 0.07712% | 0.0011741 | 4.9001e-07 | 0.088061 | 0.45882
| 53179.4536 | 26.17 | 320.5825 | -0.02913% | -0.009805% | 0.009524% | 0.4275% | 0.4468% | 0.4662% | 0.5145% | -6619.1419 | -4.9045 | 0 | 0 | 0 | 0 | 17803.5 | 11179.4536 | 7134476.7834 | 5027.1573 | 0 | 0 | 0 | 0 | 18248587.5 | 25388091.4407 | 0.07746% | 0.0011798 | 4.9441e-07 | 0.088488 | 0.45899
| 53122.0048 | 26.27 | 321.8075 | -0.02945% | -0.01011% | 0.009233% | 0.4275% | 0.4468% | 0.4662% | 0.5145% | -6676.5379 | -4.9573 | 0 | 0 | 0 | 0 | 17803.5 | 11122.0048 | 7192220.8993 | 5081.2362 | 0 | 0 | 0 | 0 | 18248587.5 | 25445889.6354 | 0.0778% | 0.0011855 | 4.9884e-07 | 0.088916 | 0.45916
| 53064.2733 | 26.37 | 323.0325 | -0.02976% | -0.01041% | 0.008942% | 0.4274% | 0.4468% | 0.4661% | 0.5145% | -6734.2165 | -5.0101 | 0 | 0 | 0 | 0 | 17803.5 | 11064.2733 | 7250198.2286 | 5135.3791 | 0 | 0 | 0 | 0 | 18248587.5 | 25503921.1077 | 0.07814% | 0.0011912 | 5.0329e-07 | 0.089344 | 0.45933
| 53006.2587 | 26.47 | 324.2575 | -0.03008% | -0.01071% | 0.008651% | 0.4274% | 0.4468% | 0.4661% | 0.5145% | -6792.1783 | -5.063 | 0 | 0 | 0 | 0 | 17803.5 | 11006.2587 | 7308408.7865 | 5189.5863 | 0 | 0 | 0 | 0 | 18248587.5 | 25562185.8727 | 0.07848% | 0.001197 | 5.0776e-07 | 0.089772 | 0.4595
| 52947.9604 | 26.57 | 325.4825 | -0.03039% | -0.01102% | 0.00836% | 0.4273% | 0.4467% | 0.4661% | 0.5145% | -6850.4236 | -5.116 | 0 | 0 | 0 | 0 | 17803.5 | 10947.9604 | 7366852.588 | 5243.8578 | 0 | 0 | 0 | 0 | 18248587.5 | 25620683.9458 | 0.07883% | 0.0012027 | 5.1226e-07 | 0.090201 | 0.45967
| 52889.3779 | 26.67 | 326.7075 | -0.03071% | -0.01132% | 0.008068% | 0.4273% | 0.4467% | 0.4661% | 0.5145% | -6908.9531 | -5.169 | 0 | 0 | 0 | 0 | 17803.5 | 10889.3779 | 7425529.6484 | 5298.1937 | 0 | 0 | 0 | 0 | 18248587.5 | 25679415.3421 | 0.07917% | 0.0012084 | 5.1679e-07 | 0.090631 | 0.45983
| 52830.5107 | 26.77 | 327.9325 | -0.03102% | -0.01162% | 0.007776% | 0.4273% | 0.4467% | 0.4661% | 0.5145% | -6967.7672 | -5.222 | 0 | 0 | 0 | 0 | 17803.5 | 10830.5107 | 7484439.9827 | 5352.5942 | 0 | 0 | 0 | 0 | 18248587.5 | 25738380.0769 | 0.07952% | 0.0012141 | 5.2134e-07 | 0.091061 | 0.46
| 52771.3584 | 26.87 | 329.1575 | -0.03134% | -0.01193% | 0.007483% | 0.4272% | 0.4466% | 0.466% | 0.5146% | -7026.8664 | -5.2752 | 0 | 0 | 0 | 0 | 17803.5 | 10771.3584 | 7543583.6063 | 5407.0594 | 0 | 0 | 0 | 0 | 18248587.5 | 25797578.1657 | 0.07986% | 0.0012199 | 5.2591e-07 | 0.091492 | 0.46016
| 52711.9203 | 26.97 | 330.3825 | -0.03165% | -0.01223% | 0.00719% | 0.4272% | 0.4466% | 0.466% | 0.5146% | -7086.2513 | -5.3284 | 0 | 0 | 0 | 0 | 17803.5 | 10711.9203 | 7602960.5344 | 5461.5893 | 0 | 0 | 0 | 0 | 18248587.5 | 25857009.6237 | 0.0802% | 0.0012256 | 5.3051e-07 | 0.091923 | 0.46032
| 52652.196 | 27.07 | 331.6075 | -0.03197% | -0.01254% | 0.006897% | 0.4271% | 0.4466% | 0.466% | 0.5146% | -7145.9223 | -5.3816 | 0 | 0 | 0 | 0 | 17803.5 | 10652.196 | 7662570.7823 | 5516.1842 | 0 | 0 | 0 | 0 | 18248587.5 | 25916674.4665 | 0.08055% | 0.0012314 | 5.3514e-07 | 0.092354 | 0.46048
| 52592.185 | 27.17 | 332.8325 | -0.03229% | -0.01284% | 0.006603% | 0.4271% | 0.4465% | 0.466% | 0.5146% | -7205.88 | -5.435 | 0 | 0 | 0 | 0 | 17803.5 | 10592.185 | 7722414.3653 | 5570.8441 | 0 | 0 | 0 | 0 | 18248587.5 | 25976572.7094 | 0.0809% | 0.0012372 | 5.3979e-07 | 0.092786 | 0.46065
| 52531.8867 | 27.27 | 334.0575 | -0.0326% | -0.01315% | 0.006309% | 0.427% | 0.4465% | 0.466% | 0.5146% | -7266.1249 | -5.4884 | 0 | 0 | 0 | 0 | 17803.5 | 10531.8867 | 7782491.2989 | 5625.5691 | 0 | 0 | 0 | 0 | 18248587.5 | 26036704.3679 | 0.08124% | 0.0012429 | 5.4447e-07 | 0.093219 | 0.4608
| 51912.9925 | 28.27 | 346.3075 | -0.03579% | -0.01622% | 0.00335% | 0.4266% | 0.4462% | 0.4657% | 0.5147% | -7884.4817 | -6.0258 | 0 | 0 | 0 | 0 | 17803.5 | 9912.9925 | 8396098.3201 | 6176.4275 | 0 | 0 | 0 | 0 | 18248587.5 | 26650862.2476 | 0.08473% | 0.001301 | 5.9265e-07 | 0.097574 | 0.46234
| 51264.8015 | 29.27 | 358.5575 | -0.03903% | -0.01934% | 0.000355% | 0.4262% | 0.4459% | 0.4655% | 0.5148% | -8532.1288 | -6.5697 | 0 | 0 | 0 | 0 | 17803.5 | 9264.8015 | 9033057.577 | 6733.9295 | 0 | 0 | 0 | 0 | 18248587.5 | 27288379.0064 | 0.08825% | 0.0013598 | 6.4348e-07 | 0.10198 | 0.46377
| 50586.7805 | 30.27 | 370.8075 | -0.0423% | -0.02249% | -0.002676% | 0.4257% | 0.4455% | 0.4653% | 0.5149% | -9209.5993 | -7.1202 | 0 | 0 | 0 | 0 | 17803.5 | 8586.7805 | 9693385.0621 | 7298.196 | 0 | 0 | 0 | 0 | 18248587.5 | 27949270.7581 | 0.09182% | 0.0014192 | 6.9703e-07 | 0.10644 | 0.46512
| 49878.3833 | 31.27 | 383.0575 | -0.04561% | -0.02568% | -0.005744% | 0.4253% | 0.4452% | 0.4651% | 0.5149% | -9917.4393 | -7.6774 | 0 | 0 | 0 | 0 | 17803.5 | 7878.3833 | 10377097.1589 | 7869.3508 | 0 | 0 | 0 | 0 | 18248587.5 | 28633554.0097 | 0.09543% | 0.0014794 | 7.534e-07 | 0.11096 | 0.46638
| 49139.0502 | 32.27 | 395.3075 | -0.04896% | -0.0289% | -0.00885% | 0.4248% | 0.4449% | 0.4649% | 0.515% | -10656.2083 | -8.2415 | 0 | 0 | 0 | 0 | 17803.5 | 7139.0502 | 11084210.6531 | 8447.5209 | 0 | 0 | 0 | 0 | 18248587.5 | 29341245.674 | 0.09909% | 0.0015404 | 8.1268e-07 | 0.11553 | 0.46757
| 48368.2077 | 33.27 | 407.5575 | -0.05235% | -0.03217% | -0.01199% | 0.4243% | 0.4445% | 0.4647% | 0.5151% | -11426.4797 | -8.8125 | 0 | 0 | 0 | 0 | 17803.5 | 6368.2077 | 11814742.7452 | 9032.8363 | 0 | 0 | 0 | 0 | 18248587.5 | 30072363.0815 | 0.1028% | 0.0016021 | 8.7496e-07 | 0.12016 | 0.4687
| 47565.2682 | 34.27 | 419.8075 | -0.05578% | -0.03548% | -0.01518% | 0.4239% | 0.4442% | 0.4645% | 0.5152% | -12228.8411 | -9.3907 | 0 | 0 | 0 | 0 | 17803.5 | 5565.2682 | 12568711.0637 | 9625.4303 | 0 | 0 | 0 | 0 | 18248587.5 | 30826923.994 | 0.1065% | 0.0016646 | 9.4034e-07 | 0.12484 | 0.46976
| 46729.6291 | 35.27 | 432.0575 | -0.05926% | -0.03883% | -0.0184% | 0.4234% | 0.4438% | 0.4642% | 0.5153% | -13063.8948 | -9.976 | 0 | 0 | 0 | 0 | 17803.5 | 4729.6291 | 13346133.6782 | 10225.4395 | 0 | 0 | 0 | 0 | 18248587.5 | 31604946.6178 | 0.1103% | 0.0017278 | 1.0089e-06 | 0.12958 | 0.47076
| 45860.6729 | 36.27 | 444.3075 | -0.06278% | -0.04222% | -0.02167% | 0.4229% | 0.4435% | 0.464% | 0.5154% | -13932.2583 | -10.5688 | 0 | 0 | 0 | 0 | 17803.5 | 3860.6729 | 14147029.1134 | 10833.004 | 0 | 0 | 0 | 0 | 18248587.5 | 32406449.6174 | 0.1142% | 0.0017918 | 1.0808e-06 | 0.13439 | 0.47171
| 44957.7662 | 37.27 | 456.5575 | -0.06635% | -0.04566% | -0.02497% | 0.4224% | 0.4431% | 0.4638% | 0.5155% | -14834.5647 | -11.169 | 0 | 0 | 0 | 0 | 17803.5 | 2957.7662 | 14971416.3632 | 11448.2674 | 0 | 0 | 0 | 0 | 18248587.5 | 33231452.1306 | 0.1181% | 0.0018567 | 1.1561e-06 | 0.13925 | 0.47261
| 44020.2597 | 38.27 | 468.8075 | -0.06996% | -0.04914% | -0.02832% | 0.4219% | 0.4427% | 0.4636% | 0.5156% | -15771.4634 | -11.777 | 0 | 0 | 0 | 0 | 17803.5 | 2020.2597 | 15819314.9064 | 12071.3769 | 0 | 0 | 0 | 0 | 18248587.5 | 34079973.7833 | 0.122% | 0.0019224 | 1.235e-06 | 0.14418 | 0.47347
| 43047.4872 | 39.27 | 481.0575 | -0.07362% | -0.05266% | -0.03171% | 0.4214% | 0.4424% | 0.4633% | 0.5157% | -16743.6202 | -12.3927 | 0 | 0 | 0 | 0 | 17803.5 | 1047.4872 | 16690744.7215 | 12702.4835 | 0 | 0 | 0 | 0 | 18248587.5 | 34952034.7051 | 0.126% | 0.0019889 | 1.3175e-06 | 0.14917 | 0.47428
| 42038.7654 | 40.27 | 493.3075 | -0.07732% | -0.05623% | -0.03514% | 0.4209% | 0.442% | 0.4631% | 0.5158% | -17751.7183 | -13.0163 | 0 | 0 | 0 | 0 | 17803.5 | 38.7654 | 17585726.3032 | 13341.7424 | 0 | 0 | 0 | 0 | 18248587.5 | 35847655.5456 | 0.13% | 0.0020563 | 1.4037e-06 | 0.15422 | 0.47506
| 40993.3932 | 41.27 | 505.5575 | -0.08107% | -0.05985% | -0.03862% | 0.4204% | 0.4416% | 0.4629% | 0.5159% | -18796.4587 | -13.6481 | 0 | 0 | 0 | 0 | 17803.5 | -1006.6068 | 18504280.6791 | 13989.3123 | 0 | 0 | 0 | 0 | 18248587.5 | 36766857.4914 | 0.1341% | 0.0021246 | 1.4939e-06 | 0.15934 | 0.4758
| 39910.6512 | 42.27 | 517.8075 | -0.08488% | -0.06351% | -0.04215% | 0.4199% | 0.4412% | 0.4626% | 0.516% | -19878.5606 | -14.2882 | 0 | 0 | 0 | 0 | 17803.5 | -2089.3488 | 19446429.427 | 14645.3566 | 0 | 0 | 0 | 0 | 18248587.5 | 37709662.2836 | 0.1383% | 0.0021937 | 1.5881e-06 | 0.16453 | 0.47651
| 38789.8011 | 43.27 | 530.0575 | -0.08873% | -0.06722% | -0.04572% | 0.4194% | 0.4409% | 0.4624% | 0.5161% | -20998.7622 | -14.9366 | 0 | 0 | 0 | 0 | 17803.5 | -3210.1989 | 20412194.6936 | 15310.0425 | 0 | 0 | 0 | 0 | 18248587.5 | 38676092.2361 | 0.1425% | 0.0022638 | 1.6865e-06 | 0.16978 | 0.47718
| 37630.0849 | 44.27 | 542.3075 | -0.09263% | -0.07098% | -0.04933% | 0.4188% | 0.4405% | 0.4621% | 0.5162% | -22157.8214 | -15.5937 | 0 | 0 | 0 | 0 | 17803.5 | -4369.9151 | 21401599.2124 | 15983.5421 | 0 | 0 | 0 | 0 | 18248587.5 | 39666170.2545 | 0.1468% | 0.0023348 | 1.7891e-06 | 0.17511 | 0.47783
| 36430.7244 | 45.27 | 554.5575 | -0.09659% | -0.07479% | -0.053% | 0.4183% | 0.4401% | 0.4619% | 0.5163% | -23356.5161 | -16.2595 | 0 | 0 | 0 | 0 | 17803.5 | -5569.2756 | 22414666.3242 | 16666.0316 | 0 | 0 | 0 | 0 | 18248587.5 | 40679919.8559 | 0.1511% | 0.0024067 | 1.8963e-06 | 0.1805 | 0.47844
| 35190.9204 | 46.27 | 566.8075 | -0.1006% | -0.07866% | -0.05672% | 0.4177% | 0.4397% | 0.4616% | 0.5165% | -24595.6452 | -16.9343 | 0 | 0 | 0 | 0 | 17803.5 | -6809.0796 | 23451419.9969 | 17357.6925 | 0 | 0 | 0 | 0 | 18248587.5 | 41717365.1894 | 0.1554% | 0.0024796 | 2.008e-06 | 0.18597 | 0.47904
| 33909.8523 | 47.27 | 579.0575 | -0.1047% | -0.08257% | -0.06048% | 0.4172% | 0.4393% | 0.4613% | 0.5166% | -25876.0294 | -17.6183 | 0 | 0 | 0 | 0 | 17803.5 | -8090.1477 | 24511884.8469 | 18058.7108 | 0 | 0 | 0 | 0 | 18248587.5 | 42778531.0576 | 0.1599% | 0.0025535 | 2.1245e-06 | 0.19151 | 0.4796
| 32586.677 | 48.27 | 591.3075 | -0.1088% | -0.08654% | -0.0643% | 0.4166% | 0.4388% | 0.4611% | 0.5167% | -27198.5115 | -18.3115 | 0 | 0 | 0 | 0 | 17803.5 | -9413.323 | 25596086.1613 | 18769.2776 | 0 | 0 | 0 | 0 | 18248587.5 | 43863442.9389 | 0.1644% | 0.0026284 | 2.2459e-06 | 0.19713 | 0.48015
| 31220.5282 | 49.27 | 603.5575 | -0.113% | -0.09056% | -0.06817% | 0.416% | 0.4384% | 0.4608% | 0.5168% | -28563.9576 | -19.0142 | 0 | 0 | 0 | 0 | 17803.5 | -10779.4718 | 26704049.9208 | 19489.5894 | 0 | 0 | 0 | 0 | 18248587.5 | 44972127.0102 | 0.1689% | 0.0027043 | 2.3725e-06 | 0.20283 | 0.48067
| 29810.5158 | 50.27 | 615.8075 | -0.1172% | -0.09464% | -0.07209% | 0.4155% | 0.438% | 0.4605% | 0.5169% | -29973.2575 | -19.7267 | 0 | 0 | 0 | 0 | 17803.5 | -12189.4842 | 27835802.8236 | 20219.8481 | 0 | 0 | 0 | 0 | 18248587.5 | 46104610.1717 | 0.1735% | 0.0027813 | 2.5043e-06 | 0.2086 | 0.48118
| 28355.725 | 51.27 | 628.0575 | -0.1215% | -0.09877% | -0.07607% | 0.4149% | 0.4376% | 0.4603% | 0.517% | -31427.326 | -20.449 | 0 | 0 | 0 | 0 | 17803.5 | -13644.275 | 28991372.3104 | 20960.2611 | 0 | 0 | 0 | 0 | 18248587.5 | 47260920.0715 | 0.1782% | 0.0028594 | 2.6416e-06 | 0.21445 | 0.48166
| 26855.2151 | 52.27 | 640.3075 | -0.1258% | -0.103% | -0.0801% | 0.4143% | 0.4371% | 0.46% | 0.5171% | -32927.1034 | -21.1815 | 0 | 0 | 0 | 0 | 17803.5 | -15144.7849 | 30170786.5903 | 21711.0417 | 0 | 0 | 0 | 0 | 18248587.5 | 48441085.132 | 0.183% | 0.0029385 | 2.7845e-06 | 0.22039 | 0.48213
| 25308.0192 | 53.27 | 652.5575 | -0.1302% | -0.1072% | -0.08419% | 0.4137% | 0.4367% | 0.4597% | 0.5173% | -34473.5565 | -21.9243 | 0 | 0 | 0 | 0 | 17803.5 | -16691.9808 | 31374074.668 | 22472.4092 | 0 | 0 | 0 | 0 | 18248587.5 | 49645134.5773 | 0.1878% | 0.0030188 | 2.9333e-06 | 0.22641 | 0.48258
| 23713.1428 | 54.27 | 664.8075 | -0.1347% | -0.1115% | -0.08834% | 0.4131% | 0.4362% | 0.4594% | 0.5174% | -36067.6796 | -22.6776 | 0 | 0 | 0 | 0 | 17803.5 | -18286.8572 | 32601266.3721 | 23244.5892 | 0 | 0 | 0 | 0 | 18248587.5 | 50873098.4613 | 0.1927% | 0.0031002 | 3.0881e-06 | 0.23251 | 0.48301
| 22069.5629 | 55.27 | 677.0575 | -0.1393% | -0.1159% | -0.09255% | 0.4124% | 0.4358% | 0.4591% | 0.5175% | -37710.4953 | -23.4418 | 0 | 0 | 0 | 0 | 17803.5 | -19930.4371 | 33852392.3845 | 24027.8135 | 0 | 0 | 0 | 0 | 18248587.5 | 52125007.698 | 0.1976% | 0.0031827 | 3.2492e-06 | 0.2387 | 0.48343
| 2596.9439 | 56.27 | 689.3075 | -0.1439% | -0.1203% | -0.09682% | 0.4118% | 0.4353% | 0.4588% | 0.5176% | -39403.0561 | -17803.5 | 0 | 0 | 0 | 0 | 17803.5 | -39403.0561 | 35127484.2708 | 18248587.5 | 0 | 0 | 0 | 0 | 18248587.5 | 71624659.2708 | 0.2027% | 0.0032665 | 3.4169e-06 | 0.24499 | 0.48383
| 853.5556 | 57.27 | 701.5575 | -0.1485% | -0.1248% | -0.1011% | 0.4112% | 0.4349% | 0.4585% | 0.5178% | -41146.4444 | -17803.5 | 0 | 0 | 0 | 0 | 17803.5 | -41146.4444 | 36426574.5129 | 18248587.5 | 0 | 0 | 0 | 0 | 18248587.5 | 72923749.5129 | 0.2078% | 0.0033514 | 3.5912e-06 | 0.25136 | 0.48422
| 941.7747 | 58.27 | 713.8075 | -0.1533% | -0.1294% | -0.1055% | 0.4105% | 0.4344% | 0.4582% | 0.5179% | -42941.7747 | -17803.5 | 0 | 0 | 0 | 0 | 17803.5 | -42941.7747 | 37749696.5423 | 18248587.5 | 0 | 0 | 0 | 0 | 18248587.5 | 74246871.5423 | 0.2129% | 0.0034376 | 3.7725e-06 | 0.25782 | 0.4846
| 2790.1943 | 59.27 | 726.0575 | -0.1581% | -0.134% | -0.11% | 0.4099% | 0.4339% | 0.4579% | 0.518% | -44790.1943 | -17803.5 | 0 | 0 | 0 | 0 | 17803.5 | -44790.1943 | 39096884.7749 | 18248587.5 | 0 | 0 | 0 | 0 | 18248587.5 | 75594059.7749 | 0.2182% | 0.0035251 | 3.9611e-06 | 0.26438 | 0.48496
| 4692.8843 | 60.27 | 738.3075 | -0.163% | -0.1387% | -0.1145% | 0.4092% | 0.4334% | 0.4576% | 0.5182% | -46692.8843 | -17803.5 | 0 | 0 | 0 | 0 | 17803.5 | -46692.8843 | 40468174.6475 | 18248587.5 | 0 | 0 | 0 | 0 | 18248587.5 | 76965349.6475 | 0.2235% | 0.0036139 | 4.1571e-06 | 0.27104 | 0.48532
| 6651.0613 | 61.27 | 750.5575 | -0.1679% | -0.1435% | -0.1191% | 0.4085% | 0.4329% | 0.4573% | 0.5183% | -48651.0613 | -17803.5 | 0 | 0 | 0 | 0 | 17803.5 | -48651.0613 | 41863602.6562 | 18248587.5 | 0 | 0 | 0 | 0 | 18248587.5 | 78360777.6562 | 0.2289% | 0.003704 | 4.361e-06 | 0.2778 | 0.48566
| 8665.9785 | 62.27 | 762.8075 | -0.1729% | -0.1484% | -0.1238% | 0.4078% | 0.4324% | 0.457% | 0.5184% | -50665.9785 | -17803.5 | 0 | 0 | 0 | 0 | 17803.5 | -50665.9785 | 43283206.396 | 18248587.5 | 0 | 0 | 0 | 0 | 18248587.5 | 79780381.396 | 0.2344% | 0.0037955 | 4.5728e-06 | 0.28466 | 0.48599
| 10738.9269 | 63.27 | 775.0575 | -0.178% | -0.1533% | -0.1285% | 0.4071% | 0.4319% | 0.4567% | 0.5186% | -52738.9269 | -17803.5 | 0 | 0 | 0 | 0 | 17803.5 | -52738.9269 | 44727024.6028 | 18248587.5 | 0 | 0 | 0 | 0 | 18248587.5 | 81224199.6028 | 0.24% | 0.0038883 | 4.793e-06 | 0.29162 | 0.48631
| 12871.2374 | 64.27 | 787.3075 | -0.1832% | -0.1583% | -0.1333% | 0.4064% | 0.4314% | 0.4563% | 0.5187% | -54871.2374 | -17803.5 | 0 | 0 | 0 | 0 | 17803.5 | -54871.2374 | 46195097.1965 | 18248587.5 | 0 | 0 | 0 | 0 | 18248587.5 | 82692272.1965 | 0.2456% | 0.0039826 | 5.0219e-06 | 0.29869 | 0.48662
| 15064.2816 | 65.27 | 799.5575 | -0.1885% | -0.1633% | -0.1382% | 0.4057% | 0.4308% | 0.456% | 0.5189% | -57064.2816 | -17803.5 | 0 | 0 | 0 | 0 | 17803.5 | -57064.2816 | 47687465.3271 | 18248587.5 | 0 | 0 | 0 | 0 | 18248587.5 | 84184640.3271 | 0.2514% | 0.0040783 | 5.2597e-06 | 0.30587 | 0.48692
| 17319.4737 | 66.27 | 811.8075 | -0.1938% | -0.1685% | -0.1431% | 0.405% | 0.4303% | 0.4556% | 0.519% | -59319.4737 | -17803.5 | 0 | 0 | 0 | 0 | 17803.5 | -59319.4737 | 49204171.4221 | 18248587.5 | 0 | 0 | 0 | 0 | 18248587.5 | 85701346.4221 | 0.2572% | 0.0041755 | 5.5069e-06 | 0.31316 | 0.48721
| 19638.2722 | 67.27 | 824.0575 | -0.1993% | -0.1737% | -0.1482% | 0.4042% | 0.4298% | 0.4553% | 0.5192% | -61638.2722 | -17803.5 | 0 | 0 | 0 | 0 | 17803.5 | -61638.2722 | 50745259.2368 | 18248587.5 | 0 | 0 | 0 | 0 | 18248587.5 | 87242434.2368 | 0.2631% | 0.0042742 | 5.7637e-06 | 0.32057 | 0.4875
| 22022.1816 | 68.27 | 836.3075 | -0.2048% | -0.179% | -0.1533% | 0.4035% | 0.4292% | 0.4549% | 0.5193% | -64022.1816 | -17803.5 | 0 | 0 | 0 | 0 | 17803.5 | -64022.1816 | 52310773.9062 | 18248587.5 | 0 | 0 | 0 | 0 | 18248587.5 | 88807948.9062 | 0.2691% | 0.0043745 | 6.0306e-06 | 0.32809 | 0.48777
| 24472.7543 | 69.27 | 848.5575 | -0.2104% | -0.1844% | -0.1585% | 0.4027% | 0.4286% | 0.4546% | 0.5195% | -66472.7543 | -17803.5 | 0 | 0 | 0 | 0 | 17803.5 | -66472.7543 | 53900762.0002 | 18248587.5 | 0 | 0 | 0 | 0 | 18248587.5 | 90397937.0002 | 0.2752% | 0.0044764 | 6.3079e-06 | 0.33573 | 0.48804
| 26991.5924 | 70.27 | 860.8075 | -0.2161% | -0.1899% | -0.1637% | 0.4019% | 0.4281% | 0.4542% | 0.5196% | -68991.5924 | -17803.5 | 0 | 0 | 0 | 0 | 17803.5 | -68991.5924 | 55515271.581 | 18248587.5 | 0 | 0 | 0 | 0 | 18248587.5 | 92012446.581 | 0.2815% | 0.0045799 | 6.596e-06 | 0.34349 | 0.4883
| 29580.3496 | 71.27 | 873.0575 | -0.2218% | -0.1955% | -0.1691% | 0.4011% | 0.4275% | 0.4539% | 0.5198% | -71580.3496 | -17803.5 | 0 | 0 | 0 | 0 | 17803.5 | -71580.3496 | 57154352.2632 | 18248587.5 | 0 | 0 | 0 | 0 | 18248587.5 | 93651527.2632 | 0.2878% | 0.004685 | 6.8954e-06 | 0.35138 | 0.48855
| 32240.7336 | 72.27 | 885.3075 | -0.2277% | -0.2011% | -0.1746% | 0.4003% | 0.4269% | 0.4535% | 0.5199% | -74240.7336 | -17803.5 | 0 | 0 | 0 | 0 | 17803.5 | -74240.7336 | 58818055.277 | 18248587.5 | 0 | 0 | 0 | 0 | 18248587.5 | 95315230.277 | 0.2942% | 0.0047919 | 7.2064e-06 | 0.35939 | 0.4888
| 34974.5082 | 73.27 | 897.5575 | -0.2337% | -0.2069% | -0.1801% | 0.3995% | 0.4263% | 0.4531% | 0.5201% | -76974.5082 | -17803.5 | 0 | 0 | 0 | 0 | 17803.5 | -76974.5082 | 60506433.5349 | 18248587.5 | 0 | 0 | 0 | 0 | 18248587.5 | 97003608.5349 | 0.3007% | 0.0049006 | 7.5295e-06 | 0.36754 | 0.48904
| 37783.4955 | 74.27 | 909.8075 | -0.2398% | -0.2127% | -0.1857% | 0.3987% | 0.4257% | 0.4527% | 0.5203% | -79783.4955 | -17803.5 | 0 | 0 | 0 | 0 | 17803.5 | -79783.4955 | 62219541.7007 | 18248587.5 | 0 | 0 | 0 | 0 | 18248587.5 | 98716716.7007 | 0.3073% | 0.005011 | 7.8653e-06 | 0.37583 | 0.48927
| 40669.5785 | 75.27 | 922.0575 | -0.2459% | -0.2187% | -0.1914% | 0.3978% | 0.4251% | 0.4523% | 0.5204% | -82669.5785 | -17803.5 | 0 | 0 | 0 | 0 | 17803.5 | -82669.5785 | 63957436.263 | 18248587.5 | 0 | 0 | 0 | 0 | 18248587.5 | 100454611.263 | 0.3141% | 0.0051233 | 8.2142e-06 | 0.38425 | 0.4895
| 43634.7034 | 76.27 | 934.3075 | -0.2522% | -0.2247% | -0.1973% | 0.397% | 0.4244% | 0.4519% | 0.5206% | -85634.7034 | -17803.5 | 0 | 0 | 0 | 0 | 17803.5 | -85634.7034 | 65720175.6119 | 18248587.5 | 0 | 0 | 0 | 0 | 18248587.5 | 102217350.6119 | 0.3209% | 0.0052375 | 8.5767e-06 | 0.39281 | 0.48972
| 46680.8828 | 77.27 | 946.5575 | -0.2586% | -0.2309% | -0.2032% | 0.3961% | 0.4238% | 0.4515% | 0.5208% | -88680.8828 | -17803.5 | 0 | 0 | 0 | 0 | 17803.5 | -88680.8828 | 67507820.1195 | 18248587.5 | 0 | 0 | 0 | 0 | 18248587.5 | 104004995.1195 | 0.3279% | 0.0053536 | 8.9533e-06 | 0.40152 | 0.48994
| 49810.1979 | 78.27 | 958.8075 | -0.2651% | -0.2371% | -0.2092% | 0.3952% | 0.4231% | 0.4511% | 0.521% | -91810.1979 | -17803.5 | 0 | 0 | 0 | 0 | 17803.5 | -91810.1979 | 69320432.2251 | 18248587.5 | 0 | 0 | 0 | 0 | 18248587.5 | 105817607.2251 | 0.335% | 0.0054717 | 9.3447e-06 | 0.41038 | 0.49015
| 53024.8018 | 79.27 | 971.0575 | -0.2717% | -0.2435% | -0.2153% | 0.3943% | 0.4225% | 0.4507% | 0.5211% | -95024.8018 | -17803.5 | 0 | 0 | 0 | 0 | 17803.5 | -95024.8018 | 71158076.524 | 18248587.5 | 0 | 0 | 0 | 0 | 18248587.5 | 107655251.524 | 0.3422% | 0.0055918 | 9.7515e-06 | 0.41939 | 0.49036
| 56326.9229 | 80.27 | 983.3075 | -0.2784% | -0.25% | -0.2216% | 0.3934% | 0.4218% | 0.4502% | 0.5213% | -98326.9229 | -17803.5 | 0 | 0 | 0 | 0 | 17803.5 | -98326.9229 | 73020819.8616 | 18248587.5 | 0 | 0 | 0 | 0 | 18248587.5 | 109517994.8616 | 0.3495% | 0.0057141 | 1.0174e-05 | 0.42855 | 0.49056
| 59718.8674 | 81.27 | 995.5575 | -0.2853% | -0.2566% | -0.2279% | 0.3924% | 0.4211% | 0.4498% | 0.5215% | -101718.8674 | -17803.5 | 0 | 0 | 0 | 0 | 17803.5 | -101718.8674 | 74908731.4324 | 18248587.5 | 0 | 0 | 0 | 0 | 18248587.5 | 111405906.4324 | 0.357% | 0.0058384 | 1.0614e-05 | 0.43788 | 0.49075
| 63203.0238 | 82.27 | 1007.8075 | -0.2922% | -0.2633% | -0.2343% | 0.3915% | 0.4204% | 0.4494% | 0.5217% | -105203.0238 | -17803.5 | 0 | 0 | 0 | 0 | 17803.5 | -105203.0238 | 76821882.8837 | 18248587.5 | 0 | 0 | 0 | 0 | 18248587.5 | 113319057.8837 | 0.3646% | 0.005965 | 1.107e-05 | 0.44738 | 0.49094
| 143464.5327 | 100 | 1225 | -0.4399% | -0.4056% | -0.3712% | 0.3712% | 0.4056% | 0.4399% | 0.5258% | -185464.5327 | -17803.5 | 0 | 0 | 0 | 0 | 17803.5 | -185464.5327 | 115028217.5772 | 18248587.5 | 0 | 0 | 0 | 0 | 18248587.5 | 151525392.5772 | 0.5258% | 0.0086514 | 2.3029e-05 | 0.64886 | 0.4937

## ver pressoflex 6p C2 DCpowe_2 (hidden)
[5 empty] | B | 140 | mm | taglio sollecitante |  |  | Momento sollecitante |  |  | Sforzo Normale sollecitante
[5 empty] | H | 2450 | mm | Ved | 95 |  | Med | 65 |  | Ned | -42
[5 empty] | c' | 60 | mm |  | kN |  |  | kNm |  |  | kN
[5 empty] | d | 2390 | [8 empty] | compressione negativa
| Deformazione allo snervamento per l'acciaio |  |  |  | εys | 0.142% |  |  | Posizioni di armatura |  |  |  | Area ferri |  |  | molt. di pos |  | check posizione piastre
| Deformazione allo snervamento per l'acciaio |  |  |  | εus | 0.5% |  |  |  | POS1 | d1 | 200 | A1 | 45.4978 | F1 | 1 |  | 0
| Deformazione a rottura per il calcestruzzo |  |  |  | εcu | -0.8% |  |  |  | POS2 | d2 | 280 | A2 | 0 | F2 | 0 |  | 0
[5 empty] | εc2 | -0.02% |  |  |  | POS3 | d3 | 360 | A3 | 0 | F3 | 0 |  | 0
[5 empty] | β1 | 0.81 |  |  |  | POS4 | d4 | 2090 | A4 | 0 | F4 | 0
[5 empty] | β2 | 0.416 |  |  |  | POS5 | d5 | 2170 | A5 | 0 | F5 | 0 |  | 0
[5 empty] | αcc | 1 |  |  |  | POS6 | d6 | 2250 | A6 | 45.4978 | F6 | 1 |  | verificato
distanza dal bordo superiore
| Resistenza a trazione di calcolo |  |  |  | fy,d | 391.3043
| Modulo di Young |  |  |  | Ec | 370 |  |  |  | 0.0675
[5 empty] | fcd | 1.6667 | [8 empty] | Acciaio in legno equivalente |  |  |  | dist bordo piastra limite
40
[15 empty] | res. Unione legno |  | 17.8035
[15 empty] | As equivlente |  | 45.4978
H/2
| POS1 |  | A1 |  |  | ←C1
←Cu
| POS2 |  | A2 |  |  | ←C2 | [8 empty] | confine campo 3 (posizione asse neutro che segna il passaggio in campo 3) | [6 empty] | 1470.7692
[15 empty] | Coefficiente di riempimento beta1 | [6 empty] | 0.25136
| POS3 |  | A3 |  |  | ←C3 | [8 empty] | Coefficiente posizionamento forze di compressione beta2 | [6 empty] | 0.48422
|  |  | G |  |  | Ned
H/2
Med
| POS4 |  | A4 |  |  | T4→
[13 empty] | Massima forza di trazione su HD |  |  | 17.8035
| POS5 |  | A5 |  |  | T5→ | [6 empty] | rottura lato legno
| POS6 |  | A6 |  |  | T6→
Calcolo momento resistente
| 1 | 3 | 4 | 5 | 6 | 7 | 8 | 9 | 10 | 11 | 12 | 13 | 14 | 15 | 16 | 17 | 18 | 19 | 20 | 21 | 22 | 23 | 24 | 25 | 26 | 27 | 28 | 29 | 30 | 31
| trappola | x | εs1 | εs2 | εs3 | εs4 | εs5 | εs6 | εc' | C | F1 | F2 | F3 | F4 | F5 | F6 | ΣF | MC | MF1 | MF2 | MF3 | MF4 | MF5 | MF6 | Mrd | εc | A(σ-ε) | Sy(σ-ε) | β1 | β2
| 853.5556 | 701.5575 | -0.1485% | -0.1248% | -0.1011% | 0.4112% | 0.4349% | 0.4585% | 0.5178% | -41.1464 | -17.8035 | 0 | 0 | 0 | 0 | 17.8035 | -41.1464 | 36.4266 | 18.2486 | 0 | 0 | 0 | 0 | 18.2486 | 72.9237 | 0.2078% | 0.0033514 | 3.5912e-06 | 0.25136 | 0.48422
| Med < Mrd | TRUE |  | ok | 2.032% | 0 | d | 0 | limiti del campo 2 | [9 empty] | area parabola |  | 0.00022222 | test formula | -0.077778 | -0.2% |  | S parabola | 2.7778e-08
|  |  |  | H/2 | 612.5 | 0.61538 | d | 1470.7692 | [10 empty] | area rettangolo |  | 0.013 |  |  |  |  | S rettangolo | 5.33e-05
[19 empty] | tot |  | 0.013222 |  |  |  |  | tot | 5.3328e-05
| target | -42000 | [16 empty] | rettangolo fcf*ecu |  | 0.013333 |  |  |  |  | beta2 | 0.49585
[19 empty] | beta1 |  | 0.99167
[11 empty] | N | N | N | N | N | N | N | bar: εs1
| 0 | 1 | 3 | 4 | 5 | 6 | 7 | 8 | 9 | 10 | 11 | 12 | 13 | 14 | 15 | 16 | 17 | 18 | 19 | 20 | 21 | 22 | 23 | 24 | 25 | 26 | 27 | 28 | 29 | 30 | 31
| trappola | STEP | x | εs1 | εs2 | εs3 | εs4 | εs5 | εs6 | εc' | C | F1 | F2 | F3 | F4 | F5 | F6 | ΣF | MC | MF1 | MF2 | MF3 | MF4 | MF5 | MF6 | ΣM | εc | A(σ-ε) | Sy(σ-ε) | β1 | β2
| 59810.5396 | 0.01 | 0.1225 | 0.04182% | 0.05855% | 0.07529% | 0.4372% | 0.454% | 0.4707% | 0.5126% | -1.1729e-06 | 7.0396 | 0 | 0 | 0 | 0 | 17803.5 | 17810.5396 | 0.0014368 | -7215.6354 | 0 | 0 | 0 | 0 | 18248587.5 | 18241371.8661 | 2.563e-05% | 5.4713e-10 | 9.3478e-17 | 4.1035e-08 | 0.33337
| 59810.5317 | 0.03 | 0.3675 | 0.04177% | 0.05851% | 0.07525% | 0.4372% | 0.454% | 0.4707% | 0.5126% | -3.1648e-05 | 7.0317 | 0 | 0 | 0 | 0 | 17803.5 | 17810.5317 | 0.038765 | -7207.5297 | 0 | 0 | 0 | 0 | 18248587.5 | 18241380.0091 | 7.689e-05% | 4.921e-09 | 2.5223e-15 | 3.6908e-07 | 0.33344
| 59810.5237 | 0.05 | 0.6125 | 0.04172% | 0.05846% | 0.0752% | 0.4372% | 0.454% | 0.4707% | 0.5126% | -0.00014642 | 7.0238 | 0 | 0 | 0 | 0 | 17803.5 | 17810.5237 | 0.17934 | -7199.4223 | 0 | 0 | 0 | 0 | 18248587.5 | 18241388.257 | 0.0001282% | 1.3661e-08 | 1.1669e-14 | 1.0245e-06 | 0.33351
| 59810.5155 | 0.07 | 0.8575 | 0.04168% | 0.05842% | 0.07516% | 0.4372% | 0.454% | 0.4707% | 0.5126% | -0.00040153 | 7.0159 | 0 | 0 | 0 | 0 | 17803.5 | 17810.5155 | 0.49176 | -7191.3133 | 0 | 0 | 0 | 0 | 18248587.5 | 18241396.6784 | 0.0001795% | 2.6757e-08 | 3.2e-14 | 2.0068e-06 | 0.33358
| 59810.5071 | 0.09 | 1.1025 | 0.04163% | 0.05837% | 0.07512% | 0.4372% | 0.454% | 0.4707% | 0.5126% | -0.00085283 | 7.008 | 0 | 0 | 0 | 0 | 17803.5 | 17810.5071 | 1.0444 | -7183.2026 | 0 | 0 | 0 | 0 | 18248587.5 | 18241405.3418 | 0.0002308% | 4.4203e-08 | 6.7967e-14 | 3.3152e-06 | 0.33366
| 59810.4985 | 0.11 | 1.3475 | 0.04158% | 0.05833% | 0.07507% | 0.4372% | 0.4539% | 0.4707% | 0.5126% | -0.0015561 | 7.0001 | 0 | 0 | 0 | 0 | 17803.5 | 17810.4985 | 1.9055 | -7175.0903 | 0 | 0 | 0 | 0 | 18248587.5 | 18241414.3152 | 0.0002821% | 6.5988e-08 | 1.2401e-13 | 4.9491e-06 | 0.33373
| 59810.4896 | 0.13 | 1.5925 | 0.04154% | 0.05828% | 0.07503% | 0.4372% | 0.4539% | 0.4707% | 0.5126% | -0.0025668 | 6.9922 | 0 | 0 | 0 | 0 | 17803.5 | 17810.4896 | 3.143 | -7166.9763 | 0 | 0 | 0 | 0 | 18248587.5 | 18241423.6667 | 0.0003334% | 9.2105e-08 | 2.0456e-13 | 6.9078e-06 | 0.3338
| 59810.4803 | 0.15 | 1.8375 | 0.04149% | 0.05824% | 0.07499% | 0.4372% | 0.4539% | 0.4707% | 0.5126% | -0.0039406 | 6.9843 | 0 | 0 | 0 | 0 | 17803.5 | 17810.4803 | 4.8248 | -7158.8606 | 0 | 0 | 0 | 0 | 18248587.5 | 18241433.4641 | 0.0003847% | 1.2254e-07 | 3.1404e-13 | 9.1908e-06 | 0.33387
| 59810.4706 | 0.17 | 2.0825 | 0.04144% | 0.05819% | 0.07494% | 0.4372% | 0.4539% | 0.4707% | 0.5126% | -0.0057325 | 6.9763 | 0 | 0 | 0 | 0 | 17803.5 | 17810.4706 | 7.0183 | -7150.7433 | 0 | 0 | 0 | 0 | 18248587.5 | 18241443.7751 | 0.000436% | 1.573e-07 | 4.5685e-13 | 1.1797e-05 | 0.33394
| 59810.4604 | 0.19 | 2.3275 | 0.04139% | 0.05815% | 0.0749% | 0.4372% | 0.4539% | 0.4707% | 0.5126% | -0.0079979 | 6.9684 | 0 | 0 | 0 | 0 | 17803.5 | 17810.4604 | 9.7912 | -7142.6243 | 0 | 0 | 0 | 0 | 18248587.5 | 18241454.6669 | 0.0004874% | 1.9636e-07 | 6.3738e-13 | 1.4727e-05 | 0.33402
| 59810.4497 | 0.21 | 2.5725 | 0.04135% | 0.0581% | 0.07486% | 0.4372% | 0.4539% | 0.4707% | 0.5126% | -0.010792 | 6.9605 | 0 | 0 | 0 | 0 | 17803.5 | 17810.4497 | 13.2104 | -7134.5036 | 0 | 0 | 0 | 0 | 18248587.5 | 18241466.2068 | 0.0005388% | 2.3971e-07 | 8.6001e-13 | 1.7978e-05 | 0.33409
| 59810.4384 | 0.23 | 2.8175 | 0.0413% | 0.05806% | 0.07481% | 0.4372% | 0.4539% | 0.4707% | 0.5126% | -0.014169 | 6.9526 | 0 | 0 | 0 | 0 | 17803.5 | 17810.4384 | 17.3431 | -7126.3813 | 0 | 0 | 0 | 0 | 18248587.5 | 18241478.4618 | 0.0005901% | 2.8736e-07 | 1.1291e-12 | 2.1552e-05 | 0.33416
| 59810.4265 | 0.25 | 3.0625 | 0.04125% | 0.05801% | 0.07477% | 0.4372% | 0.4539% | 0.4707% | 0.5126% | -0.018183 | 6.9446 | 0 | 0 | 0 | 0 | 17803.5 | 17810.4265 | 22.256 | -7118.2573 | 0 | 0 | 0 | 0 | 18248587.5 | 18241491.4987 | 0.0006415% | 3.3928e-07 | 1.4491e-12 | 2.5446e-05 | 0.33423
| 59810.4138 | 0.27 | 3.3075 | 0.04121% | 0.05797% | 0.07473% | 0.4372% | 0.4539% | 0.4707% | 0.5126% | -0.022891 | 6.9367 | 0 | 0 | 0 | 0 | 17803.5 | 17810.4138 | 28.0158 | -7110.1316 | 0 | 0 | 0 | 0 | 18248587.5 | 18241505.3841 | 0.0006929% | 3.9548e-07 | 1.8242e-12 | 2.9661e-05 | 0.33431
| 59810.4004 | 0.29 | 3.5525 | 0.04116% | 0.05792% | 0.07468% | 0.4371% | 0.4539% | 0.4707% | 0.5126% | -0.028345 | 6.9288 | 0 | 0 | 0 | 0 | 17803.5 | 17810.4004 | 34.6888 | -7102.0043 | 0 | 0 | 0 | 0 | 18248587.5 | 18241520.1845 | 0.0007443% | 4.5593e-07 | 2.2588e-12 | 3.4195e-05 | 0.33438
| 59810.3863 | 0.31 | 3.7975 | 0.04111% | 0.05787% | 0.07464% | 0.4371% | 0.4539% | 0.4707% | 0.5126% | -0.0346 | 6.9209 | 0 | 0 | 0 | 0 | 17803.5 | 17810.3863 | 42.3412 | -7093.8753 | 0 | 0 | 0 | 0 | 18248587.5 | 18241535.9659 | 0.0007957% | 5.2064e-07 | 2.7573e-12 | 3.9048e-05 | 0.33445
| 59810.3712 | 0.33 | 4.0425 | 0.04106% | 0.05783% | 0.07459% | 0.4371% | 0.4539% | 0.4707% | 0.5126% | -0.041711 | 6.9129 | 0 | 0 | 0 | 0 | 17803.5 | 17810.3712 | 51.039 | -7085.7446 | 0 | 0 | 0 | 0 | 18248587.5 | 18241552.7944 | 0.0008471% | 5.896e-07 | 3.3239e-12 | 4.422e-05 | 0.33453
| 59810.3553 | 0.35 | 4.2875 | 0.04102% | 0.05778% | 0.07455% | 0.4371% | 0.4539% | 0.4707% | 0.5126% | -0.04973 | 6.905 | 0 | 0 | 0 | 0 | 17803.5 | 17810.3553 | 60.8481 | -7077.6123 | 0 | 0 | 0 | 0 | 18248587.5 | 18241570.7358 | 0.0008986% | 6.6279e-07 | 3.9629e-12 | 4.9709e-05 | 0.3346
| 59810.3383 | 0.37 | 4.5325 | 0.04097% | 0.05774% | 0.07451% | 0.4371% | 0.4539% | 0.4707% | 0.5126% | -0.058713 | 6.8971 | 0 | 0 | 0 | 0 | 17803.5 | 17810.3383 | 71.8339 | -7069.4783 | 0 | 0 | 0 | 0 | 18248587.5 | 18241589.8557 | 0.00095% | 7.4021e-07 | 4.6787e-12 | 5.5516e-05 | 0.33467
| 59810.3204 | 0.39 | 4.7775 | 0.04092% | 0.05769% | 0.07446% | 0.4371% | 0.4539% | 0.4707% | 0.5126% | -0.068712 | 6.8891 | 0 | 0 | 0 | 0 | 17803.5 | 17810.3204 | 84.062 | -7061.3426 | 0 | 0 | 0 | 0 | 18248587.5 | 18241610.2194 | 0.001001% | 8.2185e-07 | 5.4755e-12 | 6.1639e-05 | 0.33475
| 59810.3014 | 0.41 | 5.0225 | 0.04088% | 0.05765% | 0.07442% | 0.4371% | 0.4539% | 0.4706% | 0.5126% | -0.079781 | 6.8812 | 0 | 0 | 0 | 0 | 17803.5 | 17810.3014 | 97.5974 | -7053.2052 | 0 | 0 | 0 | 0 | 18248587.5 | 18241631.8922 | 0.001053% | 9.077e-07 | 6.3575e-12 | 6.8077e-05 | 0.33482
| 59810.2813 | 0.43 | 5.2675 | 0.04083% | 0.0576% | 0.07438% | 0.4371% | 0.4539% | 0.4706% | 0.5126% | -0.091973 | 6.8732 | 0 | 0 | 0 | 0 | 17803.5 | 17810.2813 | 112.5052 | -7045.0662 | 0 | 0 | 0 | 0 | 18248587.5 | 18241654.939 | 0.001104% | 9.9775e-07 | 7.329e-12 | 7.4831e-05 | 0.3349
| 59810.26 | 0.45 | 5.5125 | 0.04078% | 0.05756% | 0.07433% | 0.4371% | 0.4539% | 0.4706% | 0.5126% | -0.10534 | 6.8653 | 0 | 0 | 0 | 0 | 17803.5 | 17810.26 | 128.8502 | -7036.9255 | 0 | 0 | 0 | 0 | 18248587.5 | 18241679.4247 | 0.001156% | 1.092e-06 | 8.3943e-12 | 8.1899e-05 | 0.33497
| 59810.2374 | 0.47 | 5.7575 | 0.04073% | 0.05751% | 0.07429% | 0.4371% | 0.4539% | 0.4706% | 0.5126% | -0.11994 | 6.8573 | 0 | 0 | 0 | 0 | 17803.5 | 17810.2374 | 146.6969 | -7028.7831 | 0 | 0 | 0 | 0 | 18248587.5 | 18241705.4137 | 0.001207% | 1.1904e-06 | 9.5575e-12 | 8.9281e-05 | 0.33504
| 59810.2136 | 0.49 | 6.0025 | 0.04069% | 0.05747% | 0.07424% | 0.4371% | 0.4539% | 0.4706% | 0.5126% | -0.13582 | 6.8494 | 0 | 0 | 0 | 0 | 17803.5 | 17810.2136 | 166.1096 | -7020.6391 | 0 | 0 | 0 | 0 | 18248587.5 | 18241732.9705 | 0.001259% | 1.293e-06 | 1.0823e-11 | 9.6976e-05 | 0.33512
| 59810.1884 | 0.51 | 6.2475 | 0.04064% | 0.05742% | 0.0742% | 0.4371% | 0.4539% | 0.4706% | 0.5126% | -0.15304 | 6.8415 | 0 | 0 | 0 | 0 | 17803.5 | 17810.1884 | 187.1526 | -7012.4934 | 0 | 0 | 0 | 0 | 18248587.5 | 18241762.1593 | 0.00131% | 1.3998e-06 | 1.2195e-11 | 0.00010498 | 0.33519
| 59810.1619 | 0.53 | 6.4925 | 0.04059% | 0.05738% | 0.07416% | 0.4371% | 0.4538% | 0.4706% | 0.5126% | -0.17164 | 6.8335 | 0 | 0 | 0 | 0 | 17803.5 | 17810.1619 | 209.8899 | -7004.346 | 0 | 0 | 0 | 0 | 18248587.5 | 18241793.0439 | 0.001362% | 1.5107e-06 | 1.3677e-11 | 0.0001133 | 0.33527
| 59810.1339 | 0.55 | 6.7375 | 0.04055% | 0.05733% | 0.07411% | 0.4371% | 0.4538% | 0.4706% | 0.5126% | -0.19169 | 6.8256 | 0 | 0 | 0 | 0 | 17803.5 | 17810.1339 | 234.3851 | -6996.1969 | 0 | 0 | 0 | 0 | 18248587.5 | 18241825.6882 | 0.001414% | 1.6258e-06 | 1.5274e-11 | 0.00012193 | 0.33534
| 59810.1044 | 0.57 | 6.9825 | 0.0405% | 0.05728% | 0.07407% | 0.4371% | 0.4538% | 0.4706% | 0.5126% | -0.21323 | 6.8176 | 0 | 0 | 0 | 0 | 17803.5 | 17810.1044 | 260.7019 | -6988.0461 | 0 | 0 | 0 | 0 | 18248587.5 | 18241860.1557 | 0.001465% | 1.745e-06 | 1.699e-11 | 0.00013087 | 0.33542
| 59810.0733 | 0.59 | 7.2275 | 0.04045% | 0.05724% | 0.07403% | 0.437% | 0.4538% | 0.4706% | 0.5126% | -0.23631 | 6.8097 | 0 | 0 | 0 | 0 | 17803.5 | 17810.0733 | 288.9035 | -6979.8937 | 0 | 0 | 0 | 0 | 18248587.5 | 18241896.5098 | 0.001517% | 1.8683e-06 | 1.8829e-11 | 0.00014012 | 0.33549
| 59810.0407 | 0.61 | 7.4725 | 0.0404% | 0.05719% | 0.07398% | 0.437% | 0.4538% | 0.4706% | 0.5126% | -0.26099 | 6.8017 | 0 | 0 | 0 | 0 | 17803.5 | 17810.0407 | 319.0531 | -6971.7396 | 0 | 0 | 0 | 0 | 18248587.5 | 18241934.8135 | 0.001568% | 1.9958e-06 | 2.0795e-11 | 0.00014968 | 0.33557
| 59810.0064 | 0.63 | 7.7175 | 0.04036% | 0.05715% | 0.07394% | 0.437% | 0.4538% | 0.4706% | 0.5126% | -0.28731 | 6.7937 | 0 | 0 | 0 | 0 | 17803.5 | 17810.0064 | 351.2138 | -6963.5838 | 0 | 0 | 0 | 0 | 18248587.5 | 18241975.1299 | 0.00162% | 2.1274e-06 | 2.2893e-11 | 0.00015955 | 0.33565
| 59809.9704 | 0.65 | 7.9625 | 0.04031% | 0.0571% | 0.07389% | 0.437% | 0.4538% | 0.4706% | 0.5126% | -0.31534 | 6.7858 | 0 | 0 | 0 | 0 | 17803.5 | 17809.9704 | 385.4481 | -6955.4264 | 0 | 0 | 0 | 0 | 18248587.5 | 18242017.5217 | 0.001671% | 2.263e-06 | 2.5125e-11 | 0.00016973 | 0.33572
| 59809.9327 | 0.67 | 8.2075 | 0.04026% | 0.05706% | 0.07385% | 0.437% | 0.4538% | 0.4706% | 0.5126% | -0.34512 | 6.7778 | 0 | 0 | 0 | 0 | 17803.5 | 17809.9327 | 421.8186 | -6947.2673 | 0 | 0 | 0 | 0 | 18248587.5 | 18242062.0513 | 0.001723% | 2.4028e-06 | 2.7498e-11 | 0.00018021 | 0.3358
| 59809.8932 | 0.69 | 8.4525 | 0.04021% | 0.05701% | 0.07381% | 0.437% | 0.4538% | 0.4706% | 0.5126% | -0.3767 | 6.7699 | 0 | 0 | 0 | 0 | 17803.5 | 17809.8932 | 460.3876 | -6939.1064 | 0 | 0 | 0 | 0 | 18248587.5 | 18242108.7812 | 0.001775% | 2.5467e-06 | 3.0014e-11 | 0.000191 | 0.33587
| 59809.8518 | 0.71 | 8.6975 | 0.04017% | 0.05697% | 0.07376% | 0.437% | 0.4538% | 0.4706% | 0.5126% | -0.41014 | 6.7619 | 0 | 0 | 0 | 0 | 17803.5 | 17809.8518 | 501.2173 | -6930.944 | 0 | 0 | 0 | 0 | 18248587.5 | 18242157.7734 | 0.001826% | 2.6946e-06 | 3.2677e-11 | 0.0002021 | 0.33595
| 59809.8085 | 0.73 | 8.9425 | 0.04012% | 0.05692% | 0.07372% | 0.437% | 0.4538% | 0.4706% | 0.5126% | -0.44548 | 6.7539 | 0 | 0 | 0 | 0 | 17803.5 | 17809.8085 | 544.3696 | -6922.7798 | 0 | 0 | 0 | 0 | 18248587.5 | 18242209.0898 | 0.001878% | 2.8466e-06 | 3.5493e-11 | 0.0002135 | 0.33603
| 59809.7632 | 0.75 | 9.1875 | 0.04007% | 0.05687% | 0.07367% | 0.437% | 0.4538% | 0.4706% | 0.5126% | -0.48277 | 6.746 | 0 | 0 | 0 | 0 | 17803.5 | 17809.7632 | 589.906 | -6914.6139 | 0 | 0 | 0 | 0 | 18248587.5 | 18242262.7921 | 0.001929% | 3.0027e-06 | 3.8464e-11 | 0.0002252 | 0.3361
| 59809.7159 | 0.77 | 9.4325 | 0.04003% | 0.05683% | 0.07363% | 0.437% | 0.4538% | 0.4706% | 0.5126% | -0.52208 | 6.738 | 0 | 0 | 0 | 0 | 17803.5 | 17809.7159 | 637.8882 | -6906.4464 | 0 | 0 | 0 | 0 | 18248587.5 | 18242318.9418 | 0.001981% | 3.1628e-06 | 4.1595e-11 | 0.00023721 | 0.33618
| 59809.6666 | 0.79 | 9.6775 | 0.03998% | 0.05678% | 0.07359% | 0.437% | 0.4538% | 0.4706% | 0.5126% | -0.56344 | 6.73 | 0 | 0 | 0 | 0 | 17803.5 | 17809.6666 | 688.3774 | -6898.2772 | 0 | 0 | 0 | 0 | 18248587.5 | 18242377.6002 | 0.002033% | 3.3269e-06 | 4.4889e-11 | 0.00024952 | 0.33626
| 59809.6151 | 0.81 | 9.9225 | 0.03993% | 0.05674% | 0.07354% | 0.437% | 0.4538% | 0.4706% | 0.5126% | -0.60691 | 6.7221 | 0 | 0 | 0 | 0 | 17803.5 | 17809.6151 | 741.4347 | -6890.1063 | 0 | 0 | 0 | 0 | 18248587.5 | 18242438.8284 | 0.002084% | 3.4951e-06 | 4.8352e-11 | 0.00026213 | 0.33633
| 59809.5615 | 0.83 | 10.1675 | 0.03988% | 0.05669% | 0.0735% | 0.437% | 0.4538% | 0.4706% | 0.5126% | -0.65253 | 6.7141 | 0 | 0 | 0 | 0 | 17803.5 | 17809.5615 | 797.1209 | -6881.9337 | 0 | 0 | 0 | 0 | 18248587.5 | 18242502.6872 | 0.002136% | 3.6673e-06 | 5.1986e-11 | 0.00027505 | 0.33641
| 59809.5057 | 0.85 | 10.4125 | 0.03984% | 0.05665% | 0.07346% | 0.437% | 0.4538% | 0.4706% | 0.5126% | -0.70037 | 6.7061 | 0 | 0 | 0 | 0 | 17803.5 | 17809.5057 | 855.4967 | -6873.7595 | 0 | 0 | 0 | 0 | 18248587.5 | 18242569.2372 | 0.002188% | 3.8436e-06 | 5.5796e-11 | 0.00028827 | 0.33649
| 59809.4477 | 0.87 | 10.6575 | 0.03979% | 0.0566% | 0.07341% | 0.437% | 0.4538% | 0.4706% | 0.5126% | -0.75046 | 6.6981 | 0 | 0 | 0 | 0 | 17803.5 | 17809.4477 | 916.6225 | -6865.5835 | 0 | 0 | 0 | 0 | 18248587.5 | 18242638.5389 | 0.00224% | 4.0238e-06 | 5.9786e-11 | 0.00030178 | 0.33656
| 59809.3873 | 0.89 | 10.9025 | 0.03974% | 0.05655% | 0.07337% | 0.437% | 0.4538% | 0.4706% | 0.5126% | -0.80286 | 6.6902 | 0 | 0 | 0 | 0 | 17803.5 | 17809.3873 | 980.5585 | -6857.4059 | 0 | 0 | 0 | 0 | 18248587.5 | 18242710.6526 | 0.002291% | 4.208e-06 | 6.396e-11 | 0.0003156 | 0.33664
| 59809.3246 | 0.91 | 11.1475 | 0.03969% | 0.05651% | 0.07332% | 0.4369% | 0.4538% | 0.4706% | 0.5126% | -0.85762 | 6.6822 | 0 | 0 | 0 | 0 | 17803.5 | 17809.3246 | 1047.3649 | -6849.2266 | 0 | 0 | 0 | 0 | 18248587.5 | 18242785.6383 | 0.002343% | 4.3962e-06 | 6.8321e-11 | 0.00032972 | 0.33672
| 59809.2594 | 0.93 | 11.3925 | 0.03965% | 0.05646% | 0.07328% | 0.4369% | 0.4538% | 0.4706% | 0.5126% | -0.91478 | 6.6742 | 0 | 0 | 0 | 0 | 17803.5 | 17809.2594 | 1117.1013 | -6841.0456 | 0 | 0 | 0 | 0 | 18248587.5 | 18242863.5557 | 0.002395% | 4.5884e-06 | 7.2874e-11 | 0.00034413 | 0.3368
| 59809.1918 | 0.95 | 11.6375 | 0.0396% | 0.05642% | 0.07324% | 0.4369% | 0.4537% | 0.4706% | 0.5126% | -0.97441 | 6.6662 | 0 | 0 | 0 | 0 | 17803.5 | 17809.1918 | 1189.8275 | -6832.8629 | 0 | 0 | 0 | 0 | 18248587.5 | 18242944.4646 | 0.002447% | 4.7846e-06 | 7.7623e-11 | 0.00035884 | 0.33688
| 59809.1217 | 0.97 | 11.8825 | 0.03955% | 0.05637% | 0.07319% | 0.4369% | 0.4537% | 0.4706% | 0.5126% | -1.0365 | 6.6582 | 0 | 0 | 0 | 0 | 17803.5 | 17809.1217 | 1265.6027 | -6824.6785 | 0 | 0 | 0 | 0 | 18248587.5 | 18243028.4242 | 0.002498% | 4.9847e-06 | 8.2571e-11 | 0.00037385 | 0.33695
| 59809.049 | 0.99 | 12.1275 | 0.0395% | 0.05633% | 0.07315% | 0.4369% | 0.4537% | 0.4706% | 0.5126% | -1.1012 | 6.6502 | 0 | 0 | 0 | 0 | 17803.5 | 17809.049 | 1344.4862 | -6816.4925 | 0 | 0 | 0 | 0 | 18248587.5 | 18243115.4937 | 0.00255% | 5.1887e-06 | 8.7722e-11 | 0.00038916 | 0.33703
| 59808.9738 | 1.01 | 12.3725 | 0.03946% | 0.05628% | 0.0731% | 0.4369% | 0.4537% | 0.4706% | 0.5126% | -1.1685 | 6.6422 | 0 | 0 | 0 | 0 | 17803.5 | 17808.9738 | 1426.5369 | -6808.3047 | 0 | 0 | 0 | 0 | 18248587.5 | 18243205.7322 | 0.002602% | 5.3968e-06 | 9.308e-11 | 0.00040476 | 0.33711
| 59808.8958 | 1.03 | 12.6175 | 0.03941% | 0.05623% | 0.07306% | 0.4369% | 0.4537% | 0.4706% | 0.5126% | -1.2384 | 6.6343 | 0 | 0 | 0 | 0 | 17803.5 | 17808.8958 | 1511.8137 | -6800.1153 | 0 | 0 | 0 | 0 | 18248587.5 | 18243299.1984 | 0.002654% | 5.6087e-06 | 9.865e-11 | 0.00042065 | 0.33719
| 59808.8152 | 1.05 | 12.8625 | 0.03936% | 0.05619% | 0.07302% | 0.4369% | 0.4537% | 0.4706% | 0.5126% | -1.3111 | 6.6263 | 0 | 0 | 0 | 0 | 17803.5 | 17808.8152 | 1600.3749 | -6791.9242 | 0 | 0 | 0 | 0 | 18248587.5 | 18243395.9507 | 0.002705% | 5.8246e-06 | 1.0443e-10 | 0.00043684 | 0.33727
| 59808.7318 | 1.07 | 13.1075 | 0.03931% | 0.05614% | 0.07297% | 0.4369% | 0.4537% | 0.4705% | 0.5126% | -1.3865 | 6.6183 | 0 | 0 | 0 | 0 | 17803.5 | 17808.7318 | 1692.2791 | -6783.7314 | 0 | 0 | 0 | 0 | 18248587.5 | 18243496.0477 | 0.002757% | 6.0443e-06 | 1.1044e-10 | 0.00045333 | 0.33735
| 59808.6456 | 1.09 | 13.3525 | 0.03927% | 0.0561% | 0.07293% | 0.4369% | 0.4537% | 0.4705% | 0.5126% | -1.4646 | 6.6103 | 0 | 0 | 0 | 0 | 17803.5 | 17808.6456 | 1787.5842 | -6775.5369 | 0 | 0 | 0 | 0 | 18248587.5 | 18243599.5473 | 0.002809% | 6.268e-06 | 1.1666e-10 | 0.0004701 | 0.33743
| 59808.5566 | 1.11 | 13.5975 | 0.03922% | 0.05605% | 0.07288% | 0.4369% | 0.4537% | 0.4705% | 0.5126% | -1.5457 | 6.6023 | 0 | 0 | 0 | 0 | 17803.5 | 17808.5566 | 1886.3482 | -6767.3407 | 0 | 0 | 0 | 0 | 18248587.5 | 18243706.5075 | 0.002861% | 6.4956e-06 | 1.2311e-10 | 0.00048717 | 0.33751
| 59808.4647 | 1.13 | 13.8425 | 0.03917% | 0.05601% | 0.07284% | 0.4369% | 0.4537% | 0.4705% | 0.5126% | -1.6296 | 6.5943 | 0 | 0 | 0 | 0 | 17803.5 | 17808.4647 | 1988.6288 | -6759.1428 | 0 | 0 | 0 | 0 | 18248587.5 | 18243816.986 | 0.002913% | 6.7271e-06 | 1.298e-10 | 0.00050453 | 0.33759
| 59808.3698 | 1.15 | 14.0875 | 0.03912% | 0.05596% | 0.0728% | 0.4369% | 0.4537% | 0.4705% | 0.5126% | -1.7164 | 6.5863 | 0 | 0 | 0 | 0 | 17803.5 | 17808.3698 | 2094.4835 | -6750.9433 | 0 | 0 | 0 | 0 | 18248587.5 | 18243931.0403 | 0.002965% | 6.9624e-06 | 1.3671e-10 | 0.00052218 | 0.33766
| 59808.272 | 1.17 | 14.3325 | 0.03908% | 0.05591% | 0.07275% | 0.4369% | 0.4537% | 0.4705% | 0.5126% | -1.8063 | 6.5783 | 0 | 0 | 0 | 0 | 17803.5 | 17808.272 | 2203.9695 | -6742.742 | 0 | 0 | 0 | 0 | 18248587.5 | 18244048.7275 | 0.003017% | 7.2016e-06 | 1.4387e-10 | 0.00054012 | 0.33774
| 59808.1711 | 1.19 | 14.5775 | 0.03903% | 0.05587% | 0.07271% | 0.4369% | 0.4537% | 0.4705% | 0.5126% | -1.8992 | 6.5703 | 0 | 0 | 0 | 0 | 17803.5 | 17808.1711 | 2317.1439 | -6734.5391 | 0 | 0 | 0 | 0 | 18248587.5 | 18244170.1049 | 0.003068% | 7.4447e-06 | 1.5126e-10 | 0.00055835 | 0.33782
| 59808.0671 | 1.21 | 14.8225 | 0.03898% | 0.05582% | 0.07266% | 0.4368% | 0.4537% | 0.4705% | 0.5126% | -1.9951 | 6.5623 | 0 | 0 | 0 | 0 | 17803.5 | 17808.0671 | 2434.0636 | -6726.3344 | 0 | 0 | 0 | 0 | 18248587.5 | 18244295.2292 | 0.00312% | 7.6916e-06 | 1.589e-10 | 0.00057687 | 0.3379
| 59807.96 | 1.23 | 15.0675 | 0.03893% | 0.05578% | 0.07262% | 0.4368% | 0.4537% | 0.4705% | 0.5126% | -2.0942 | 6.5543 | 0 | 0 | 0 | 0 | 17803.5 | 17807.96 | 2554.7851 | -6718.1281 | 0 | 0 | 0 | 0 | 18248587.5 | 18244424.157 | 0.003172% | 7.9423e-06 | 1.6679e-10 | 0.00059568 | 0.33799
| 59807.8497 | 1.25 | 15.3125 | 0.03889% | 0.05573% | 0.07258% | 0.4368% | 0.4537% | 0.4705% | 0.5126% | -2.1965 | 6.5463 | 0 | 0 | 0 | 0 | 17803.5 | 17807.8497 | 2679.3648 | -6709.9201 | 0 | 0 | 0 | 0 | 18248587.5 | 18244556.9447 | 0.003224% | 8.1969e-06 | 1.7493e-10 | 0.00061477 | 0.33807
| 59807.7362 | 1.27 | 15.5575 | 0.03884% | 0.05569% | 0.07253% | 0.4368% | 0.4537% | 0.4705% | 0.5126% | -2.302 | 6.5383 | 0 | 0 | 0 | 0 | 17803.5 | 17807.7362 | 2807.859 | -6701.7103 | 0 | 0 | 0 | 0 | 18248587.5 | 18244693.6486 | 0.003276% | 8.4553e-06 | 1.8333e-10 | 0.00063415 | 0.33815
| 59807.6195 | 1.29 | 15.8025 | 0.03879% | 0.05564% | 0.07249% | 0.4368% | 0.4537% | 0.4705% | 0.5126% | -2.4108 | 6.5302 | 0 | 0 | 0 | 0 | 17803.5 | 17807.6195 | 2940.3236 | -6693.4989 | 0 | 0 | 0 | 0 | 18248587.5 | 18244834.3247 | 0.003328% | 8.7175e-06 | 1.9199e-10 | 0.00065382 | 0.33823
| 59807.4994 | 1.31 | 16.0475 | 0.03874% | 0.05559% | 0.07244% | 0.4368% | 0.4537% | 0.4705% | 0.5126% | -2.5229 | 6.5222 | 0 | 0 | 0 | 0 | 17803.5 | 17807.4994 | 3076.8144 | -6685.2858 | 0 | 0 | 0 | 0 | 18248587.5 | 18244979.0286 | 0.00338% | 8.9836e-06 | 2.0091e-10 | 0.00067377 | 0.33831
| 59807.3759 | 1.33 | 16.2925 | 0.0387% | 0.05555% | 0.0724% | 0.4368% | 0.4537% | 0.4705% | 0.5126% | -2.6383 | 6.5142 | 0 | 0 | 0 | 0 | 17803.5 | 17807.3759 | 3217.3869 | -6677.071 | 0 | 0 | 0 | 0 | 18248587.5 | 18245127.8159 | 0.003432% | 9.2534e-06 | 2.101e-10 | 0.000694 | 0.33839
| 59807.249 | 1.35 | 16.5375 | 0.03865% | 0.0555% | 0.07235% | 0.4368% | 0.4537% | 0.4705% | 0.5126% | -2.7572 | 6.5062 | 0 | 0 | 0 | 0 | 17803.5 | 17807.249 | 3362.0965 | -6668.8545 | 0 | 0 | 0 | 0 | 18248587.5 | 18245280.742 | 0.003484% | 9.527e-06 | 2.1956e-10 | 0.00071452 | 0.33847
| 59807.1187 | 1.37 | 16.7825 | 0.0386% | 0.05546% | 0.07231% | 0.4368% | 0.4536% | 0.4705% | 0.5126% | -2.8795 | 6.4982 | 0 | 0 | 0 | 0 | 17803.5 | 17807.1187 | 3510.9982 | -6660.6363 | 0 | 0 | 0 | 0 | 18248587.5 | 18245437.8619 | 0.003536% | 9.8044e-06 | 2.293e-10 | 0.00073533 | 0.33855
| 59806.9849 | 1.39 | 17.0275 | 0.03855% | 0.05541% | 0.07227% | 0.4368% | 0.4536% | 0.4705% | 0.5126% | -3.0053 | 6.4902 | 0 | 0 | 0 | 0 | 17803.5 | 17806.9849 | 3664.147 | -6652.4164 | 0 | 0 | 0 | 0 | 18248587.5 | 18245599.2306 | 0.003588% | 1.0085e-05 | 2.3931e-10 | 0.00075641 | 0.33863
| 59806.8475 | 1.41 | 17.2725 | 0.03851% | 0.05536% | 0.07222% | 0.4368% | 0.4536% | 0.4705% | 0.5126% | -3.1346 | 6.4821 | 0 | 0 | 0 | 0 | 17803.5 | 17806.8475 | 3821.5976 | -6644.1948 | 0 | 0 | 0 | 0 | 18248587.5 | 18245764.9028 | 0.00364% | 1.037e-05 | 2.4961e-10 | 0.00077778 | 0.33872
| 59806.7065 | 1.43 | 17.5175 | 0.03846% | 0.05532% | 0.07218% | 0.4368% | 0.4536% | 0.4705% | 0.5126% | -3.2676 | 6.4741 | 0 | 0 | 0 | 0 | 17803.5 | 17806.7065 | 3983.4043 | -6635.9715 | 0 | 0 | 0 | 0 | 18248587.5 | 18245934.9328 | 0.003692% | 1.0659e-05 | 2.6019e-10 | 0.00079943 | 0.3388
| 59806.5619 | 1.45 | 17.7625 | 0.03841% | 0.05527% | 0.07213% | 0.4368% | 0.4536% | 0.4705% | 0.5126% | -3.4042 | 6.4661 | 0 | 0 | 0 | 0 | 17803.5 | 17806.5619 | 4149.6215 | -6627.7465 | 0 | 0 | 0 | 0 | 18248587.5 | 18246109.375 | 0.003744% | 1.0951e-05 | 2.7106e-10 | 0.00082135 | 0.33888
| 59806.4136 | 1.47 | 18.0075 | 0.03836% | 0.05523% | 0.07209% | 0.4368% | 0.4536% | 0.4705% | 0.5126% | -3.5444 | 6.4581 | 0 | 0 | 0 | 0 | 17803.5 | 17806.4136 | 4320.3032 | -6619.5198 | 0 | 0 | 0 | 0 | 18248587.5 | 18246288.2833 | 0.003796% | 1.1248e-05 | 2.8222e-10 | 0.00084356 | 0.33896
| 59806.2616 | 1.49 | 18.2525 | 0.03832% | 0.05518% | 0.07205% | 0.4368% | 0.4536% | 0.4705% | 0.5126% | -3.6884 | 6.45 | 0 | 0 | 0 | 0 | 17803.5 | 17806.2616 | 4495.5031 | -6611.2915 | 0 | 0 | 0 | 0 | 18248587.5 | 18246471.7117 | 0.003848% | 1.1547e-05 | 2.9368e-10 | 0.00086605 | 0.33904
| 59806.1058 | 1.51 | 18.4975 | 0.03827% | 0.05513% | 0.072% | 0.4367% | 0.4536% | 0.4705% | 0.5127% | -3.8362 | 6.442 | 0 | 0 | 0 | 0 | 17803.5 | 17806.1058 | 4675.2749 | -6603.0614 | 0 | 0 | 0 | 0 | 18248587.5 | 18246659.7135 | 0.0039% | 1.1851e-05 | 3.0544e-10 | 0.00088881 | 0.33913
| 59805.9462 | 1.53 | 18.7425 | 0.03822% | 0.05509% | 0.07196% | 0.4367% | 0.4536% | 0.4705% | 0.5127% | -3.9878 | 6.434 | 0 | 0 | 0 | 0 | 17803.5 | 17805.9462 | 4859.6719 | -6594.8296 | 0 | 0 | 0 | 0 | 18248587.5 | 18246852.3423 | 0.003952% | 1.2158e-05 | 3.175e-10 | 0.00091186 | 0.33921
| 59805.7827 | 1.55 | 18.9875 | 0.03817% | 0.05504% | 0.07191% | 0.4367% | 0.4536% | 0.4705% | 0.5127% | -4.1432 | 6.4259 | 0 | 0 | 0 | 0 | 17803.5 | 17805.7827 | 5048.7472 | -6586.5961 | 0 | 0 | 0 | 0 | 18248587.5 | 18247049.6511 | 0.004004% | 1.2469e-05 | 3.2987e-10 | 0.00093518 | 0.33929
| 59805.6154 | 1.57 | 19.2325 | 0.03812% | 0.055% | 0.07187% | 0.4367% | 0.4536% | 0.4705% | 0.5127% | -4.3026 | 6.4179 | 0 | 0 | 0 | 0 | 17803.5 | 17805.6154 | 5242.5539 | -6578.3609 | 0 | 0 | 0 | 0 | 18248587.5 | 18247251.693 | 0.004056% | 1.2784e-05 | 3.4255e-10 | 0.00095877 | 0.33938
| 59805.444 | 1.59 | 19.4775 | 0.03808% | 0.05495% | 0.07182% | 0.4367% | 0.4536% | 0.4705% | 0.5127% | -4.4659 | 6.4099 | 0 | 0 | 0 | 0 | 17803.5 | 17805.444 | 5441.1445 | -6570.124 | 0 | 0 | 0 | 0 | 18248587.5 | 18247458.5205 | 0.004108% | 1.3102e-05 | 3.5554e-10 | 0.00098264 | 0.33946
| 59805.2687 | 1.61 | 19.7225 | 0.03803% | 0.0549% | 0.07178% | 0.4367% | 0.4536% | 0.4705% | 0.5127% | -4.6331 | 6.4018 | 0 | 0 | 0 | 0 | 17803.5 | 17805.2687 | 5644.5716 | -6561.8854 | 0 | 0 | 0 | 0 | 18248587.5 | 18247670.1862 | 0.00416% | 1.3424e-05 | 3.6885e-10 | 0.0010068 | 0.33954
| 59805.0893 | 1.63 | 19.9675 | 0.03798% | 0.05486% | 0.07174% | 0.4367% | 0.4536% | 0.4705% | 0.5127% | -4.8045 | 6.3938 | 0 | 0 | 0 | 0 | 17803.5 | 17805.0893 | 5852.8875 | -6553.6451 | 0 | 0 | 0 | 0 | 18248587.5 | 18247886.7424 | 0.004212% | 1.3749e-05 | 3.8248e-10 | 0.0010312 | 0.33963
| 59804.9059 | 1.65 | 20.2125 | 0.03793% | 0.05481% | 0.07169% | 0.4367% | 0.4536% | 0.4705% | 0.5127% | -4.9799 | 6.3858 | 0 | 0 | 0 | 0 | 17803.5 | 17804.9059 | 6066.1441 | -6545.4031 | 0 | 0 | 0 | 0 | 18248587.5 | 18248108.241 | 0.004265% | 1.4079e-05 | 3.9644e-10 | 0.0010559 | 0.33971
| 59804.7183 | 1.67 | 20.4575 | 0.03789% | 0.05477% | 0.07165% | 0.4367% | 0.4536% | 0.4705% | 0.5127% | -5.1594 | 6.3777 | 0 | 0 | 0 | 0 | 17803.5 | 17804.7183 | 6284.3934 | -6537.1594 | 0 | 0 | 0 | 0 | 18248587.5 | 18248334.734 | 0.004317% | 1.4411e-05 | 4.1072e-10 | 0.0010809 | 0.33979
| 59804.5266 | 1.69 | 20.7025 | 0.03784% | 0.05472% | 0.0716% | 0.4367% | 0.4536% | 0.4705% | 0.5127% | -5.3431 | 6.3697 | 0 | 0 | 0 | 0 | 17803.5 | 17804.5266 | 6507.6869 | -6528.914 | 0 | 0 | 0 | 0 | 18248587.5 | 18248566.2729 | 0.004369% | 1.4748e-05 | 4.2533e-10 | 0.0011061 | 0.33988
| 59804.3306 | 1.71 | 20.9475 | 0.03779% | 0.05467% | 0.07156% | 0.4367% | 0.4536% | 0.4705% | 0.5127% | -5.531 | 6.3616 | 0 | 0 | 0 | 0 | 17803.5 | 17804.3306 | 6736.0759 | -6520.6669 | 0 | 0 | 0 | 0 | 18248587.5 | 18248802.9091 | 0.004421% | 1.5088e-05 | 4.4028e-10 | 0.0011316 | 0.33996
| 59804.1304 | 1.73 | 21.1925 | 0.03774% | 0.05463% | 0.07151% | 0.4367% | 0.4536% | 0.4704% | 0.5127% | -5.7231 | 6.3536 | 0 | 0 | 0 | 0 | 17803.5 | 17804.1304 | 6969.6117 | -6512.418 | 0 | 0 | 0 | 0 | 18248587.5 | 18249044.6937 | 0.004473% | 1.5432e-05 | 4.5556e-10 | 0.0011574 | 0.34005
| 59803.9259 | 1.75 | 21.4375 | 0.03769% | 0.05458% | 0.07147% | 0.4367% | 0.4536% | 0.4704% | 0.5127% | -5.9196 | 6.3455 | 0 | 0 | 0 | 0 | 17803.5 | 17803.9259 | 7208.3452 | -6504.1675 | 0 | 0 | 0 | 0 | 18248587.5 | 18249291.6777 | 0.004525% | 1.5779e-05 | 4.7119e-10 | 0.0011834 | 0.34013
| 59803.7171 | 1.77 | 21.6825 | 0.03765% | 0.05454% | 0.07143% | 0.4367% | 0.4536% | 0.4704% | 0.5127% | -6.1204 | 6.3375 | 0 | 0 | 0 | 0 | 17803.5 | 17803.7171 | 7452.3271 | -6495.9153 | 0 | 0 | 0 | 0 | 18248587.5 | 18249543.9119 | 0.004578% | 1.613e-05 | 4.8716e-10 | 0.0012097 | 0.34022
| 59803.5039 | 1.79 | 21.9275 | 0.0376% | 0.05449% | 0.07138% | 0.4367% | 0.4535% | 0.4704% | 0.5127% | -6.3256 | 6.3294 | 0 | 0 | 0 | 0 | 17803.5 | 17803.5039 | 7701.6079 | -6487.6613 | 0 | 0 | 0 | 0 | 18248587.5 | 18249801.4466 | 0.00463% | 1.6484e-05 | 5.0348e-10 | 0.0012363 | 0.3403
| 59803.2862 | 1.81 | 22.1725 | 0.03755% | 0.05444% | 0.07134% | 0.4367% | 0.4535% | 0.4704% | 0.5127% | -6.5352 | 6.3214 | 0 | 0 | 0 | 0 | 17803.5 | 17803.2862 | 7956.2378 | -6479.4057 | 0 | 0 | 0 | 0 | 18248587.5 | 18250064.3321 | 0.004682% | 1.6842e-05 | 5.2015e-10 | 0.0012632 | 0.34039
| 59803.0641 | 1.83 | 22.4175 | 0.0375% | 0.0544% | 0.07129% | 0.4366% | 0.4535% | 0.4704% | 0.5127% | -6.7492 | 6.3133 | 0 | 0 | 0 | 0 | 17803.5 | 17803.0641 | 8216.2669 | -6471.1483 | 0 | 0 | 0 | 0 | 18248587.5 | 18250332.6186 | 0.004734% | 1.7204e-05 | 5.3717e-10 | 0.0012903 | 0.34047
| 59802.8375 | 1.85 | 22.6625 | 0.03746% | 0.05435% | 0.07125% | 0.4366% | 0.4535% | 0.4704% | 0.5127% | -6.9678 | 6.3053 | 0 | 0 | 0 | 0 | 17803.5 | 17802.8375 | 8481.745 | -6462.8892 | 0 | 0 | 0 | 0 | 18248587.5 | 18250606.3558 | 0.004786% | 1.7569e-05 | 5.5455e-10 | 0.0013177 | 0.34056
| 59802.6063 | 1.87 | 22.9075 | 0.03741% | 0.05431% | 0.0712% | 0.4366% | 0.4535% | 0.4704% | 0.5127% | -7.1909 | 6.2972 | 0 | 0 | 0 | 0 | 17803.5 | 17802.6063 | 8752.7217 | -6454.6285 | 0 | 0 | 0 | 0 | 18248587.5 | 18250885.5932 | 0.004839% | 1.7938e-05 | 5.7229e-10 | 0.0013453 | 0.34064
| 59802.3706 | 1.89 | 23.1525 | 0.03736% | 0.05426% | 0.07116% | 0.4366% | 0.4535% | 0.4704% | 0.5127% | -7.4186 | 6.2891 | 0 | 0 | 0 | 0 | 17803.5 | 17802.3706 | 9029.2464 | -6446.366 | 0 | 0 | 0 | 0 | 18248587.5 | 18251170.3804 | 0.004891% | 1.831e-05 | 5.904e-10 | 0.0013732 | 0.34073
| 59802.1302 | 1.91 | 23.3975 | 0.03731% | 0.05421% | 0.07112% | 0.4366% | 0.4535% | 0.4704% | 0.5127% | -7.6509 | 6.2811 | 0 | 0 | 0 | 0 | 17803.5 | 17802.1302 | 9311.3681 | -6438.1018 | 0 | 0 | 0 | 0 | 18248587.5 | 18251460.7663 | 0.004943% | 1.8686e-05 | 6.0887e-10 | 0.0014014 | 0.34082
| 59801.8851 | 1.93 | 23.6425 | 0.03726% | 0.05417% | 0.07107% | 0.4366% | 0.4535% | 0.4704% | 0.5127% | -7.8879 | 6.273 | 0 | 0 | 0 | 0 | 17803.5 | 17801.8851 | 9599.1359 | -6429.8359 | 0 | 0 | 0 | 0 | 18248587.5 | 18251756.8 | 0.004996% | 1.9065e-05 | 6.2772e-10 | 0.0014299 | 0.3409
| 59801.6353 | 1.95 | 23.8875 | 0.03722% | 0.05412% | 0.07103% | 0.4366% | 0.4535% | 0.4704% | 0.5127% | -8.1296 | 6.2649 | 0 | 0 | 0 | 0 | 17803.5 | 17801.6353 | 9892.5984 | -6421.5682 | 0 | 0 | 0 | 0 | 18248587.5 | 18252058.5301 | 0.005048% | 1.9447e-05 | 6.4694e-10 | 0.0014586 | 0.34099
| 59801.3808 | 1.97 | 24.1325 | 0.03717% | 0.05407% | 0.07098% | 0.4366% | 0.4535% | 0.4704% | 0.5127% | -8.3761 | 6.2569 | 0 | 0 | 0 | 0 | 17803.5 | 17801.3808 | 10191.804 | -6413.2989 | 0 | 0 | 0 | 0 | 18248587.5 | 18252366.0051 | 0.0051% | 1.9834e-05 | 6.6653e-10 | 0.0014875 | 0.34107
| 59801.1214 | 1.99 | 24.3775 | 0.03712% | 0.05403% | 0.07094% | 0.4366% | 0.4535% | 0.4704% | 0.5127% | -8.6274 | 6.2488 | 0 | 0 | 0 | 0 | 17803.5 | 17801.1214 | 10496.8011 | -6405.0278 | 0 | 0 | 0 | 0 | 18248587.5 | 18252679.2732 | 0.005152% | 2.0223e-05 | 6.8651e-10 | 0.0015167 | 0.34116
| 59800.8572 | 2.01 | 24.6225 | 0.03707% | 0.05398% | 0.07089% | 0.4366% | 0.4535% | 0.4704% | 0.5127% | -8.8835 | 6.2407 | 0 | 0 | 0 | 0 | 17803.5 | 17800.8572 | 10807.6376 | -6396.7551 | 0 | 0 | 0 | 0 | 18248587.5 | 18252998.3825 | 0.005205% | 2.0616e-05 | 7.0687e-10 | 0.0015462 | 0.34125
| 59800.5882 | 2.03 | 24.8675 | 0.03702% | 0.05394% | 0.07085% | 0.4366% | 0.4535% | 0.4704% | 0.5127% | -9.1445 | 6.2327 | 0 | 0 | 0 | 0 | 17803.5 | 17800.5882 | 11124.3613 | -6388.4806 | 0 | 0 | 0 | 0 | 18248587.5 | 18253323.3807 | 0.005257% | 2.1013e-05 | 7.2761e-10 | 0.001576 | 0.34134
| 59800.3142 | 2.05 | 25.1125 | 0.03698% | 0.05389% | 0.0708% | 0.4366% | 0.4535% | 0.4704% | 0.5127% | -9.4104 | 6.2246 | 0 | 0 | 0 | 0 | 17803.5 | 17800.3142 | 11447.0197 | -6380.2044 | 0 | 0 | 0 | 0 | 18248587.5 | 18253654.3153 | 0.005309% | 2.1413e-05 | 7.4875e-10 | 0.001606 | 0.34142
| 59800.0353 | 2.07 | 25.3575 | 0.03693% | 0.05384% | 0.07076% | 0.4366% | 0.4535% | 0.4704% | 0.5127% | -9.6812 | 6.2165 | 0 | 0 | 0 | 0 | 17803.5 | 17800.0353 | 11775.6603 | -6371.9265 | 0 | 0 | 0 | 0 | 18248587.5 | 18253991.2338 | 0.005362% | 2.1817e-05 | 7.7027e-10 | 0.0016362 | 0.34151
| 59799.7514 | 2.09 | 25.6025 | 0.03688% | 0.0538% | 0.07072% | 0.4366% | 0.4535% | 0.4704% | 0.5127% | -9.9571 | 6.2084 | 0 | 0 | 0 | 0 | 17803.5 | 17799.7514 | 12110.33 | -6363.6469 | 0 | 0 | 0 | 0 | 18248587.5 | 18254334.1832 | 0.005414% | 2.2223e-05 | 7.922e-10 | 0.0016668 | 0.3416
| 59799.4624 | 2.11 | 25.8475 | 0.03683% | 0.05375% | 0.07067% | 0.4366% | 0.4535% | 0.4704% | 0.5127% | -10.238 | 6.2004 | 0 | 0 | 0 | 0 | 17803.5 | 17799.4624 | 12451.0759 | -6355.3655 | 0 | 0 | 0 | 0 | 18248587.5 | 18254683.2103 | 0.005467% | 2.2634e-05 | 8.1452e-10 | 0.0016975 | 0.34169
| 59799.1684 | 2.13 | 26.0925 | 0.03678% | 0.05371% | 0.07063% | 0.4365% | 0.4535% | 0.4704% | 0.5127% | -10.5239 | 6.1923 | 0 | 0 | 0 | 0 | 17803.5 | 17799.1684 | 12797.9444 | -6347.0825 | 0 | 0 | 0 | 0 | 18248587.5 | 18255038.3619 | 0.005519% | 2.3047e-05 | 8.3725e-10 | 0.0017286 | 0.34178
| 59798.8692 | 2.15 | 26.3375 | 0.03674% | 0.05366% | 0.07058% | 0.4365% | 0.4535% | 0.4704% | 0.5127% | -10.815 | 6.1842 | 0 | 0 | 0 | 0 | 17803.5 | 17798.8692 | 13150.9821 | -6338.7977 | 0 | 0 | 0 | 0 | 18248587.5 | 18255399.6844 | 0.005571% | 2.3465e-05 | 8.6038e-10 | 0.0017598 | 0.34186
| 59798.5649 | 2.17 | 26.5825 | 0.03669% | 0.05361% | 0.07054% | 0.4365% | 0.4535% | 0.4704% | 0.5127% | -11.1112 | 6.1761 | 0 | 0 | 0 | 0 | 17803.5 | 17798.5649 | 13510.2351 | -6330.5112 | 0 | 0 | 0 | 0 | 18248587.5 | 18255767.2239 | 0.005624% | 2.3885e-05 | 8.8392e-10 | 0.0017914 | 0.34195
| 59798.2554 | 2.19 | 26.8275 | 0.03664% | 0.05357% | 0.07049% | 0.4365% | 0.4535% | 0.4704% | 0.5127% | -11.4126 | 6.168 | 0 | 0 | 0 | 0 | 17803.5 | 17798.2554 | 13875.7494 | -6322.223 | 0 | 0 | 0 | 0 | 18248587.5 | 18256141.0263 | 0.005676% | 2.4309e-05 | 9.0787e-10 | 0.0018232 | 0.34204
| 59797.9407 | 2.21 | 27.0725 | 0.03659% | 0.05352% | 0.07045% | 0.4365% | 0.4534% | 0.4704% | 0.5127% | -11.7193 | 6.1599 | 0 | 0 | 0 | 0 | 17803.5 | 17797.9407 | 14247.5706 | -6313.9331 | 0 | 0 | 0 | 0 | 18248587.5 | 18256521.1376 | 0.005729% | 2.4736e-05 | 9.3223e-10 | 0.0018552 | 0.34213
| 59797.6206 | 2.23 | 27.3175 | 0.03654% | 0.05347% | 0.0704% | 0.4365% | 0.4534% | 0.4704% | 0.5127% | -12.0312 | 6.1518 | 0 | 0 | 0 | 0 | 17803.5 | 17797.6206 | 14625.7444 | -6305.6414 | 0 | 0 | 0 | 0 | 18248587.5 | 18256907.603 | 0.005781% | 2.5167e-05 | 9.5701e-10 | 0.0018875 | 0.34222
| 59797.2953 | 2.25 | 27.5625 | 0.0365% | 0.05343% | 0.07036% | 0.4365% | 0.4534% | 0.4704% | 0.5127% | -12.3484 | 6.1438 | 0 | 0 | 0 | 0 | 17803.5 | 17797.2953 | 15010.316 | -6297.3481 | 0 | 0 | 0 | 0 | 18248587.5 | 18257300.4679 | 0.005833% | 2.5601e-05 | 9.8221e-10 | 0.0019201 | 0.34231
| 59796.9647 | 2.27 | 27.8075 | 0.03645% | 0.05338% | 0.07031% | 0.4365% | 0.4534% | 0.4704% | 0.5127% | -12.671 | 6.1357 | 0 | 0 | 0 | 0 | 17803.5 | 17796.9647 | 15401.3304 | -6289.053 | 0 | 0 | 0 | 0 | 18248587.5 | 18257699.7774 | 0.005886% | 2.6038e-05 | 1.0078e-09 | 0.0019529 | 0.3424
| 59796.6286 | 2.29 | 28.0525 | 0.0364% | 0.05333% | 0.07027% | 0.4365% | 0.4534% | 0.4704% | 0.5127% | -12.999 | 6.1276 | 0 | 0 | 0 | 0 | 17803.5 | 17796.6286 | 15798.8323 | -6280.7562 | 0 | 0 | 0 | 0 | 18248587.5 | 18258105.5762 | 0.005938% | 2.6479e-05 | 1.0339e-09 | 0.0019859 | 0.34249
| 59796.2871 | 2.31 | 28.2975 | 0.03635% | 0.05329% | 0.07023% | 0.4365% | 0.4534% | 0.4704% | 0.5127% | -13.3323 | 6.1195 | 0 | 0 | 0 | 0 | 17803.5 | 17796.2871 | 16202.8665 | -6272.4577 | 0 | 0 | 0 | 0 | 18248587.5 | 18258517.9089 | 0.005991% | 2.6923e-05 | 1.0604e-09 | 0.0020192 | 0.34258
| 59795.9402 | 2.33 | 28.5425 | 0.0363% | 0.05324% | 0.07018% | 0.4365% | 0.4534% | 0.4704% | 0.5127% | -13.6712 | 6.1114 | 0 | 0 | 0 | 0 | 17803.5 | 17795.9402 | 16613.4772 | -6264.1574 | 0 | 0 | 0 | 0 | 18248587.5 | 18258936.8198 | 0.006043% | 2.737e-05 | 1.0873e-09 | 0.0020528 | 0.34267
| 59795.5878 | 2.35 | 28.7875 | 0.03626% | 0.0532% | 0.07014% | 0.4365% | 0.4534% | 0.4704% | 0.5127% | -14.0155 | 6.1033 | 0 | 0 | 0 | 0 | 17803.5 | 17795.5878 | 17030.7086 | -6255.8554 | 0 | 0 | 0 | 0 | 18248587.5 | 18259362.3531 | 0.006096% | 2.7821e-05 | 1.1146e-09 | 0.0020865 | 0.34276
| 59795.2298 | 2.37 | 29.0325 | 0.03621% | 0.05315% | 0.07009% | 0.4365% | 0.4534% | 0.4704% | 0.5127% | -14.3654 | 6.0952 | 0 | 0 | 0 | 0 | 17803.5 | 17795.2298 | 17454.6044 | -6247.5517 | 0 | 0 | 0 | 0 | 18248587.5 | 18259794.5527 | 0.006148% | 2.8274e-05 | 1.1424e-09 | 0.0021206 | 0.34285
| 59794.8662 | 2.39 | 29.2775 | 0.03616% | 0.0531% | 0.07005% | 0.4365% | 0.4534% | 0.4703% | 0.5127% | -14.7208 | 6.0871 | 0 | 0 | 0 | 0 | 17803.5 | 17794.8662 | 17885.2085 | -6239.2463 | 0 | 0 | 0 | 0 | 18248587.5 | 18260233.4622 | 0.006201% | 2.8732e-05 | 1.1706e-09 | 0.0021549 | 0.34294
| 59794.4971 | 2.41 | 29.5225 | 0.03611% | 0.05306% | 0.07% | 0.4365% | 0.4534% | 0.4703% | 0.5127% | -15.0819 | 6.079 | 0 | 0 | 0 | 0 | 17803.5 | 17794.4971 | 18322.5641 | -6230.9392 | 0 | 0 | 0 | 0 | 18248587.5 | 18260679.1249 | 0.006254% | 2.9192e-05 | 1.1993e-09 | 0.0021894 | 0.34303
| 59794.1223 | 2.43 | 29.7675 | 0.03606% | 0.05301% | 0.06996% | 0.4364% | 0.4534% | 0.4703% | 0.5127% | -15.4486 | 6.0709 | 0 | 0 | 0 | 0 | 17803.5 | 17794.1223 | 18766.7145 | -6222.6303 | 0 | 0 | 0 | 0 | 18248587.5 | 18261131.5842 | 0.006306% | 2.9656e-05 | 1.2284e-09 | 0.0022242 | 0.34312
| 59793.7418 | 2.45 | 30.0125 | 0.03601% | 0.05296% | 0.06991% | 0.4364% | 0.4534% | 0.4703% | 0.5127% | -15.821 | 6.0628 | 0 | 0 | 0 | 0 | 17803.5 | 17793.7418 | 19217.7026 | -6214.3197 | 0 | 0 | 0 | 0 | 18248587.5 | 18261590.8828 | 0.006359% | 3.0123e-05 | 1.258e-09 | 0.0022592 | 0.34321
| 59793.3556 | 2.47 | 30.2575 | 0.03597% | 0.05292% | 0.06987% | 0.4364% | 0.4534% | 0.4703% | 0.5127% | -16.1991 | 6.0546 | 0 | 0 | 0 | 0 | 17803.5 | 17793.3556 | 19675.5711 | -6206.0074 | 0 | 0 | 0 | 0 | 18248587.5 | 18262057.0637 | 0.006411% | 3.0593e-05 | 1.288e-09 | 0.0022945 | 0.3433
| 59792.9636 | 2.49 | 30.5025 | 0.03592% | 0.05287% | 0.06982% | 0.4364% | 0.4534% | 0.4703% | 0.5127% | -16.5829 | 6.0465 | 0 | 0 | 0 | 0 | 17803.5 | 17792.9636 | 20140.3625 | -6197.6934 | 0 | 0 | 0 | 0 | 18248587.5 | 18262530.1691 | 0.006464% | 3.1066e-05 | 1.3185e-09 | 0.00233 | 0.34339
| 59792.5659 | 2.51 | 30.7475 | 0.03587% | 0.05282% | 0.06978% | 0.4364% | 0.4534% | 0.4703% | 0.5127% | -16.9725 | 6.0384 | 0 | 0 | 0 | 0 | 17803.5 | 17792.5659 | 20612.119 | -6189.3776 | 0 | 0 | 0 | 0 | 18248587.5 | 18263010.2414 | 0.006516% | 3.1543e-05 | 1.3494e-09 | 0.0023657 | 0.34349
| 59792.1623 | 2.53 | 30.9925 | 0.03582% | 0.05278% | 0.06973% | 0.4364% | 0.4534% | 0.4703% | 0.5127% | -17.368 | 6.0303 | 0 | 0 | 0 | 0 | 17803.5 | 17792.1623 | 21090.8827 | -6181.0601 | 0 | 0 | 0 | 0 | 18248587.5 | 18263497.3226 | 0.006569% | 3.2023e-05 | 1.3808e-09 | 0.0024017 | 0.34358
| 59791.7528 | 2.55 | 31.2375 | 0.03577% | 0.05273% | 0.06969% | 0.4364% | 0.4534% | 0.4703% | 0.5127% | -17.7694 | 6.0222 | 0 | 0 | 0 | 0 | 17803.5 | 17791.7528 | 21576.6953 | -6172.7409 | 0 | 0 | 0 | 0 | 18248587.5 | 18263991.4544 | 0.006622% | 3.2506e-05 | 1.4127e-09 | 0.0024379 | 0.34367
| 59791.3375 | 2.57 | 31.4825 | 0.03573% | 0.05269% | 0.06964% | 0.4364% | 0.4534% | 0.4703% | 0.5127% | -18.1766 | 6.0141 | 0 | 0 | 0 | 0 | 17803.5 | 17791.3375 | 22069.5983 | -6164.4199 | 0 | 0 | 0 | 0 | 18248587.5 | 18264492.6784 | 0.006674% | 3.2992e-05 | 1.445e-09 | 0.0024744 | 0.34376
| 59790.9162 | 2.59 | 31.7275 | 0.03568% | 0.05264% | 0.0696% | 0.4364% | 0.4534% | 0.4703% | 0.5127% | -18.5897 | 6.0059 | 0 | 0 | 0 | 0 | 17803.5 | 17790.9162 | 22569.6332 | -6156.0972 | 0 | 0 | 0 | 0 | 18248587.5 | 18265001.0359 | 0.006727% | 3.3481e-05 | 1.4778e-09 | 0.0025111 | 0.34386
| 59790.4889 | 2.61 | 31.9725 | 0.03563% | 0.05259% | 0.06956% | 0.4364% | 0.4534% | 0.4703% | 0.5127% | -19.0089 | 5.9978 | 0 | 0 | 0 | 0 | 17803.5 | 17790.4889 | 23076.8408 | -6147.7728 | 0 | 0 | 0 | 0 | 18248587.5 | 18265516.568 | 0.00678% | 3.3974e-05 | 1.511e-09 | 0.002548 | 0.34395
| 59790.0557 | 2.63 | 32.2175 | 0.03558% | 0.05255% | 0.06951% | 0.4364% | 0.4533% | 0.4703% | 0.5127% | -19.434 | 5.9897 | 0 | 0 | 0 | 0 | 17803.5 | 17790.0557 | 23591.2621 | -6139.4467 | 0 | 0 | 0 | 0 | 18248587.5 | 18266039.3155 | 0.006832% | 3.4469e-05 | 1.5448e-09 | 0.0025852 | 0.34404
| 59789.6164 | 2.65 | 32.4625 | 0.03553% | 0.0525% | 0.06947% | 0.4364% | 0.4533% | 0.4703% | 0.5127% | -19.8652 | 5.9816 | 0 | 0 | 0 | 0 | 17803.5 | 17789.6164 | 24112.9377 | -6131.1188 | 0 | 0 | 0 | 0 | 18248587.5 | 18266569.3189 | 0.006885% | 3.4968e-05 | 1.579e-09 | 0.0026226 | 0.34414
| 59789.171 | 2.67 | 32.7075 | 0.03548% | 0.05245% | 0.06942% | 0.4364% | 0.4533% | 0.4703% | 0.5127% | -20.3024 | 5.9735 | 0 | 0 | 0 | 0 | 17803.5 | 17789.171 | 24641.9078 | -6122.7892 | 0 | 0 | 0 | 0 | 18248587.5 | 18267106.6187 | 0.006938% | 3.547e-05 | 1.6137e-09 | 0.0026603 | 0.34423
| 59788.7195 | 2.69 | 32.9525 | 0.03544% | 0.05241% | 0.06938% | 0.4364% | 0.4533% | 0.4703% | 0.5127% | -20.7458 | 5.9653 | 0 | 0 | 0 | 0 | 17803.5 | 17788.7195 | 25178.2127 | -6114.4578 | 0 | 0 | 0 | 0 | 18248587.5 | 18267651.2549 | 0.00699% | 3.5975e-05 | 1.6489e-09 | 0.0026981 | 0.34432
| 59788.2619 | 2.71 | 33.1975 | 0.03539% | 0.05236% | 0.06933% | 0.4364% | 0.4533% | 0.4703% | 0.5127% | -21.1953 | 5.9572 | 0 | 0 | 0 | 0 | 17803.5 | 17788.2619 | 25721.8922 | -6106.1248 | 0 | 0 | 0 | 0 | 18248587.5 | 18268203.2674 | 0.007043% | 3.6483e-05 | 1.6845e-09 | 0.0027363 | 0.34442
| 59787.7981 | 2.73 | 33.4425 | 0.03534% | 0.05231% | 0.06929% | 0.4363% | 0.4533% | 0.4703% | 0.5127% | -21.651 | 5.9491 | 0 | 0 | 0 | 0 | 17803.5 | 17787.7981 | 26272.9859 | -6097.79 | 0 | 0 | 0 | 0 | 18248587.5 | 18268762.6959 | 0.007096% | 3.6995e-05 | 1.7207e-09 | 0.0027746 | 0.34451
| 59787.3281 | 2.75 | 33.6875 | 0.03529% | 0.05227% | 0.06924% | 0.4363% | 0.4533% | 0.4703% | 0.5127% | -22.1128 | 5.9409 | 0 | 0 | 0 | 0 | 17803.5 | 17787.3281 | 26831.5333 | -6089.4534 | 0 | 0 | 0 | 0 | 18248587.5 | 18269329.5798 | 0.007148% | 3.7509e-05 | 1.7573e-09 | 0.0028132 | 0.3446
| 59786.8518 | 2.77 | 33.9325 | 0.03524% | 0.05222% | 0.0692% | 0.4363% | 0.4533% | 0.4703% | 0.5127% | -22.581 | 5.9328 | 0 | 0 | 0 | 0 | 17803.5 | 17786.8518 | 27397.5735 | -6081.1152 | 0 | 0 | 0 | 0 | 18248587.5 | 18269903.9583 | 0.007201% | 3.8027e-05 | 1.7944e-09 | 0.002852 | 0.3447
| 59786.3693 | 2.79 | 34.1775 | 0.03519% | 0.05217% | 0.06915% | 0.4363% | 0.4533% | 0.4703% | 0.5127% | -23.0554 | 5.9247 | 0 | 0 | 0 | 0 | 17803.5 | 17786.3693 | 27971.1454 | -6072.7752 | 0 | 0 | 0 | 0 | 18248587.5 | 18270485.8702 | 0.007254% | 3.8547e-05 | 1.8321e-09 | 0.002891 | 0.34479
| 59785.8804 | 2.81 | 34.4225 | 0.03515% | 0.05213% | 0.06911% | 0.4363% | 0.4533% | 0.4703% | 0.5127% | -23.5361 | 5.9165 | 0 | 0 | 0 | 0 | 17803.5 | 17785.8804 | 28552.2877 | -6064.4334 | 0 | 0 | 0 | 0 | 18248587.5 | 18271075.3543 | 0.007307% | 3.9071e-05 | 1.8702e-09 | 0.0029303 | 0.34489
| 59785.3852 | 2.83 | 34.6675 | 0.0351% | 0.05208% | 0.06906% | 0.4363% | 0.4533% | 0.4703% | 0.5127% | -24.0231 | 5.9084 | 0 | 0 | 0 | 0 | 17803.5 | 17785.3852 | 29141.0389 | -6056.09 | 0 | 0 | 0 | 0 | 18248587.5 | 18271672.449 | 0.007359% | 3.9598e-05 | 1.9088e-09 | 0.0029698 | 0.34498
| 59784.8837 | 2.85 | 34.9125 | 0.03505% | 0.05203% | 0.06902% | 0.4363% | 0.4533% | 0.4703% | 0.5127% | -24.5166 | 5.9002 | 0 | 0 | 0 | 0 | 17803.5 | 17784.8837 | 29737.4372 | -6047.7447 | 0 | 0 | 0 | 0 | 18248587.5 | 18272277.1925 | 0.007412% | 4.0127e-05 | 1.9479e-09 | 0.0030096 | 0.34508
| 59784.3757 | 2.87 | 35.1575 | 0.035% | 0.05199% | 0.06897% | 0.4363% | 0.4533% | 0.4703% | 0.5127% | -25.0164 | 5.8921 | 0 | 0 | 0 | 0 | 17803.5 | 17784.3757 | 30341.5205 | -6039.3978 | 0 | 0 | 0 | 0 | 18248587.5 | 18272889.6227 | 0.007465% | 4.066e-05 | 1.9876e-09 | 0.0030495 | 0.34517
| 59783.8613 | 2.89 | 35.4025 | 0.03495% | 0.05194% | 0.06893% | 0.4363% | 0.4533% | 0.4703% | 0.5127% | -25.5227 | 5.884 | 0 | 0 | 0 | 0 | 17803.5 | 17783.8613 | 30953.3266 | -6031.0491 | 0 | 0 | 0 | 0 | 18248587.5 | 18273509.7775 | 0.007518% | 4.1196e-05 | 2.0277e-09 | 0.0030897 | 0.34527
| 59783.3404 | 2.91 | 35.6475 | 0.0349% | 0.05189% | 0.06888% | 0.4363% | 0.4533% | 0.4703% | 0.5127% | -26.0355 | 5.8758 | 0 | 0 | 0 | 0 | 17803.5 | 17783.3404 | 31572.893 | -6022.6987 | 0 | 0 | 0 | 0 | 18248587.5 | 18274137.6943 | 0.007571% | 4.1735e-05 | 2.0683e-09 | 0.0031301 | 0.34537
| 59782.8129 | 2.93 | 35.8925 | 0.03486% | 0.05185% | 0.06884% | 0.4363% | 0.4533% | 0.4703% | 0.5127% | -26.5547 | 5.8677 | 0 | 0 | 0 | 0 | 17803.5 | 17782.8129 | 32200.2568 | -6014.3465 | 0 | 0 | 0 | 0 | 18248587.5 | 18274773.4103 | 0.007623% | 4.2277e-05 | 2.1095e-09 | 0.0031707 | 0.34546
| 59782.279 | 2.95 | 36.1375 | 0.03481% | 0.0518% | 0.06879% | 0.4363% | 0.4533% | 0.4703% | 0.5127% | -27.0805 | 5.8595 | 0 | 0 | 0 | 0 | 17803.5 | 17782.279 | 32835.4552 | -6005.9926 | 0 | 0 | 0 | 0 | 18248587.5 | 18275416.9625 | 0.007676% | 4.2821e-05 | 2.1512e-09 | 0.0032116 | 0.34556
| 59781.7385 | 2.97 | 36.3825 | 0.03476% | 0.05175% | 0.06875% | 0.4363% | 0.4533% | 0.4703% | 0.5127% | -27.6129 | 5.8514 | 0 | 0 | 0 | 0 | 17803.5 | 17781.7385 | 33478.5247 | -5997.637 | 0 | 0 | 0 | 0 | 18248587.5 | 18276068.3877 | 0.007729% | 4.3369e-05 | 2.1934e-09 | 0.0032527 | 0.34566
| 59781.1913 | 2.99 | 36.6275 | 0.03471% | 0.05171% | 0.0687% | 0.4363% | 0.4533% | 0.4703% | 0.5127% | -28.1519 | 5.8432 | 0 | 0 | 0 | 0 | 17803.5 | 17781.1913 | 34129.5021 | -5989.2796 | 0 | 0 | 0 | 0 | 18248587.5 | 18276727.7225 | 0.007782% | 4.392e-05 | 2.2361e-09 | 0.003294 | 0.34575
| 59780.6376 | 3.01 | 36.8725 | 0.03466% | 0.05166% | 0.06866% | 0.4363% | 0.4533% | 0.4703% | 0.5127% | -28.6975 | 5.835 | 0 | 0 | 0 | 0 | 17803.5 | 17780.6376 | 34788.4235 | -5980.9205 | 0 | 0 | 0 | 0 | 18248587.5 | 18277395.003 | 0.007835% | 4.4474e-05 | 2.2793e-09 | 0.0033355 | 0.34585
| 59780.0772 | 3.03 | 37.1175 | 0.03461% | 0.05161% | 0.06861% | 0.4362% | 0.4532% | 0.4702% | 0.5128% | -29.2497 | 5.8269 | 0 | 0 | 0 | 0 | 17803.5 | 17780.0772 | 35455.325 | -5972.5597 | 0 | 0 | 0 | 0 | 18248587.5 | 18278070.2653 | 0.007888% | 4.503e-05 | 2.3231e-09 | 0.0033773 | 0.34595
| 59779.51 | 3.05 | 37.3625 | 0.03456% | 0.05157% | 0.06857% | 0.4362% | 0.4532% | 0.4702% | 0.5128% | -29.8087 | 5.8187 | 0 | 0 | 0 | 0 | 17803.5 | 17779.51 | 36130.2423 | -5964.1971 | 0 | 0 | 0 | 0 | 18248587.5 | 18278753.5453 | 0.007941% | 4.559e-05 | 2.3674e-09 | 0.0034192 | 0.34604
| 59778.9362 | 3.07 | 37.6075 | 0.03452% | 0.05152% | 0.06852% | 0.4362% | 0.4532% | 0.4702% | 0.5128% | -30.3744 | 5.8106 | 0 | 0 | 0 | 0 | 17803.5 | 17778.9362 | 36813.2111 | -5955.8327 | 0 | 0 | 0 | 0 | 18248587.5 | 18279444.8784 | 0.007993% | 4.6152e-05 | 2.4122e-09 | 0.0034614 | 0.34614
| 59778.3556 | 3.09 | 37.8525 | 0.03447% | 0.05147% | 0.06848% | 0.4362% | 0.4532% | 0.4702% | 0.5128% | -30.9468 | 5.8024 | 0 | 0 | 0 | 0 | 17803.5 | 17778.3556 | 37504.2666 | -5947.4666 | 0 | 0 | 0 | 0 | 18248587.5 | 18280144.2999 | 0.008046% | 4.6718e-05 | 2.4575e-09 | 0.0035038 | 0.34624
| 59777.7682 | 3.11 | 38.0975 | 0.03442% | 0.05143% | 0.06843% | 0.4362% | 0.4532% | 0.4702% | 0.5128% | -31.5261 | 5.7942 | 0 | 0 | 0 | 0 | 17803.5 | 17777.7682 | 38203.4438 | -5939.0988 | 0 | 0 | 0 | 0 | 18248587.5 | 18280851.845 | 0.008099% | 4.7286e-05 | 2.5034e-09 | 0.0035465 | 0.34634
| 59777.174 | 3.13 | 38.3425 | 0.03437% | 0.05138% | 0.06839% | 0.4362% | 0.4532% | 0.4702% | 0.5128% | -32.1121 | 5.7861 | 0 | 0 | 0 | 0 | 17803.5 | 17777.174 | 38910.7776 | -5930.7292 | 0 | 0 | 0 | 0 | 18248587.5 | 18281567.5483 | 0.008152% | 4.7858e-05 | 2.5499e-09 | 0.0035893 | 0.34644
| 59776.5729 | 3.15 | 38.5875 | 0.03432% | 0.05133% | 0.06834% | 0.4362% | 0.4532% | 0.4702% | 0.5128% | -32.705 | 5.7779 | 0 | 0 | 0 | 0 | 17803.5 | 17776.5729 | 39626.3025 | -5922.3579 | 0 | 0 | 0 | 0 | 18248587.5 | 18282291.4446 | 0.008205% | 4.8432e-05 | 2.5968e-09 | 0.0036324 | 0.34653
| 59775.965 | 3.17 | 38.8325 | 0.03427% | 0.05129% | 0.0683% | 0.4362% | 0.4532% | 0.4702% | 0.5128% | -33.3048 | 5.7697 | 0 | 0 | 0 | 0 | 17803.5 | 17775.965 | 40350.0529 | -5913.9849 | 0 | 0 | 0 | 0 | 18248587.5 | 18283023.568 | 0.008258% | 4.9009e-05 | 2.6443e-09 | 0.0036757 | 0.34663
| 59775.3501 | 3.19 | 39.0775 | 0.03423% | 0.05124% | 0.06825% | 0.4362% | 0.4532% | 0.4702% | 0.5128% | -33.9115 | 5.7616 | 0 | 0 | 0 | 0 | 17803.5 | 17775.3501 | 41082.0628 | -5905.6101 | 0 | 0 | 0 | 0 | 18248587.5 | 18283763.9528 | 0.008311% | 4.9589e-05 | 2.6923e-09 | 0.0037191 | 0.34673
| 59774.7283 | 3.21 | 39.3225 | 0.03418% | 0.05119% | 0.06821% | 0.4362% | 0.4532% | 0.4702% | 0.5128% | -34.5251 | 5.7534 | 0 | 0 | 0 | 0 | 17803.5 | 17774.7283 | 41822.3661 | -5897.2335 | 0 | 0 | 0 | 0 | 18248587.5 | 18284512.6326 | 0.008364% | 5.0171e-05 | 2.7409e-09 | 0.0037628 | 0.34683
| 59774.0996 | 3.23 | 39.5675 | 0.03413% | 0.05115% | 0.06816% | 0.4362% | 0.4532% | 0.4702% | 0.5128% | -35.1457 | 5.7452 | 0 | 0 | 0 | 0 | 17803.5 | 17774.0996 | 42570.9964 | -5888.8552 | 0 | 0 | 0 | 0 | 18248587.5 | 18285269.6412 | 0.008417% | 5.0757e-05 | 2.7901e-09 | 0.0038068 | 0.34693
| 59773.4638 | 3.25 | 39.8125 | 0.03408% | 0.0511% | 0.06812% | 0.4362% | 0.4532% | 0.4702% | 0.5128% | -35.7733 | 5.737 | 0 | 0 | 0 | 0 | 17803.5 | 17773.4638 | 43327.9869 | -5880.4752 | 0 | 0 | 0 | 0 | 18248587.5 | 18286035.0117 | 0.00847% | 5.1345e-05 | 2.8398e-09 | 0.0038509 | 0.34703
| 59772.821 | 3.27 | 40.0575 | 0.03403% | 0.05105% | 0.06807% | 0.4362% | 0.4532% | 0.4702% | 0.5128% | -36.4079 | 5.7289 | 0 | 0 | 0 | 0 | 17803.5 | 17772.821 | 44093.3708 | -5872.0934 | 0 | 0 | 0 | 0 | 18248587.5 | 18286808.7774 | 0.008523% | 5.1937e-05 | 2.89e-09 | 0.0038952 | 0.34713
| 59772.1712 | 3.29 | 40.3025 | 0.03398% | 0.05101% | 0.06803% | 0.4362% | 0.4532% | 0.4702% | 0.5128% | -37.0495 | 5.7207 | 0 | 0 | 0 | 0 | 17803.5 | 17772.1712 | 44867.1809 | -5863.7098 | 0 | 0 | 0 | 0 | 18248587.5 | 18287590.9711 | 0.008576% | 5.2531e-05 | 2.9408e-09 | 0.0039398 | 0.34723
| 59771.5143 | 3.31 | 40.5475 | 0.03393% | 0.05096% | 0.06798% | 0.4362% | 0.4532% | 0.4702% | 0.5128% | -37.6983 | 5.7125 | 0 | 0 | 0 | 0 | 17803.5 | 17771.5143 | 45649.4498 | -5855.3246 | 0 | 0 | 0 | 0 | 18248587.5 | 18288381.6253 | 0.008629% | 5.3127e-05 | 2.9921e-09 | 0.0039846 | 0.34733
| 59770.8502 | 3.33 | 40.7925 | 0.03389% | 0.05091% | 0.06794% | 0.4361% | 0.4532% | 0.4702% | 0.5128% | -38.3541 | 5.7043 | 0 | 0 | 0 | 0 | 17803.5 | 17770.8502 | 46440.2099 | -5846.9375 | 0 | 0 | 0 | 0 | 18248587.5 | 18289180.7724 | 0.008682% | 5.3727e-05 | 3.044e-09 | 0.0040295 | 0.34743
| 59770.179 | 3.35 | 41.0375 | 0.03384% | 0.05087% | 0.06789% | 0.4361% | 0.4532% | 0.4702% | 0.5128% | -39.0171 | 5.6961 | 0 | 0 | 0 | 0 | 17803.5 | 17770.179 | 47239.4932 | -5838.5487 | 0 | 0 | 0 | 0 | 18248587.5 | 18289988.4445 | 0.008735% | 5.433e-05 | 3.0965e-09 | 0.0040747 | 0.34753
| 59769.5007 | 3.37 | 41.2825 | 0.03379% | 0.05082% | 0.06785% | 0.4361% | 0.4532% | 0.4702% | 0.5128% | -39.6873 | 5.688 | 0 | 0 | 0 | 0 | 17803.5 | 17769.5007 | 48047.3316 | -5830.1582 | 0 | 0 | 0 | 0 | 18248587.5 | 18290804.6734 | 0.008788% | 5.4935e-05 | 3.1495e-09 | 0.0041201 | 0.34763
| 59768.8152 | 3.39 | 41.5275 | 0.03374% | 0.05077% | 0.0678% | 0.4361% | 0.4532% | 0.4702% | 0.5128% | -40.3646 | 5.6798 | 0 | 0 | 0 | 0 | 17803.5 | 17768.8152 | 48863.7567 | -5821.7659 | 0 | 0 | 0 | 0 | 18248587.5 | 18291629.4908 | 0.008841% | 5.5543e-05 | 3.2031e-09 | 0.0041657 | 0.34774
| 59768.1224 | 3.41 | 41.7725 | 0.03369% | 0.05072% | 0.06776% | 0.4361% | 0.4532% | 0.4702% | 0.5128% | -41.0492 | 5.6716 | 0 | 0 | 0 | 0 | 17803.5 | 17768.1224 | 49688.7999 | -5813.3719 | 0 | 0 | 0 | 0 | 18248587.5 | 18292462.928 | 0.008894% | 5.6153e-05 | 3.2573e-09 | 0.0042115 | 0.34784
| 59767.4224 | 3.43 | 42.0175 | 0.03364% | 0.05068% | 0.06771% | 0.4361% | 0.4532% | 0.4702% | 0.5128% | -41.741 | 5.6634 | 0 | 0 | 0 | 0 | 17803.5 | 17767.4224 | 50522.4922 | -5804.9761 | 0 | 0 | 0 | 0 | 18248587.5 | 18293305.0161 | 0.008948% | 5.6767e-05 | 3.312e-09 | 0.0042575 | 0.34794
| 59766.7151 | 3.45 | 42.2625 | 0.03359% | 0.05063% | 0.06767% | 0.4361% | 0.4531% | 0.4702% | 0.5128% | -42.4401 | 5.6552 | 0 | 0 | 0 | 0 | 17803.5 | 17766.7151 | 51364.8645 | -5796.5786 | 0 | 0 | 0 | 0 | 18248587.5 | 18294155.786 | 0.009001% | 5.7383e-05 | 3.3673e-09 | 0.0043037 | 0.34804
| 59766.0005 | 3.47 | 42.5075 | 0.03354% | 0.05058% | 0.06762% | 0.4361% | 0.4531% | 0.4702% | 0.5128% | -43.1465 | 5.647 | 0 | 0 | 0 | 0 | 17803.5 | 17766.0005 | 52215.9474 | -5788.1793 | 0 | 0 | 0 | 0 | 18248587.5 | 18295015.2681 | 0.009054% | 5.8002e-05 | 3.4231e-09 | 0.0043501 | 0.34814
| 59765.2786 | 3.49 | 42.7525 | 0.0335% | 0.05054% | 0.06758% | 0.4361% | 0.4531% | 0.4702% | 0.5128% | -43.8602 | 5.6388 | 0 | 0 | 0 | 0 | 17803.5 | 17765.2786 | 53075.7712 | -5779.7782 | 0 | 0 | 0 | 0 | 18248587.5 | 18295883.493 | 0.009107% | 5.8623e-05 | 3.4796e-09 | 0.0043968 | 0.34825
| 59764.5493 | 3.51 | 42.9975 | 0.03345% | 0.05049% | 0.06753% | 0.4361% | 0.4531% | 0.4702% | 0.5128% | -44.5813 | 5.6306 | 0 | 0 | 0 | 0 | 17803.5 | 17764.5493 | 53944.3661 | -5771.3754 | 0 | 0 | 0 | 0 | 18248587.5 | 18296760.4907 | 0.00916% | 5.9248e-05 | 3.5366e-09 | 0.0044436 | 0.34835
| 59763.8126 | 3.53 | 43.2425 | 0.0334% | 0.05044% | 0.06749% | 0.4361% | 0.4531% | 0.4702% | 0.5128% | -45.3098 | 5.6224 | 0 | 0 | 0 | 0 | 17803.5 | 17763.8126 | 54821.7619 | -5762.9709 | 0 | 0 | 0 | 0 | 18248587.5 | 18297646.291 | 0.009213% | 5.9875e-05 | 3.5942e-09 | 0.0044906 | 0.34845
| 59763.0685 | 3.55 | 43.4875 | 0.03335% | 0.0504% | 0.06744% | 0.4361% | 0.4531% | 0.4702% | 0.5128% | -46.0457 | 5.6142 | 0 | 0 | 0 | 0 | 17803.5 | 17763.0685 | 55707.9882 | -5754.5645 | 0 | 0 | 0 | 0 | 18248587.5 | 18298540.9236 | 0.009266% | 6.0504e-05 | 3.6524e-09 | 0.0045378 | 0.34855
| 59762.317 | 3.57 | 43.7325 | 0.0333% | 0.05035% | 0.0674% | 0.4361% | 0.4531% | 0.4702% | 0.5128% | -46.789 | 5.606 | 0 | 0 | 0 | 0 | 17803.5 | 17762.317 | 56603.0743 | -5746.1565 | 0 | 0 | 0 | 0 | 18248587.5 | 18299444.4178 | 0.00932% | 6.1137e-05 | 3.7111e-09 | 0.0045852 | 0.34866
| 59761.558 | 3.59 | 43.9775 | 0.03325% | 0.0503% | 0.06735% | 0.4361% | 0.4531% | 0.4702% | 0.5128% | -47.5398 | 5.5978 | 0 | 0 | 0 | 0 | 17803.5 | 17761.558 | 57507.0493 | -5737.7467 | 0 | 0 | 0 | 0 | 18248587.5 | 18300356.8026 | 0.009373% | 6.1772e-05 | 3.7705e-09 | 0.0046329 | 0.34876
| 59760.7916 | 3.61 | 44.2225 | 0.0332% | 0.05026% | 0.06731% | 0.4361% | 0.4531% | 0.4702% | 0.5128% | -48.298 | 5.5896 | 0 | 0 | 0 | 0 | 17803.5 | 17760.7916 | 58419.942 | -5729.3351 | 0 | 0 | 0 | 0 | 18248587.5 | 18301278.107 | 0.009426% | 6.2409e-05 | 3.8304e-09 | 0.0046807 | 0.34886
| 59760.0176 | 3.63 | 44.4675 | 0.03316% | 0.05021% | 0.06726% | 0.436% | 0.4531% | 0.4702% | 0.5128% | -49.0638 | 5.5814 | 0 | 0 | 0 | 0 | 17803.5 | 17760.0176 | 59341.7811 | -5720.9217 | 0 | 0 | 0 | 0 | 18248587.5 | 18302208.3594 | 0.009479% | 6.3049e-05 | 3.8909e-09 | 0.0047287 | 0.34897
| 59759.2361 | 3.65 | 44.7125 | 0.03311% | 0.05016% | 0.06722% | 0.436% | 0.4531% | 0.4702% | 0.5128% | -49.8371 | 5.5732 | 0 | 0 | 0 | 0 | 17803.5 | 17759.2361 | 60272.5949 | -5712.5067 | 0 | 0 | 0 | 0 | 18248587.5 | 18303147.5883 | 0.009532% | 6.3692e-05 | 3.952e-09 | 0.0047769 | 0.34907
| 59758.447 | 3.67 | 44.9575 | 0.03306% | 0.05011% | 0.06717% | 0.436% | 0.4531% | 0.4701% | 0.5128% | -50.618 | 5.565 | 0 | 0 | 0 | 0 | 17803.5 | 17758.447 | 61212.4114 | -5704.0898 | 0 | 0 | 0 | 0 | 18248587.5 | 18304095.8216 | 0.009586% | 6.4338e-05 | 4.0137e-09 | 0.0048253 | 0.34918
| 59757.6503 | 3.69 | 45.2025 | 0.03301% | 0.05007% | 0.06713% | 0.436% | 0.4531% | 0.4701% | 0.5128% | -51.4064 | 5.5568 | 0 | 0 | 0 | 0 | 17803.5 | 17757.6503 | 62161.2585 | -5695.6712 | 0 | 0 | 0 | 0 | 18248587.5 | 18305053.0874 | 0.009639% | 6.4986e-05 | 4.076e-09 | 0.0048739 | 0.34928
| 59756.846 | 3.71 | 45.4475 | 0.03296% | 0.05002% | 0.06708% | 0.436% | 0.4531% | 0.4701% | 0.5128% | -52.2025 | 5.5485 | 0 | 0 | 0 | 0 | 17803.5 | 17756.846 | 63119.1638 | -5687.2508 | 0 | 0 | 0 | 0 | 18248587.5 | 18306019.413 | 0.009692% | 6.5636e-05 | 4.1389e-09 | 0.0049227 | 0.34939
| 59756.0341 | 3.73 | 45.6925 | 0.03291% | 0.04997% | 0.06704% | 0.436% | 0.4531% | 0.4701% | 0.5128% | -53.0062 | 5.5403 | 0 | 0 | 0 | 0 | 17803.5 | 17756.0341 | 64086.1545 | -5678.8287 | 0 | 0 | 0 | 0 | 18248587.5 | 18306994.8258 | 0.009745% | 6.6289e-05 | 4.2024e-09 | 0.0049717 | 0.34949
| 59755.2145 | 3.75 | 45.9375 | 0.03286% | 0.04993% | 0.06699% | 0.436% | 0.4531% | 0.4701% | 0.5128% | -53.8176 | 5.5321 | 0 | 0 | 0 | 0 | 17803.5 | 17755.2145 | 65062.2577 | -5670.4048 | 0 | 0 | 0 | 0 | 18248587.5 | 18307979.3529 | 0.009799% | 6.6945e-05 | 4.2665e-09 | 0.0050209 | 0.3496
| 59754.3872 | 3.77 | 46.1825 | 0.03281% | 0.04988% | 0.06695% | 0.436% | 0.4531% | 0.4701% | 0.5128% | -54.6366 | 5.5239 | 0 | 0 | 0 | 0 | 17803.5 | 17754.3872 | 66047.5002 | -5661.9791 | 0 | 0 | 0 | 0 | 18248587.5 | 18308973.021 | 0.009852% | 6.7603e-05 | 4.3311e-09 | 0.0050703 | 0.3497
| 59753.5522 | 3.79 | 46.4275 | 0.03276% | 0.04983% | 0.0669% | 0.436% | 0.4531% | 0.4701% | 0.5128% | -55.4634 | 5.5157 | 0 | 0 | 0 | 0 | 17803.5 | 17753.5522 | 67041.9086 | -5653.5517 | 0 | 0 | 0 | 0 | 18248587.5 | 18309975.8568 | 0.009905% | 6.8264e-05 | 4.3964e-09 | 0.0051198 | 0.34981
| 59752.7095 | 3.81 | 46.6725 | 0.03272% | 0.04979% | 0.06686% | 0.436% | 0.4531% | 0.4701% | 0.5128% | -56.2979 | 5.5074 | 0 | 0 | 0 | 0 | 17803.5 | 17752.7095 | 68045.5091 | -5645.1226 | 0 | 0 | 0 | 0 | 18248587.5 | 18310987.8865 | 0.009959% | 6.8928e-05 | 4.4623e-09 | 0.0051696 | 0.34992
| 59751.8591 | 3.83 | 46.9175 | 0.03267% | 0.04974% | 0.06681% | 0.436% | 0.4531% | 0.4701% | 0.5128% | -57.1402 | 5.4992 | 0 | 0 | 0 | 0 | 17803.5 | 17751.8591 | 69058.3278 | -5636.6916 | 0 | 0 | 0 | 0 | 18248587.5 | 18312009.1362 | 0.01001% | 6.9593e-05 | 4.5288e-09 | 0.0052195 | 0.35002
| 59751.0008 | 3.85 | 47.1625 | 0.03262% | 0.04969% | 0.06676% | 0.436% | 0.453% | 0.4701% | 0.5128% | -57.9902 | 5.491 | 0 | 0 | 0 | 0 | 17803.5 | 17751.0008 | 70080.3905 | -5628.2589 | 0 | 0 | 0 | 0 | 18248587.5 | 18313039.6316 | 0.01007% | 7.0262e-05 | 4.5959e-09 | 0.0052696 | 0.35013
| 59750.1347 | 3.87 | 47.4075 | 0.03257% | 0.04964% | 0.06672% | 0.436% | 0.453% | 0.4701% | 0.5128% | -58.848 | 5.4828 | 0 | 0 | 0 | 0 | 17803.5 | 17750.1347 | 71111.7227 | -5619.8244 | 0 | 0 | 0 | 0 | 18248587.5 | 18314079.3982 | 0.01012% | 7.0933e-05 | 4.6636e-09 | 0.00532 | 0.35024
| 59749.2608 | 3.89 | 47.6525 | 0.03252% | 0.0496% | 0.06667% | 0.436% | 0.453% | 0.4701% | 0.5128% | -59.7137 | 5.4745 | 0 | 0 | 0 | 0 | 17803.5 | 17749.2608 | 72152.3496 | -5611.3882 | 0 | 0 | 0 | 0 | 18248587.5 | 18315128.4614 | 0.01017% | 7.1606e-05 | 4.7319e-09 | 0.0053705 | 0.35035
| 59748.3791 | 3.91 | 47.8975 | 0.03247% | 0.04955% | 0.06663% | 0.436% | 0.453% | 0.4701% | 0.5128% | -60.5872 | 5.4663 | 0 | 0 | 0 | 0 | 17803.5 | 17748.3791 | 73202.2962 | -5602.9502 | 0 | 0 | 0 | 0 | 18248587.5 | 18316186.846 | 0.01023% | 7.2282e-05 | 4.8008e-09 | 0.0054211 | 0.35045
| 59747.4895 | 3.93 | 48.1425 | 0.03242% | 0.0495% | 0.06658% | 0.4359% | 0.453% | 0.4701% | 0.5128% | -61.4686 | 5.4581 | 0 | 0 | 0 | 0 | 17803.5 | 17747.4895 | 74261.5874 | -5594.5105 | 0 | 0 | 0 | 0 | 18248587.5 | 18317254.5769 | 0.01028% | 7.296e-05 | 4.8704e-09 | 0.005472 | 0.35056
| 59746.592 | 3.95 | 48.3875 | 0.03237% | 0.04946% | 0.06654% | 0.4359% | 0.453% | 0.4701% | 0.5128% | -62.3578 | 5.4498 | 0 | 0 | 0 | 0 | 17803.5 | 17746.592 | 75330.2475 | -5586.0689 | 0 | 0 | 0 | 0 | 18248587.5 | 18318331.6786 | 0.01033% | 7.3641e-05 | 4.9405e-09 | 0.0055231 | 0.35067
| 59745.6866 | 3.97 | 48.6325 | 0.03232% | 0.04941% | 0.06649% | 0.4359% | 0.453% | 0.4701% | 0.5128% | -63.255 | 5.4416 | 0 | 0 | 0 | 0 | 17803.5 | 17745.6866 | 76408.3009 | -5577.6256 | 0 | 0 | 0 | 0 | 18248587.5 | 18319418.1752 | 0.01039% | 7.4324e-05 | 5.0113e-09 | 0.0055743 | 0.35078
| 59744.7732 | 3.99 | 48.8775 | 0.03228% | 0.04936% | 0.06645% | 0.4359% | 0.453% | 0.4701% | 0.5128% | -64.1601 | 5.4333 | 0 | 0 | 0 | 0 | 17803.5 | 17744.7732 | 77495.7714 | -5569.1806 | 0 | 0 | 0 | 0 | 18248587.5 | 18320514.0908 | 0.01044% | 7.501e-05 | 5.0827e-09 | 0.0056257 | 0.35089
| 59743.8519 | 4.01 | 49.1225 | 0.03223% | 0.04931% | 0.0664% | 0.4359% | 0.453% | 0.4701% | 0.5128% | -65.0732 | 5.4251 | 0 | 0 | 0 | 0 | 17803.5 | 17743.8519 | 78592.6828 | -5560.7337 | 0 | 0 | 0 | 0 | 18248587.5 | 18321619.4491 | 0.01049% | 7.5698e-05 | 5.1547e-09 | 0.0056773 | 0.35099
| 59742.9226 | 4.03 | 49.3675 | 0.03218% | 0.04927% | 0.06636% | 0.4359% | 0.453% | 0.4701% | 0.5128% | -65.9942 | 5.4169 | 0 | 0 | 0 | 0 | 17803.5 | 17742.9226 | 79699.0586 | -5552.2852 | 0 | 0 | 0 | 0 | 18248587.5 | 18322734.2735 | 0.01055% | 7.6388e-05 | 5.2273e-09 | 0.0057291 | 0.3511
| 59741.9853 | 4.05 | 49.6125 | 0.03213% | 0.04922% | 0.06631% | 0.4359% | 0.453% | 0.4701% | 0.5128% | -66.9233 | 5.4086 | 0 | 0 | 0 | 0 | 17803.5 | 17741.9853 | 80814.9219 | -5543.8348 | 0 | 0 | 0 | 0 | 18248587.5 | 18323858.5871 | 0.0106% | 7.7081e-05 | 5.3006e-09 | 0.0057811 | 0.35121
| 59741.04 | 4.07 | 49.8575 | 0.03208% | 0.04917% | 0.06627% | 0.4359% | 0.453% | 0.4701% | 0.5128% | -67.8604 | 5.4004 | 0 | 0 | 0 | 0 | 17803.5 | 17741.04 | 81940.2957 | -5535.3827 | 0 | 0 | 0 | 0 | 18248587.5 | 18324992.413 | 0.01065% | 7.7776e-05 | 5.3745e-09 | 0.0058332 | 0.35132
| 59740.0867 | 4.09 | 50.1025 | 0.03203% | 0.04913% | 0.06622% | 0.4359% | 0.453% | 0.4701% | 0.5128% | -68.8055 | 5.3921 | 0 | 0 | 0 | 0 | 17803.5 | 17740.0867 | 83075.2025 | -5526.9287 | 0 | 0 | 0 | 0 | 18248587.5 | 18326135.7738 | 0.01071% | 7.8474e-05 | 5.449e-09 | 0.0058855 | 0.35143
| 59739.1252 | 4.11 | 50.3475 | 0.03198% | 0.04908% | 0.06617% | 0.4359% | 0.453% | 0.4701% | 0.5128% | -69.7586 | 5.3839 | 0 | 0 | 0 | 0 | 17803.5 | 17739.1252 | 84219.6649 | -5518.4731 | 0 | 0 | 0 | 0 | 18248587.5 | 18327288.6919 | 0.01076% | 7.9174e-05 | 5.5241e-09 | 0.005938 | 0.35154
| 59738.1557 | 4.13 | 50.5925 | 0.03193% | 0.04903% | 0.06613% | 0.4359% | 0.453% | 0.4701% | 0.5128% | -70.7199 | 5.3756 | 0 | 0 | 0 | 0 | 17803.5 | 17738.1557 | 85373.705 | -5510.0156 | 0 | 0 | 0 | 0 | 18248587.5 | 18328451.1894 | 0.01081% | 7.9876e-05 | 5.5998e-09 | 0.0059907 | 0.35165
| 59737.1781 | 4.15 | 50.8375 | 0.03188% | 0.04898% | 0.06608% | 0.4359% | 0.453% | 0.4701% | 0.5128% | -71.6893 | 5.3674 | 0 | 0 | 0 | 0 | 17803.5 | 17737.1781 | 86537.3447 | -5501.5564 | 0 | 0 | 0 | 0 | 18248587.5 | 18329623.2883 | 0.01087% | 8.0581e-05 | 5.6762e-09 | 0.0060436 | 0.35176
| 59736.1924 | 4.17 | 51.0825 | 0.03183% | 0.04894% | 0.06604% | 0.4359% | 0.453% | 0.4701% | 0.5128% | -72.6667 | 5.3591 | 0 | 0 | 0 | 0 | 17803.5 | 17736.1924 | 87710.6055 | -5493.0954 | 0 | 0 | 0 | 0 | 18248587.5 | 18330805.0101 | 0.01092% | 8.1288e-05 | 5.7532e-09 | 0.0060966 | 0.35187
| 59735.1985 | 4.19 | 51.3275 | 0.03179% | 0.04889% | 0.06599% | 0.4359% | 0.453% | 0.4701% | 0.5128% | -73.6524 | 5.3509 | 0 | 0 | 0 | 0 | 17803.5 | 17735.1985 | 88893.5088 | -5484.6327 | 0 | 0 | 0 | 0 | 18248587.5 | 18331996.3762 | 0.01097% | 8.1997e-05 | 5.8309e-09 | 0.0061498 | 0.35199
| 59734.1964 | 4.21 | 51.5725 | 0.03174% | 0.04884% | 0.06595% | 0.4359% | 0.453% | 0.4701% | 0.5128% | -74.6462 | 5.3426 | 0 | 0 | 0 | 0 | 17803.5 | 17734.1964 | 90086.0758 | -5476.1681 | 0 | 0 | 0 | 0 | 18248587.5 | 18333197.4077 | 0.01103% | 8.2709e-05 | 5.9092e-09 | 0.0062032 | 0.3521
| 59733.1862 | 4.23 | 51.8175 | 0.03169% | 0.04879% | 0.0659% | 0.4358% | 0.453% | 0.4701% | 0.5128% | -75.6481 | 5.3343 | 0 | 0 | 0 | 0 | 17803.5 | 17733.1862 | 91288.3272 | -5467.7018 | 0 | 0 | 0 | 0 | 18248587.5 | 18334408.1254 | 0.01108% | 8.3423e-05 | 5.9881e-09 | 0.0062567 | 0.35221
| 59732.1678 | 4.25 | 52.0625 | 0.03164% | 0.04875% | 0.06586% | 0.4358% | 0.4529% | 0.4701% | 0.5128% | -76.6583 | 5.3261 | 0 | 0 | 0 | 0 | 17803.5 | 17732.1678 | 92500.2836 | -5459.2337 | 0 | 0 | 0 | 0 | 18248587.5 | 18335628.5499 | 0.01113% | 8.4139e-05 | 6.0676e-09 | 0.0063104 | 0.35232
| 59731.1411 | 4.27 | 52.3075 | 0.03159% | 0.0487% | 0.06581% | 0.4358% | 0.4529% | 0.4701% | 0.5128% | -77.6767 | 5.3178 | 0 | 0 | 0 | 0 | 17803.5 | 17731.1411 | 93721.9654 | -5450.7639 | 0 | 0 | 0 | 0 | 18248587.5 | 18336858.7015 | 0.01119% | 8.4857e-05 | 6.1478e-09 | 0.0063643 | 0.35243
| 59725.8839 | 4.37 | 53.5325 | 0.03134% | 0.04846% | 0.06558% | 0.4358% | 0.4529% | 0.47% | 0.5128% | -82.8925 | 5.2765 | 0 | 0 | 0 | 0 | 17803.5 | 17725.8839 | 99976.9459 | -5408.3879 | 0 | 0 | 0 | 0 | 18248587.5 | 18343156.058 | 0.01146% | 8.8483e-05 | 6.5583e-09 | 0.0066362 | 0.353
| 59720.4185 | 4.47 | 54.7575 | 0.0311% | 0.04823% | 0.06536% | 0.4358% | 0.4529% | 0.47% | 0.5128% | -88.3166 | 5.2351 | 0 | 0 | 0 | 0 | 17803.5 | 17720.4185 | 106477.952 | -5365.9675 | 0 | 0 | 0 | 0 | 18248587.5 | 18349699.4845 | 0.01172% | 9.2164e-05 | 6.9849e-09 | 0.0069123 | 0.35357
| 59714.7427 | 4.57 | 55.9825 | 0.03085% | 0.04799% | 0.06513% | 0.4357% | 0.4529% | 0.47% | 0.5129% | -93.951 | 5.1937 | 0 | 0 | 0 | 0 | 17803.5 | 17714.7427 | 113227.2219 | -5323.5026 | 0 | 0 | 0 | 0 | 18248587.5 | 18356491.2193 | 0.01199% | 9.5898e-05 | 7.4278e-09 | 0.0071924 | 0.35415
| 59708.8546 | 4.67 | 57.2075 | 0.03061% | 0.04775% | 0.0649% | 0.4357% | 0.4528% | 0.47% | 0.5129% | -99.7976 | 5.1522 | 0 | 0 | 0 | 0 | 17803.5 | 17708.8546 | 120226.8258 | -5280.9931 | 0 | 0 | 0 | 0 | 18248587.5 | 18363533.3327 | 0.01226% | 9.9685e-05 | 7.887e-09 | 0.0074764 | 0.35474
| 59702.7522 | 4.77 | 58.4325 | 0.03036% | 0.04751% | 0.06467% | 0.4357% | 0.4528% | 0.47% | 0.5129% | -105.8584 | 5.1107 | 0 | 0 | 0 | 0 | 17803.5 | 17702.7522 | 127478.6651 | -5238.4389 | 0 | 0 | 0 | 0 | 18248587.5 | 18370827.7262 | 0.01253% | 0.00010352 | 8.3627e-09 | 0.0077642 | 0.35533
| 59696.434 | 4.87 | 59.6575 | 0.03011% | 0.04728% | 0.06444% | 0.4356% | 0.4528% | 0.47% | 0.5129% | -112.1351 | 5.0691 | 0 | 0 | 0 | 0 | 17803.5 | 17696.434 | 134984.4709 | -5195.8399 | 0 | 0 | 0 | 0 | 18248587.5 | 18378376.131 | 0.0128% | 0.00010741 | 8.8549e-09 | 0.0080556 | 0.35593
| 59689.8982 | 4.97 | 60.8825 | 0.02986% | 0.04704% | 0.06421% | 0.4356% | 0.4528% | 0.4699% | 0.5129% | -118.6293 | 5.0275 | 0 | 0 | 0 | 0 | 17803.5 | 17689.8982 | 142745.8032 | -5153.1962 | 0 | 0 | 0 | 0 | 18248587.5 | 18386180.107 | 0.01307% | 0.00011134 | 9.3638e-09 | 0.0083507 | 0.35654
| 59683.1435 | 5.07 | 62.1075 | 0.02962% | 0.0468% | 0.06398% | 0.4356% | 0.4527% | 0.4699% | 0.5129% | -125.3424 | 4.9859 | 0 | 0 | 0 | 0 | 17803.5 | 17683.1435 | 150764.0495 | -5110.5075 | 0 | 0 | 0 | 0 | 18248587.5 | 18394241.042 | 0.01334% | 0.00011532 | 9.8894e-09 | 0.0086492 | 0.35716
| 59676.1685 | 5.17 | 63.3325 | 0.02937% | 0.04656% | 0.06375% | 0.4355% | 0.4527% | 0.4699% | 0.5129% | -132.2757 | 4.9442 | 0 | 0 | 0 | 0 | 17803.5 | 17676.1685 | 159040.4237 | -5067.774 | 0 | 0 | 0 | 0 | 18248587.5 | 18402560.1498 | 0.01361% | 0.00011935 | 1.0432e-08 | 0.0089511 | 0.35778
| 59668.9721 | 5.27 | 64.5575 | 0.02912% | 0.04632% | 0.06352% | 0.4355% | 0.4527% | 0.4699% | 0.5129% | -139.4303 | 4.9024 | 0 | 0 | 0 | 0 | 17803.5 | 17668.9721 | 167575.9651 | -5024.9954 | 0 | 0 | 0 | 0 | 18248587.5 | 18411138.4697 | 0.01388% | 0.00012342 | 1.0991e-08 | 0.0092562 | 0.35841
| 59661.5533 | 5.37 | 65.7825 | 0.02887% | 0.04608% | 0.06329% | 0.4355% | 0.4527% | 0.4699% | 0.5129% | -146.8074 | 4.8607 | 0 | 0 | 0 | 0 | 17803.5 | 17661.5533 | 176371.5368 | -4982.1717 | 0 | 0 | 0 | 0 | 18248587.5 | 18419976.8652 | 0.01415% | 0.00012753 | 1.1567e-08 | 0.0095645 | 0.35905
| 59653.9111 | 5.47 | 67.0075 | 0.02863% | 0.04584% | 0.06306% | 0.4354% | 0.4526% | 0.4699% | 0.5129% | -154.4077 | 4.8188 | 0 | 0 | 0 | 0 | 17803.5 | 17653.9111 | 185427.8252 | -4939.3028 | 0 | 0 | 0 | 0 | 18248587.5 | 18429076.0224 | 0.01442% | 0.00013168 | 1.216e-08 | 0.0098757 | 0.3597
| 59646.0448 | 5.57 | 68.2325 | 0.02838% | 0.0456% | 0.06283% | 0.4354% | 0.4526% | 0.4699% | 0.5129% | -162.2321 | 4.777 | 0 | 0 | 0 | 0 | 17803.5 | 17646.0448 | 194745.3382 | -4896.3887 | 0 | 0 | 0 | 0 | 18248587.5 | 18438436.4495 | 0.01469% | 0.00013586 | 1.277e-08 | 0.01019 | 0.36036
| 59637.9539 | 5.67 | 69.4575 | 0.02813% | 0.04536% | 0.0626% | 0.4354% | 0.4526% | 0.4698% | 0.5129% | -170.2811 | 4.7351 | 0 | 0 | 0 | 0 | 17803.5 | 17637.9539 | 204324.4043 | -4853.4293 | 0 | 0 | 0 | 0 | 18248587.5 | 18448058.475 | 0.01497% | 0.00014009 | 1.3397e-08 | 0.010507 | 0.36103
| 59629.6379 | 5.77 | 70.6825 | 0.02788% | 0.04512% | 0.06237% | 0.4353% | 0.4526% | 0.4698% | 0.5129% | -178.5552 | 4.6931 | 0 | 0 | 0 | 0 | 17803.5 | 17629.6379 | 214165.1714 | -4810.4245 | 0 | 0 | 0 | 0 | 18248587.5 | 18457942.2469 | 0.01524% | 0.00014435 | 1.404e-08 | 0.010826 | 0.3617
| 59621.0965 | 5.87 | 71.9075 | 0.02763% | 0.04488% | 0.06214% | 0.4353% | 0.4525% | 0.4698% | 0.5129% | -187.0546 | 4.6511 | 0 | 0 | 0 | 0 | 17803.5 | 17621.0965 | 224267.6055 | -4767.3743 | 0 | 0 | 0 | 0 | 18248587.5 | 18468087.7312 | 0.01551% | 0.00014865 | 1.47e-08 | 0.011149 | 0.36238
| 59612.3295 | 5.97 | 73.1325 | 0.02738% | 0.04464% | 0.06191% | 0.4353% | 0.4525% | 0.4698% | 0.5129% | -195.7796 | 4.6091 | 0 | 0 | 0 | 0 | 17803.5 | 17612.3295 | 234631.4897 | -4724.2785 | 0 | 0 | 0 | 0 | 18248587.5 | 18478494.7111 | 0.01578% | 0.00015297 | 1.5377e-08 | 0.011473 | 0.36308
| 59603.3369 | 6.07 | 74.3575 | 0.02713% | 0.0444% | 0.06168% | 0.4352% | 0.4525% | 0.4698% | 0.513% | -204.7301 | 4.567 | 0 | 0 | 0 | 0 | 17803.5 | 17603.3369 | 245256.4225 | -4681.1372 | 0 | 0 | 0 | 0 | 18248587.5 | 18489162.7854 | 0.01606% | 0.00015733 | 1.6071e-08 | 0.0118 | 0.36378
| 59594.1189 | 6.17 | 75.5825 | 0.02688% | 0.04416% | 0.06144% | 0.4352% | 0.4525% | 0.4698% | 0.513% | -213.9059 | 4.5248 | 0 | 0 | 0 | 0 | 17803.5 | 17594.1189 | 256141.8174 | -4637.9501 | 0 | 0 | 0 | 0 | 18248587.5 | 18500091.3673 | 0.01633% | 0.00016172 | 1.6782e-08 | 0.012129 | 0.36449
| 59584.6758 | 6.27 | 76.8075 | 0.02663% | 0.04392% | 0.06121% | 0.4352% | 0.4524% | 0.4697% | 0.513% | -223.3069 | 4.4827 | 0 | 0 | 0 | 0 | 17803.5 | 17584.6758 | 267286.9008 | -4594.7174 | 0 | 0 | 0 | 0 | 18248587.5 | 18511279.6834 | 0.0166% | 0.00016613 | 1.7509e-08 | 0.01246 | 0.36521
| 59575.008 | 6.37 | 78.0325 | 0.02638% | 0.04368% | 0.06098% | 0.4351% | 0.4524% | 0.4697% | 0.513% | -232.9324 | 4.4404 | 0 | 0 | 0 | 0 | 17803.5 | 17575.008 | 278690.7112 | -4551.4388 | 0 | 0 | 0 | 0 | 18248587.5 | 18522726.7724 | 0.01688% | 0.00017058 | 1.8252e-08 | 0.012793 | 0.36594
| 59565.1161 | 6.47 | 79.2575 | 0.02613% | 0.04344% | 0.06075% | 0.4351% | 0.4524% | 0.4697% | 0.513% | -242.782 | 4.3982 | 0 | 0 | 0 | 0 | 17803.5 | 17565.1161 | 290352.098 | -4508.1143 | 0 | 0 | 0 | 0 | 18248587.5 | 18534431.4836 | 0.01715% | 0.00017504 | 1.9011e-08 | 0.013128 | 0.36669
| 59555.001 | 6.57 | 80.4825 | 0.02587% | 0.04319% | 0.06051% | 0.4351% | 0.4524% | 0.4697% | 0.513% | -252.8549 | 4.3558 | 0 | 0 | 0 | 0 | 17803.5 | 17555.001 | 302269.7201 | -4464.7439 | 0 | 0 | 0 | 0 | 18248587.5 | 18546392.4762 | 0.01742% | 0.00017953 | 1.9787e-08 | 0.013465 | 0.36744
| 59544.6634 | 6.67 | 81.7075 | 0.02562% | 0.04295% | 0.06028% | 0.435% | 0.4523% | 0.4697% | 0.513% | -263.1501 | 4.3135 | 0 | 0 | 0 | 0 | 17803.5 | 17544.6634 | 314442.0448 | -4421.3274 | 0 | 0 | 0 | 0 | 18248587.5 | 18558608.2174 | 0.0177% | 0.00018404 | 2.0579e-08 | 0.013803 | 0.3682
| 59534.1046 | 6.77 | 82.9325 | 0.02537% | 0.04271% | 0.06005% | 0.435% | 0.4523% | 0.4697% | 0.513% | -273.6665 | 4.2711 | 0 | 0 | 0 | 0 | 17803.5 | 17534.1046 | 326867.3462 | -4377.8649 | 0 | 0 | 0 | 0 | 18248587.5 | 18571076.9814 | 0.01797% | 0.00018856 | 2.1387e-08 | 0.014142 | 0.36897
| 59523.3256 | 6.87 | 84.1575 | 0.02512% | 0.04247% | 0.05981% | 0.4349% | 0.4523% | 0.4696% | 0.513% | -284.403 | 4.2286 | 0 | 0 | 0 | 0 | 17803.5 | 17523.3256 | 339543.7045 | -4334.3561 | 0 | 0 | 0 | 0 | 18248587.5 | 18583796.8483 | 0.01825% | 0.00019311 | 2.221e-08 | 0.014483 | 0.36976
| 59512.328 | 6.97 | 85.3825 | 0.02487% | 0.04222% | 0.05958% | 0.4349% | 0.4523% | 0.4696% | 0.513% | -295.3582 | 4.1861 | 0 | 0 | 0 | 0 | 17803.5 | 17512.328 | 352469.0039 | -4290.8011 | 0 | 0 | 0 | 0 | 18248587.5 | 18596765.7028 | 0.01852% | 0.00019767 | 2.3048e-08 | 0.014825 | 0.37055
| 59501.1132 | 7.07 | 86.6075 | 0.02461% | 0.04198% | 0.05935% | 0.4349% | 0.4522% | 0.4696% | 0.513% | -306.5304 | 4.1436 | 0 | 0 | 0 | 0 | 17803.5 | 17501.1132 | 365640.9323 | -4247.1998 | 0 | 0 | 0 | 0 | 18248587.5 | 18609981.2325 | 0.0188% | 0.00020225 | 2.3902e-08 | 0.015168 | 0.37136
| 59489.6831 | 7.17 | 87.8325 | 0.02436% | 0.04174% | 0.05911% | 0.4348% | 0.4522% | 0.4696% | 0.513% | -317.918 | 4.101 | 0 | 0 | 0 | 0 | 17803.5 | 17489.6831 | 379056.979 | -4203.5521 | 0 | 0 | 0 | 0 | 18248587.5 | 18623440.927 | 0.01908% | 0.00020683 | 2.4771e-08 | 0.015513 | 0.37218
| 59478.0394 | 7.27 | 89.0575 | 0.02411% | 0.04149% | 0.05888% | 0.4348% | 0.4522% | 0.4696% | 0.513% | -329.519 | 4.0584 | 0 | 0 | 0 | 0 | 17803.5 | 17478.0394 | 392714.4344 | -4159.8579 | 0 | 0 | 0 | 0 | 18248587.5 | 18637142.0766 | 0.01935% | 0.00021143 | 2.5655e-08 | 0.015857 | 0.37301
| 59466.1842 | 7.37 | 90.2825 | 0.02385% | 0.04125% | 0.05864% | 0.4348% | 0.4522% | 0.4696% | 0.513% | -341.3315 | 4.0157 | 0 | 0 | 0 | 0 | 17803.5 | 17466.1842 | 406610.3878 | -4116.1171 | 0 | 0 | 0 | 0 | 18248587.5 | 18651081.7707 | 0.01963% | 0.00021604 | 2.6553e-08 | 0.016203 | 0.37385
| 59454.1198 | 7.47 | 91.5075 | 0.0236% | 0.041% | 0.05841% | 0.4347% | 0.4521% | 0.4695% | 0.5131% | -353.3532 | 3.973 | 0 | 0 | 0 | 0 | 17803.5 | 17454.1198 | 420741.7266 | -4072.3297 | 0 | 0 | 0 | 0 | 18248587.5 | 18665256.8969 | 0.01991% | 0.00022066 | 2.7465e-08 | 0.016549 | 0.37471
| 59441.8484 | 7.57 | 92.7325 | 0.02335% | 0.04076% | 0.05817% | 0.4347% | 0.4521% | 0.4695% | 0.5131% | -365.5819 | 3.9302 | 0 | 0 | 0 | 0 | 17803.5 | 17441.8484 | 435105.3046 | -4028.4957 | 0 | 0 | 0 | 0 | 18248587.5 | 18679664.309 | 0.02018% | 0.00022528 | 2.8391e-08 | 0.016896 | 0.37558
| 59429.3707 | 7.67 | 93.9575 | 0.02309% | 0.04051% | 0.05794% | 0.4347% | 0.4521% | 0.4695% | 0.5131% | -378.0168 | 3.8874 | 0 | 0 | 0 | 0 | 17803.5 | 17429.3707 | 449699.827 | -3984.6148 | 0 | 0 | 0 | 0 | 18248587.5 | 18694302.7122 | 0.02046% | 0.0002299 | 2.9331e-08 | 0.017243 | 0.37645
| 59416.6863 | 7.77 | 95.1825 | 0.02284% | 0.04027% | 0.0577% | 0.4346% | 0.4521% | 0.4695% | 0.5131% | -390.6582 | 3.8446 | 0 | 0 | 0 | 0 | 17803.5 | 17416.6863 | 464525.281 | -3940.6871 | 0 | 0 | 0 | 0 | 18248587.5 | 18709172.0939 | 0.02074% | 0.00023453 | 3.0285e-08 | 0.01759 | 0.37734
| 59403.7951 | 7.87 | 96.4075 | 0.02258% | 0.04002% | 0.05746% | 0.4346% | 0.452% | 0.4695% | 0.5131% | -403.5065 | 3.8017 | 0 | 0 | 0 | 0 | 17803.5 | 17403.7951 | 479581.6766 | -3896.7125 | 0 | 0 | 0 | 0 | 18248587.5 | 18724272.4641 | 0.02102% | 0.00023917 | 3.1253e-08 | 0.017938 | 0.37824
| 59390.6966 | 7.97 | 97.6325 | 0.02233% | 0.03978% | 0.05723% | 0.4346% | 0.452% | 0.4695% | 0.5131% | -416.5621 | 3.7587 | 0 | 0 | 0 | 0 | 17803.5 | 17390.6966 | 494869.0237 | -3852.6909 | 0 | 0 | 0 | 0 | 18248587.5 | 18739603.8328 | 0.0213% | 0.00024381 | 3.2235e-08 | 0.018286 | 0.37914
| 59377.3906 | 8.07 | 98.8575 | 0.02207% | 0.03953% | 0.05699% | 0.4345% | 0.452% | 0.4694% | 0.5131% | -429.8252 | 3.7157 | 0 | 0 | 0 | 0 | 17803.5 | 17377.3906 | 510387.3322 | -3808.6222 | 0 | 0 | 0 | 0 | 18248587.5 | 18755166.21 | 0.02157% | 0.00024845 | 3.323e-08 | 0.018634 | 0.38004
| 59363.8766 | 8.17 | 100.0825 | 0.02182% | 0.03928% | 0.05675% | 0.4345% | 0.452% | 0.4694% | 0.5131% | -443.2961 | 3.6727 | 0 | 0 | 0 | 0 | 17803.5 | 17363.8766 | 526136.6122 | -3764.5063 | 0 | 0 | 0 | 0 | 18248587.5 | 18770959.6059 | 0.02185% | 0.0002531 | 3.424e-08 | 0.018983 | 0.38095
| 59350.1543 | 8.27 | 101.3075 | 0.02156% | 0.03904% | 0.05652% | 0.4345% | 0.4519% | 0.4694% | 0.5131% | -456.9753 | 3.6296 | 0 | 0 | 0 | 0 | 17803.5 | 17350.1543 | 542116.8737 | -3720.3433 | 0 | 0 | 0 | 0 | 18248587.5 | 18786984.0304 | 0.02213% | 0.00025776 | 3.5264e-08 | 0.019332 | 0.38185
| 59336.2235 | 8.37 | 102.5325 | 0.0213% | 0.03879% | 0.05628% | 0.4344% | 0.4519% | 0.4694% | 0.5131% | -470.8629 | 3.5865 | 0 | 0 | 0 | 0 | 17803.5 | 17336.2235 | 558328.1267 | -3676.1329 | 0 | 0 | 0 | 0 | 18248587.5 | 18803239.4938 | 0.02241% | 0.00026242 | 3.6302e-08 | 0.019681 | 0.38276
| 59322.0838 | 8.47 | 103.7575 | 0.02105% | 0.03854% | 0.05604% | 0.4344% | 0.4519% | 0.4694% | 0.5131% | -484.9595 | 3.5433 | 0 | 0 | 0 | 0 | 17803.5 | 17322.0838 | 574770.3812 | -3631.8752 | 0 | 0 | 0 | 0 | 18248587.5 | 18819726.0061 | 0.02269% | 0.00026708 | 3.7354e-08 | 0.020031 | 0.38366
| 59307.7348 | 8.57 | 104.9825 | 0.02079% | 0.0383% | 0.0558% | 0.4344% | 0.4519% | 0.4694% | 0.5131% | -499.2653 | 3.5001 | 0 | 0 | 0 | 0 | 17803.5 | 17307.7348 | 591443.6474 | -3587.57 | 0 | 0 | 0 | 0 | 18248587.5 | 18836443.5775 | 0.02297% | 0.00027175 | 3.842e-08 | 0.020382 | 0.38456
| 59293.1762 | 8.67 | 106.2075 | 0.02053% | 0.03805% | 0.05556% | 0.4343% | 0.4518% | 0.4693% | 0.5131% | -513.7806 | 3.4568 | 0 | 0 | 0 | 0 | 17803.5 | 17293.1762 | 608347.9354 | -3543.2172 | 0 | 0 | 0 | 0 | 18248587.5 | 18853392.2182 | 0.02325% | 0.00027643 | 3.9501e-08 | 0.020732 | 0.38546
| 59278.4076 | 8.77 | 107.4325 | 0.02028% | 0.0378% | 0.05533% | 0.4343% | 0.4518% | 0.4693% | 0.5131% | -528.5059 | 3.4135 | 0 | 0 | 0 | 0 | 17803.5 | 17278.4076 | 625483.2552 | -3498.8169 | 0 | 0 | 0 | 0 | 18248587.5 | 18870571.9383 | 0.02353% | 0.00028111 | 4.0596e-08 | 0.021083 | 0.38635
| 59263.4288 | 8.87 | 108.6575 | 0.02002% | 0.03755% | 0.05509% | 0.4342% | 0.4518% | 0.4693% | 0.5132% | -543.4413 | 3.3701 | 0 | 0 | 0 | 0 | 17803.5 | 17263.4288 | 642849.6171 | -3454.3689 | 0 | 0 | 0 | 0 | 18248587.5 | 18887982.7482 | 0.02381% | 0.0002858 | 4.1705e-08 | 0.021435 | 0.38724
| 59248.2394 | 8.97 | 109.8825 | 0.01976% | 0.0373% | 0.05485% | 0.4342% | 0.4518% | 0.4693% | 0.5132% | -558.5873 | 3.3267 | 0 | 0 | 0 | 0 | 17803.5 | 17248.2394 | 660447.0311 | -3409.8731 | 0 | 0 | 0 | 0 | 18248587.5 | 18905624.658 | 0.0241% | 0.00029049 | 4.2828e-08 | 0.021786 | 0.38812
| 59232.839 | 9.07 | 111.1075 | 0.0195% | 0.03706% | 0.05461% | 0.4342% | 0.4517% | 0.4693% | 0.5132% | -573.9442 | 3.2832 | 0 | 0 | 0 | 0 | 17803.5 | 17232.839 | 678275.5075 | -3365.3295 | 0 | 0 | 0 | 0 | 18248587.5 | 18923497.678 | 0.02438% | 0.00029518 | 4.3966e-08 | 0.022139 | 0.389
| 59217.2274 | 9.17 | 112.3325 | 0.01925% | 0.03681% | 0.05437% | 0.4341% | 0.4517% | 0.4693% | 0.5132% | -589.5124 | 3.2397 | 0 | 0 | 0 | 0 | 17803.5 | 17217.2274 | 696335.0564 | -3320.738 | 0 | 0 | 0 | 0 | 18248587.5 | 18941601.8185 | 0.02466% | 0.00029988 | 4.5119e-08 | 0.022491 | 0.38987
| 59201.4041 | 9.27 | 113.5575 | 0.01899% | 0.03656% | 0.05413% | 0.4341% | 0.4517% | 0.4693% | 0.5132% | -605.2921 | 3.1962 | 0 | 0 | 0 | 0 | 17803.5 | 17201.4041 | 714625.6882 | -3276.0984 | 0 | 0 | 0 | 0 | 18248587.5 | 18959937.0898 | 0.02494% | 0.00030459 | 4.6286e-08 | 0.022844 | 0.39073
| 59185.3688 | 9.37 | 114.7825 | 0.01873% | 0.03631% | 0.05389% | 0.4341% | 0.4517% | 0.4692% | 0.5132% | -621.2838 | 3.1526 | 0 | 0 | 0 | 0 | 17803.5 | 17185.3688 | 733147.413 | -3231.4109 | 0 | 0 | 0 | 0 | 18248587.5 | 18978503.5022 | 0.02522% | 0.0003093 | 4.7467e-08 | 0.023197 | 0.39159
| 59169.1212 | 9.47 | 116.0075 | 0.01847% | 0.03606% | 0.05365% | 0.434% | 0.4516% | 0.4692% | 0.5132% | -637.4877 | 3.109 | 0 | 0 | 0 | 0 | 17803.5 | 17169.1212 | 751900.2412 | -3186.6751 | 0 | 0 | 0 | 0 | 18248587.5 | 18997301.066 | 0.02551% | 0.00031401 | 4.8664e-08 | 0.023551 | 0.39244
| 59152.661 | 9.57 | 117.2325 | 0.01821% | 0.03581% | 0.05341% | 0.434% | 0.4516% | 0.4692% | 0.5132% | -653.9043 | 3.0653 | 0 | 0 | 0 | 0 | 17803.5 | 17152.661 | 770884.1829 | -3141.8912 | 0 | 0 | 0 | 0 | 18248587.5 | 19016329.7918 | 0.02579% | 0.00031873 | 4.9874e-08 | 0.023905 | 0.39328
| 59135.9878 | 9.67 | 118.4575 | 0.01795% | 0.03556% | 0.05317% | 0.434% | 0.4516% | 0.4692% | 0.5132% | -670.5338 | 3.0215 | 0 | 0 | 0 | 0 | 17803.5 | 17135.9878 | 790099.2487 | -3097.0589 | 0 | 0 | 0 | 0 | 18248587.5 | 19035589.6898 | 0.02607% | 0.00032346 | 5.11e-08 | 0.024259 | 0.39412
| 59119.1012 | 9.77 | 119.6825 | 0.01769% | 0.03531% | 0.05293% | 0.4339% | 0.4515% | 0.4692% | 0.5132% | -687.3766 | 2.9777 | 0 | 0 | 0 | 0 | 17803.5 | 17119.1012 | 809545.4487 | -3052.1783 | 0 | 0 | 0 | 0 | 18248587.5 | 19055080.7704 | 0.02636% | 0.00032819 | 5.234e-08 | 0.024614 | 0.39494
| 59102.0009 | 9.87 | 120.9075 | 0.01743% | 0.03506% | 0.05268% | 0.4339% | 0.4515% | 0.4692% | 0.5132% | -704.433 | 2.9339 | 0 | 0 | 0 | 0 | 17803.5 | 17102.0009 | 829222.7933 | -3007.2492 | 0 | 0 | 0 | 0 | 18248587.5 | 19074803.0442 | 0.02664% | 0.00033293 | 5.3595e-08 | 0.024969 | 0.39576
| 59084.6866 | 9.97 | 122.1325 | 0.01717% | 0.03481% | 0.05244% | 0.4339% | 0.4515% | 0.4691% | 0.5132% | -721.7035 | 2.89 | 0 | 0 | 0 | 0 | 17803.5 | 17084.6866 | 849131.293 | -2962.2715 | 0 | 0 | 0 | 0 | 18248587.5 | 19094756.5215 | 0.02693% | 0.00033767 | 5.4865e-08 | 0.025325 | 0.39657
| 59067.1578 | 10.07 | 123.3575 | 0.01691% | 0.03455% | 0.0522% | 0.4338% | 0.4515% | 0.4691% | 0.5132% | -739.1882 | 2.8461 | 0 | 0 | 0 | 0 | 17803.5 | 17067.1578 | 869270.9582 | -2917.2453 | 0 | 0 | 0 | 0 | 18248587.5 | 19114941.2129 | 0.02721% | 0.00034241 | 5.615e-08 | 0.025681 | 0.39738
| 59049.4144 | 10.17 | 124.5825 | 0.01665% | 0.0343% | 0.05196% | 0.4338% | 0.4514% | 0.4691% | 0.5132% | -756.8877 | 2.8021 | 0 | 0 | 0 | 0 | 17803.5 | 17049.4144 | 889641.7992 | -2872.1703 | 0 | 0 | 0 | 0 | 18248587.5 | 19135357.1289 | 0.0275% | 0.00034717 | 5.745e-08 | 0.026037 | 0.39817
| 59031.4559 | 10.27 | 125.8075 | 0.01638% | 0.03405% | 0.05172% | 0.4338% | 0.4514% | 0.4691% | 0.5132% | -774.8022 | 2.7581 | 0 | 0 | 0 | 0 | 17803.5 | 17031.4559 | 910243.8266 | -2827.0466 | 0 | 0 | 0 | 0 | 18248587.5 | 19156004.28 | 0.02778% | 0.00035192 | 5.8764e-08 | 0.026394 | 0.39896
| 59013.2819 | 10.37 | 127.0325 | 0.01612% | 0.0338% | 0.05147% | 0.4337% | 0.4514% | 0.4691% | 0.5133% | -792.9321 | 2.714 | 0 | 0 | 0 | 0 | 17803.5 | 17013.2819 | 931077.0507 | -2781.874 | 0 | 0 | 0 | 0 | 18248587.5 | 19176882.6767 | 0.02807% | 0.00035668 | 6.0094e-08 | 0.026751 | 0.39974
| 58994.8922 | 10.47 | 128.2575 | 0.01586% | 0.03355% | 0.05123% | 0.4337% | 0.4514% | 0.4691% | 0.5133% | -811.2777 | 2.6699 | 0 | 0 | 0 | 0 | 17803.5 | 16994.8922 | 952141.4822 | -2736.6525 | 0 | 0 | 0 | 0 | 18248587.5 | 19197992.3297 | 0.02835% | 0.00036145 | 6.1439e-08 | 0.027109 | 0.40051
| 58976.2863 | 10.57 | 129.4825 | 0.0156% | 0.03329% | 0.05099% | 0.4336% | 0.4513% | 0.469% | 0.5133% | -829.8394 | 2.6257 | 0 | 0 | 0 | 0 | 17803.5 | 16976.2863 | 973437.1315 | -2691.382 | 0 | 0 | 0 | 0 | 18248587.5 | 19219333.2495 | 0.02864% | 0.00036622 | 6.2799e-08 | 0.027467 | 0.40127
| 58957.4639 | 10.67 | 130.7075 | 0.01533% | 0.03304% | 0.05074% | 0.4336% | 0.4513% | 0.469% | 0.5133% | -848.6176 | 2.5815 | 0 | 0 | 0 | 0 | 17803.5 | 16957.4639 | 994964.0092 | -2646.0624 | 0 | 0 | 0 | 0 | 18248587.5 | 19240905.4468 | 0.02893% | 0.000371 | 6.4174e-08 | 0.027825 | 0.40202
| 58938.4247 | 10.77 | 131.9325 | 0.01507% | 0.03279% | 0.0505% | 0.4336% | 0.4513% | 0.469% | 0.5133% | -867.6125 | 2.5373 | 0 | 0 | 0 | 0 | 17803.5 | 16938.4247 | 1016722.1258 | -2600.6936 | 0 | 0 | 0 | 0 | 18248587.5 | 19262708.9322 | 0.02921% | 0.00037578 | 6.5564e-08 | 0.028184 | 0.40277
| 58919.1684 | 10.87 | 133.1575 | 0.01481% | 0.03253% | 0.05026% | 0.4335% | 0.4513% | 0.469% | 0.5133% | -886.8246 | 2.493 | 0 | 0 | 0 | 0 | 17803.5 | 16919.1684 | 1038711.492 | -2555.2756 | 0 | 0 | 0 | 0 | 18248587.5 | 19284743.7164 | 0.0295% | 0.00038057 | 6.6969e-08 | 0.028543 | 0.4035
| 58899.6944 | 10.97 | 134.3825 | 0.01455% | 0.03228% | 0.05001% | 0.4335% | 0.4512% | 0.469% | 0.5133% | -906.2542 | 2.4486 | 0 | 0 | 0 | 0 | 17803.5 | 16899.6944 | 1060932.1183 | -2509.8082 | 0 | 0 | 0 | 0 | 18248587.5 | 19307009.8101 | 0.02979% | 0.00038536 | 6.839e-08 | 0.028902 | 0.40423
| 58880.0026 | 11.07 | 135.6075 | 0.01428% | 0.03202% | 0.04977% | 0.4335% | 0.4512% | 0.4689% | 0.5133% | -925.9016 | 2.4042 | 0 | 0 | 0 | 0 | 17803.5 | 16880.0026 | 1083384.0153 | -2464.2914 | 0 | 0 | 0 | 0 | 18248587.5 | 19329507.2239 | 0.03008% | 0.00039016 | 6.9826e-08 | 0.029262 | 0.40495
| 58860.0925 | 11.17 | 136.8325 | 0.01402% | 0.03177% | 0.04952% | 0.4334% | 0.4512% | 0.4689% | 0.5133% | -945.7672 | 2.3597 | 0 | 0 | 0 | 0 | 17803.5 | 16860.0925 | 1106067.1939 | -2418.7251 | 0 | 0 | 0 | 0 | 18248587.5 | 19352235.9687 | 0.03036% | 0.00039496 | 7.1278e-08 | 0.029622 | 0.40566
| 58839.9638 | 11.27 | 138.0575 | 0.01375% | 0.03152% | 0.04928% | 0.4334% | 0.4512% | 0.4689% | 0.5133% | -965.8514 | 2.3152 | 0 | 0 | 0 | 0 | 17803.5 | 16839.9638 | 1128981.6645 | -2373.1093 | 0 | 0 | 0 | 0 | 18248587.5 | 19375196.0552 | 0.03065% | 0.00039977 | 7.2745e-08 | 0.029983 | 0.40637
| 58819.6162 | 11.37 | 139.2825 | 0.01349% | 0.03126% | 0.04903% | 0.4334% | 0.4511% | 0.4689% | 0.5133% | -986.1545 | 2.2707 | 0 | 0 | 0 | 0 | 17803.5 | 16819.6162 | 1152127.438 | -2327.4438 | 0 | 0 | 0 | 0 | 18248587.5 | 19398387.4942 | 0.03094% | 0.00040459 | 7.4227e-08 | 0.030344 | 0.40706
| 58799.0492 | 11.47 | 140.5075 | 0.01322% | 0.03101% | 0.04879% | 0.4333% | 0.4511% | 0.4689% | 0.5133% | -1006.6769 | 2.2261 | 0 | 0 | 0 | 0 | 17803.5 | 16799.0492 | 1175504.525 | -2281.7286 | 0 | 0 | 0 | 0 | 18248587.5 | 19421810.2965 | 0.03123% | 0.0004094 | 7.5725e-08 | 0.030705 | 0.40775
| 58778.2625 | 11.57 | 141.7325 | 0.01296% | 0.03075% | 0.04854% | 0.4333% | 0.4511% | 0.4689% | 0.5133% | -1027.4189 | 2.1814 | 0 | 0 | 0 | 0 | 17803.5 | 16778.2625 | 1199112.9364 | -2235.9635 | 0 | 0 | 0 | 0 | 18248587.5 | 19445464.4729 | 0.03152% | 0.00041423 | 7.7239e-08 | 0.031067 | 0.40843
| 58757.2558 | 11.67 | 142.9575 | 0.01269% | 0.03049% | 0.0483% | 0.4332% | 0.451% | 0.4688% | 0.5134% | -1048.3809 | 2.1367 | 0 | 0 | 0 | 0 | 17803.5 | 16757.2558 | 1222952.6828 | -2190.1486 | 0 | 0 | 0 | 0 | 18248587.5 | 19469350.0343 | 0.03181% | 0.00041906 | 7.8768e-08 | 0.031429 | 0.4091
| 58736.0287 | 11.77 | 144.1825 | 0.01243% | 0.03024% | 0.04805% | 0.4332% | 0.451% | 0.4688% | 0.5134% | -1069.5633 | 2.092 | 0 | 0 | 0 | 0 | 17803.5 | 16736.0287 | 1247023.7751 | -2144.2836 | 0 | 0 | 0 | 0 | 18248587.5 | 19493466.9915 | 0.0321% | 0.00042389 | 8.0313e-08 | 0.031792 | 0.40977
| 58714.5808 | 11.87 | 145.4075 | 0.01216% | 0.02998% | 0.0478% | 0.4332% | 0.451% | 0.4688% | 0.5134% | -1090.9664 | 2.0472 | 0 | 0 | 0 | 0 | 17803.5 | 16714.5808 | 1271326.2242 | -2098.3686 | 0 | 0 | 0 | 0 | 18248587.5 | 19517815.3556 | 0.03239% | 0.00042873 | 8.1874e-08 | 0.032155 | 0.41042
| 58692.9118 | 11.97 | 146.6325 | 0.01189% | 0.02972% | 0.04756% | 0.4331% | 0.451% | 0.4688% | 0.5134% | -1112.5906 | 2.0023 | 0 | 0 | 0 | 0 | 17803.5 | 16692.9118 | 1295860.0408 | -2052.4035 | 0 | 0 | 0 | 0 | 18248587.5 | 19542395.1373 | 0.03268% | 0.00043358 | 8.345e-08 | 0.032518 | 0.41107
| 58671.0213 | 12.07 | 147.8575 | 0.01163% | 0.02947% | 0.04731% | 0.4331% | 0.4509% | 0.4688% | 0.5134% | -1134.4362 | 1.9575 | 0 | 0 | 0 | 0 | 17803.5 | 16671.0213 | 1320625.2358 | -2006.3881 | 0 | 0 | 0 | 0 | 18248587.5 | 19567206.3477 | 0.03297% | 0.00043843 | 8.5043e-08 | 0.032882 | 0.41172
| 58648.909 | 12.17 | 149.0825 | 0.01136% | 0.02921% | 0.04706% | 0.4331% | 0.4509% | 0.4688% | 0.5134% | -1156.5036 | 1.9125 | 0 | 0 | 0 | 0 | 17803.5 | 16648.909 | 1345621.8202 | -1960.3224 | 0 | 0 | 0 | 0 | 18248587.5 | 19592248.9977 | 0.03326% | 0.00044328 | 8.6651e-08 | 0.033246 | 0.41235
| 58626.5744 | 12.27 | 150.3075 | 0.01109% | 0.02895% | 0.04681% | 0.433% | 0.4509% | 0.4687% | 0.5134% | -1178.7931 | 1.8675 | 0 | 0 | 0 | 0 | 17803.5 | 16626.5744 | 1370849.8048 | -1914.2064 | 0 | 0 | 0 | 0 | 18248587.5 | 19617523.0984 | 0.03356% | 0.00044815 | 8.8275e-08 | 0.033611 | 0.41298
| 58604.0173 | 12.37 | 151.5325 | 0.01083% | 0.0287% | 0.04656% | 0.433% | 0.4509% | 0.4687% | 0.5134% | -1201.3052 | 1.8225 | 0 | 0 | 0 | 0 | 17803.5 | 16604.0173 | 1396309.2006 | -1868.0398 | 0 | 0 | 0 | 0 | 18248587.5 | 19643028.6607 | 0.03385% | 0.00045301 | 8.9915e-08 | 0.033976 | 0.4136
| 58581.2372 | 12.47 | 152.7575 | 0.01056% | 0.02844% | 0.04632% | 0.433% | 0.4508% | 0.4687% | 0.5134% | -1224.0402 | 1.7774 | 0 | 0 | 0 | 0 | 17803.5 | 16581.2372 | 1422000.0185 | -1821.8227 | 0 | 0 | 0 | 0 | 18248587.5 | 19668765.6957 | 0.03414% | 0.00045788 | 9.1571e-08 | 0.034341 | 0.41421
| 58558.2338 | 12.57 | 153.9825 | 0.01029% | 0.02818% | 0.04607% | 0.4329% | 0.4508% | 0.4687% | 0.5134% | -1246.9985 | 1.7322 | 0 | 0 | 0 | 0 | 17803.5 | 16558.2338 | 1447922.2696 | -1775.555 | 0 | 0 | 0 | 0 | 18248587.5 | 19694734.2146 | 0.03443% | 0.00046276 | 9.3243e-08 | 0.034707 | 0.41481
| 58535.0067 | 12.67 | 155.2075 | 0.01002% | 0.02792% | 0.04582% | 0.4329% | 0.4508% | 0.4687% | 0.5134% | -1270.1804 | 1.6871 | 0 | 0 | 0 | 0 | 17803.5 | 16535.0067 | 1474075.9648 | -1729.2366 | 0 | 0 | 0 | 0 | 18248587.5 | 19720934.2282 | 0.03473% | 0.00046764 | 9.4931e-08 | 0.035073 | 0.41541
| 58511.5556 | 12.77 | 156.4325 | 0.009753% | 0.02766% | 0.04557% | 0.4328% | 0.4508% | 0.4687% | 0.5134% | -1293.5862 | 1.6418 | 0 | 0 | 0 | 0 | 17803.5 | 16511.5556 | 1500461.1152 | -1682.8673 | 0 | 0 | 0 | 0 | 18248587.5 | 19747365.7479 | 0.03502% | 0.00047253 | 9.6636e-08 | 0.03544 | 0.416
| 58487.88 | 12.87 | 157.6575 | 0.009484% | 0.0274% | 0.04532% | 0.4328% | 0.4507% | 0.4686% | 0.5134% | -1317.2165 | 1.5965 | 0 | 0 | 0 | 0 | 17803.5 | 16487.88 | 1527077.7319 | -1636.4471 | 0 | 0 | 0 | 0 | 18248587.5 | 19774028.7848 | 0.03531% | 0.00047742 | 9.8357e-08 | 0.035807 | 0.41659
| 58463.9797 | 12.97 | 158.8825 | 0.009215% | 0.02714% | 0.04507% | 0.4328% | 0.4507% | 0.4686% | 0.5134% | -1341.0715 | 1.5512 | 0 | 0 | 0 | 0 | 17803.5 | 16463.9797 | 1553925.8259 | -1589.976 | 0 | 0 | 0 | 0 | 18248587.5 | 19800923.3499 | 0.03561% | 0.00048232 | 1.0009e-07 | 0.036174 | 0.41717
| 58439.8542 | 13.07 | 160.1075 | 0.008945% | 0.02688% | 0.04482% | 0.4327% | 0.4507% | 0.4686% | 0.5135% | -1365.1516 | 1.5058 | 0 | 0 | 0 | 0 | 17803.5 | 16439.8542 | 1581005.4084 | -1543.4538 | 0 | 0 | 0 | 0 | 18248587.5 | 19828049.4546 | 0.0359% | 0.00048723 | 1.0185e-07 | 0.036542 | 0.41774
| 58415.5032 | 13.17 | 161.3325 | 0.008675% | 0.02662% | 0.04457% | 0.4327% | 0.4506% | 0.4686% | 0.5135% | -1389.4571 | 1.4604 | 0 | 0 | 0 | 0 | 17803.5 | 16415.5032 | 1608316.4905 | -1496.8805 | 0 | 0 | 0 | 0 | 18248587.5 | 19855407.11 | 0.03619% | 0.00049214 | 1.0362e-07 | 0.03691 | 0.4183
| 58390.9263 | 13.27 | 162.5575 | 0.008405% | 0.02636% | 0.04432% | 0.4327% | 0.4506% | 0.4686% | 0.5135% | -1413.9886 | 1.4149 | 0 | 0 | 0 | 0 | 17803.5 | 16390.9263 | 1635859.0833 | -1450.2559 | 0 | 0 | 0 | 0 | 18248587.5 | 19882996.3274 | 0.03649% | 0.00049705 | 1.054e-07 | 0.037279 | 0.41886
| 58366.1231 | 13.37 | 163.7825 | 0.008134% | 0.0261% | 0.04407% | 0.4326% | 0.4506% | 0.4686% | 0.5135% | -1438.7462 | 1.3693 | 0 | 0 | 0 | 0 | 17803.5 | 16366.1231 | 1663633.1981 | -1403.58 | 0 | 0 | 0 | 0 | 18248587.5 | 19910817.118 | 0.03678% | 0.00050197 | 1.0721e-07 | 0.037648 | 0.41941
| 58341.0933 | 13.47 | 165.0075 | 0.007864% | 0.02584% | 0.04382% | 0.4326% | 0.4506% | 0.4685% | 0.5135% | -1463.7304 | 1.3238 | 0 | 0 | 0 | 0 | 17803.5 | 16341.0933 | 1691638.846 | -1356.8528 | 0 | 0 | 0 | 0 | 18248587.5 | 19938869.4932 | 0.03708% | 0.0005069 | 1.0902e-07 | 0.038017 | 0.41996
| 58315.8365 | 13.57 | 166.2325 | 0.007592% | 0.02558% | 0.04357% | 0.4325% | 0.4505% | 0.4685% | 0.5135% | -1488.9416 | 1.2781 | 0 | 0 | 0 | 0 | 17803.5 | 16315.8365 | 1719876.0383 | -1310.074 | 0 | 0 | 0 | 0 | 18248587.5 | 19967153.4642 | 0.03738% | 0.00051183 | 1.1086e-07 | 0.038387 | 0.4205
| 58290.3522 | 13.67 | 167.4575 | 0.007321% | 0.02532% | 0.04332% | 0.4325% | 0.4505% | 0.4685% | 0.5135% | -1514.3802 | 1.2324 | 0 | 0 | 0 | 0 | 17803.5 | 16290.3522 | 1748344.7862 | -1263.2437 | 0 | 0 | 0 | 0 | 18248587.5 | 19995669.0425 | 0.03767% | 0.00051676 | 1.1271e-07 | 0.038757 | 0.42103
| 58264.6402 | 13.77 | 168.6825 | 0.007049% | 0.02506% | 0.04306% | 0.4325% | 0.4505% | 0.4685% | 0.5135% | -1540.0465 | 1.1867 | 0 | 0 | 0 | 0 | 17803.5 | 16264.6402 | 1777045.101 | -1216.3618 | 0 | 0 | 0 | 0 | 18248587.5 | 20024416.2393 | 0.03797% | 0.00052171 | 1.1458e-07 | 0.039128 | 0.42156
| 58238.7001 | 13.87 | 169.9075 | 0.006777% | 0.02479% | 0.04281% | 0.4324% | 0.4505% | 0.4685% | 0.5135% | -1565.9408 | 1.1409 | 0 | 0 | 0 | 0 | 17803.5 | 16238.7001 | 1805976.9941 | -1169.4281 | 0 | 0 | 0 | 0 | 18248587.5 | 20053395.0661 | 0.03827% | 0.00052665 | 1.1647e-07 | 0.039499 | 0.42208
| 58212.5314 | 13.97 | 171.1325 | 0.006505% | 0.02453% | 0.04256% | 0.4324% | 0.4504% | 0.4685% | 0.5135% | -1592.0637 | 1.0951 | 0 | 0 | 0 | 0 | 17803.5 | 16212.5314 | 1835140.4768 | -1122.4425 | 0 | 0 | 0 | 0 | 18248587.5 | 20082605.5342 | 0.03856% | 0.00053161 | 1.1837e-07 | 0.03987 | 0.42259
| 58186.1338 | 14.07 | 172.3575 | 0.006232% | 0.02427% | 0.04231% | 0.4324% | 0.4504% | 0.4684% | 0.5135% | -1618.4154 | 1.0492 | 0 | 0 | 0 | 0 | 17803.5 | 16186.1338 | 1864535.5603 | -1075.4051 | 0 | 0 | 0 | 0 | 18248587.5 | 20112047.6552 | 0.03886% | 0.00053656 | 1.2029e-07 | 0.040242 | 0.4231
| 58159.5069 | 14.17 | 173.5825 | 0.00596% | 0.02401% | 0.04205% | 0.4323% | 0.4504% | 0.4684% | 0.5135% | -1644.9963 | 1.0032 | 0 | 0 | 0 | 0 | 17803.5 | 16159.5069 | 1894162.2562 | -1028.3157 | 0 | 0 | 0 | 0 | 18248587.5 | 20141721.4405 | 0.03916% | 0.00054153 | 1.2223e-07 | 0.040615 | 0.42361
| 58132.6503 | 14.27 | 174.8075 | 0.005686% | 0.02374% | 0.0418% | 0.4323% | 0.4503% | 0.4684% | 0.5135% | -1671.8069 | 0.95724 | 0 | 0 | 0 | 0 | 17803.5 | 16132.6503 | 1924020.5758 | -981.1742 | 0 | 0 | 0 | 0 | 18248587.5 | 20171626.9016 | 0.03946% | 0.0005465 | 1.2418e-07 | 0.040987 | 0.42411
| 58105.5638 | 14.37 | 176.0325 | 0.005413% | 0.02348% | 0.04155% | 0.4322% | 0.4503% | 0.4684% | 0.5136% | -1698.8474 | 0.9112 | 0 | 0 | 0 | 0 | 17803.5 | 16105.5638 | 1954110.5305 | -933.9805 | 0 | 0 | 0 | 0 | 18248587.5 | 20201764.05 | 0.03975% | 0.00055147 | 1.2615e-07 | 0.04136 | 0.4246
| 58078.2467 | 14.47 | 177.2575 | 0.005139% | 0.02322% | 0.04129% | 0.4322% | 0.4503% | 0.4684% | 0.5136% | -1726.1184 | 0.86511 | 0 | 0 | 0 | 0 | 17803.5 | 16078.2467 | 1984432.1319 | -886.7346 | 0 | 0 | 0 | 0 | 18248587.5 | 20232132.8973 | 0.04005% | 0.00055645 | 1.2814e-07 | 0.041734 | 0.42509
| 58050.6989 | 14.57 | 178.4825 | 0.004865% | 0.02295% | 0.04104% | 0.4322% | 0.4503% | 0.4683% | 0.5136% | -1753.6201 | 0.81896 | 0 | 0 | 0 | 0 | 17803.5 | 16050.6989 | 2014985.3913 | -839.4363 | 0 | 0 | 0 | 0 | 18248587.5 | 20262733.455 | 0.04035% | 0.00056144 | 1.3014e-07 | 0.042108 | 0.42557
| 58022.9199 | 14.67 | 179.7075 | 0.00459% | 0.02269% | 0.04078% | 0.4321% | 0.4502% | 0.4683% | 0.5136% | -1781.3529 | 0.77277 | 0 | 0 | 0 | 0 | 17803.5 | 16022.9199 | 2045770.3204 | -792.0856 | 0 | 0 | 0 | 0 | 18248587.5 | 20293565.7348 | 0.04065% | 0.00056643 | 1.3216e-07 | 0.042482 | 0.42605
| 57994.9093 | 14.77 | 180.9325 | 0.004316% | 0.02242% | 0.04053% | 0.4321% | 0.4502% | 0.4683% | 0.5136% | -1809.3173 | 0.72652 | 0 | 0 | 0 | 0 | 17803.5 | 15994.9093 | 2076786.9306 | -744.6824 | 0 | 0 | 0 | 0 | 18248587.5 | 20324629.7482 | 0.04095% | 0.00057143 | 1.342e-07 | 0.042857 | 0.42652
| 57966.6667 | 14.87 | 182.1575 | 0.004041% | 0.02216% | 0.04028% | 0.4321% | 0.4502% | 0.4683% | 0.5136% | -1837.5135 | 0.68022 | 0 | 0 | 0 | 0 | 17803.5 | 15966.6667 | 2108035.2335 | -697.2266 | 0 | 0 | 0 | 0 | 18248587.5 | 20355925.5069 | 0.04125% | 0.00057643 | 1.3626e-07 | 0.043232 | 0.42698
| 57938.1917 | 14.97 | 183.3825 | 0.003765% | 0.02189% | 0.04002% | 0.432% | 0.4501% | 0.4683% | 0.5136% | -1865.9421 | 0.63387 | 0 | 0 | 0 | 0 | 17803.5 | 15938.1917 | 2139515.2407 | -649.7181 | 0 | 0 | 0 | 0 | 18248587.5 | 20387453.0226 | 0.04155% | 0.00058144 | 1.3833e-07 | 0.043608 | 0.42745
| 57909.4841 | 15.07 | 184.6075 | 0.00349% | 0.02163% | 0.03976% | 0.432% | 0.4501% | 0.4683% | 0.5136% | -1894.6034 | 0.58747 | 0 | 0 | 0 | 0 | 17803.5 | 15909.4841 | 2171226.9638 | -602.1568 | 0 | 0 | 0 | 0 | 18248587.5 | 20419212.307 | 0.04185% | 0.00058645 | 1.4042e-07 | 0.043984 | 0.4279
| 57880.5433 | 15.17 | 185.8325 | 0.003214% | 0.02136% | 0.03951% | 0.4319% | 0.4501% | 0.4682% | 0.5136% | -1923.4977 | 0.54102 | 0 | 0 | 0 | 0 | 17803.5 | 15880.5433 | 2203170.4144 | -554.5426 | 0 | 0 | 0 | 0 | 18248587.5 | 20451203.3718 | 0.04215% | 0.00059147 | 1.4253e-07 | 0.04436 | 0.42835
| 57851.369 | 15.27 | 187.0575 | 0.002938% | 0.0211% | 0.03925% | 0.4319% | 0.4501% | 0.4682% | 0.5136% | -1952.6255 | 0.49451 | 0 | 0 | 0 | 0 | 17803.5 | 15851.369 | 2235345.6042 | -506.8755 | 0 | 0 | 0 | 0 | 18248587.5 | 20483426.2287 | 0.04246% | 0.00059649 | 1.4466e-07 | 0.044737 | 0.4288
| 57821.9608 | 15.37 | 188.2825 | 0.002661% | 0.02083% | 0.039% | 0.4319% | 0.45% | 0.4682% | 0.5136% | -1981.9872 | 0.44796 | 0 | 0 | 0 | 0 | 17803.5 | 15821.9608 | 2267752.545 | -459.1554 | 0 | 0 | 0 | 0 | 18248587.5 | 20515880.8896 | 0.04276% | 0.00060152 | 1.468e-07 | 0.045114 | 0.42924
| 57792.3182 | 15.47 | 189.5075 | 0.002384% | 0.02056% | 0.03874% | 0.4318% | 0.45% | 0.4682% | 0.5136% | -2011.5831 | 0.40135 | 0 | 0 | 0 | 0 | 17803.5 | 15792.3182 | 2300391.2483 | -411.3821 | 0 | 0 | 0 | 0 | 18248587.5 | 20548567.3662 | 0.04306% | 0.00060656 | 1.4896e-07 | 0.045492 | 0.42968
| 57762.441 | 15.57 | 190.7325 | 0.002107% | 0.02029% | 0.03848% | 0.4318% | 0.45% | 0.4682% | 0.5136% | -2041.4137 | 0.35469 | 0 | 0 | 0 | 0 | 17803.5 | 15762.441 | 2333261.726 | -363.5556 | 0 | 0 | 0 | 0 | 18248587.5 | 20581485.6704 | 0.04336% | 0.0006116 | 1.5114e-07 | 0.04587 | 0.43011
| 57732.3288 | 15.67 | 191.9575 | 0.001829% | 0.02003% | 0.03823% | 0.4318% | 0.45% | 0.4682% | 0.5136% | -2071.4792 | 0.30798 | 0 | 0 | 0 | 0 | 17803.5 | 15732.3288 | 2366363.9899 | -315.6758 | 0 | 0 | 0 | 0 | 18248587.5 | 20614635.8141 | 0.04367% | 0.00061665 | 1.5333e-07 | 0.046249 | 0.43054
| 57701.981 | 15.77 | 193.1825 | 0.001552% | 0.01976% | 0.03797% | 0.4317% | 0.4499% | 0.4681% | 0.5137% | -2101.7802 | 0.26121 | 0 | 0 | 0 | 0 | 17803.5 | 15701.981 | 2399698.0516 | -267.7426 | 0 | 0 | 0 | 0 | 18248587.5 | 20648017.809 | 0.04397% | 0.0006217 | 1.5555e-07 | 0.046628 | 0.43096
| 57671.3974 | 15.87 | 194.4075 | 0.001274% | 0.01949% | 0.03771% | 0.4317% | 0.4499% | 0.4681% | 0.5137% | -2132.317 | 0.2144 | 0 | 0 | 0 | 0 | 17803.5 | 15671.3974 | 2433263.9231 | -219.7559 | 0 | 0 | 0 | 0 | 18248587.5 | 20681631.6672 | 0.04427% | 0.00062676 | 1.5778e-07 | 0.047007 | 0.43138
| 57640.5775 | 15.97 | 195.6325 | 0.0009952% | 0.01922% | 0.03745% | 0.4316% | 0.4499% | 0.4681% | 0.5137% | -2163.09 | 0.16753 | 0 | 0 | 0 | 0 | 17803.5 | 15640.5775 | 2467061.6162 | -171.7156 | 0 | 0 | 0 | 0 | 18248587.5 | 20715477.4006 | 0.04458% | 0.00063182 | 1.6003e-07 | 0.047387 | 0.4318
| 57609.5209 | 16.07 | 196.8575 | 0.0007164% | 0.01896% | 0.03719% | 0.4316% | 0.4498% | 0.4681% | 0.5137% | -2194.0997 | 0.12061 | 0 | 0 | 0 | 0 | 17803.5 | 15609.5209 | 2501091.1428 | -123.6217 | 0 | 0 | 0 | 0 | 18248587.5 | 20749555.0211 | 0.04488% | 0.00063689 | 1.623e-07 | 0.047767 | 0.43221
| 57578.2273 | 16.17 | 198.0825 | 0.0004374% | 0.01869% | 0.03694% | 0.4316% | 0.4498% | 0.4681% | 0.5137% | -2225.3463 | 0.073633 | 0 | 0 | 0 | 0 | 17803.5 | 15578.2273 | 2535352.5147 | -75.474 | 0 | 0 | 0 | 0 | 18248587.5 | 20783864.5407 | 0.04518% | 0.00064197 | 1.6458e-07 | 0.048148 | 0.43261
| 57546.6963 | 16.27 | 199.3075 | 0.0001581% | 0.01842% | 0.03668% | 0.4315% | 0.4498% | 0.468% | 0.5137% | -2256.8303 | 0.026607 | 0 | 0 | 0 | 0 | 17803.5 | 15546.6963 | 2569845.7439 | -27.2725 | 0 | 0 | 0 | 0 | 18248587.5 | 20818405.9714 | 0.04549% | 0.00064705 | 1.6689e-07 | 0.048529 | 0.43301
| 57514.9274 | 16.37 | 200.5325 | -0.0001216% | 0.01815% | 0.03642% | 0.4315% | 0.4498% | 0.468% | 0.5137% | -2288.5522 | -0.020471 | 0 | 0 | 0 | 0 | 17803.5 | 15514.9274 | 2604570.8424 | 20.983 | 0 | 0 | 0 | 0 | 18248587.5 | 20853179.3254 | 0.04579% | 0.00065214 | 1.6921e-07 | 0.04891 | 0.43341
| 57482.9202 | 16.47 | 201.7575 | -0.0004016% | 0.01788% | 0.03616% | 0.4315% | 0.4497% | 0.468% | 0.5137% | -2320.5122 | -0.067602 | 0 | 0 | 0 | 0 | 17803.5 | 15482.9202 | 2639527.8221 | 69.2925 | 0 | 0 | 0 | 0 | 18248587.5 | 20888184.6145 | 0.0461% | 0.00065723 | 1.7155e-07 | 0.049292 | 0.43381
| 57450.6744 | 16.57 | 202.9825 | -0.0006819% | 0.01761% | 0.0359% | 0.4314% | 0.4497% | 0.468% | 0.5137% | -2352.7108 | -0.11479 | 0 | 0 | 0 | 0 | 17803.5 | 15450.6744 | 2674716.695 | 117.6561 | 0 | 0 | 0 | 0 | 18248587.5 | 20923421.8511 | 0.04641% | 0.00066233 | 1.7391e-07 | 0.049674 | 0.4342
| 57418.1895 | 16.67 | 204.2075 | -0.0009625% | 0.01734% | 0.03564% | 0.4314% | 0.4497% | 0.468% | 0.5137% | -2385.1485 | -0.16202 | 0 | 0 | 0 | 0 | 17803.5 | 15418.1895 | 2710137.4732 | 166.0739 | 0 | 0 | 0 | 0 | 18248587.5 | 20958891.0471 | 0.04671% | 0.00066743 | 1.7628e-07 | 0.050057 | 0.43458
| 57385.4652 | 16.77 | 205.4325 | -0.001243% | 0.01707% | 0.03538% | 0.4313% | 0.4496% | 0.468% | 0.5137% | -2417.8255 | -0.20931 | 0 | 0 | 0 | 0 | 17803.5 | 15385.4652 | 2745790.1687 | 214.5461 | 0 | 0 | 0 | 0 | 18248587.5 | 20994592.2148 | 0.04702% | 0.00067254 | 1.7868e-07 | 0.05044 | 0.43496
| 57352.501 | 16.87 | 206.6575 | -0.001525% | 0.0168% | 0.03512% | 0.4313% | 0.4496% | 0.4679% | 0.5137% | -2450.7423 | -0.25666 | 0 | 0 | 0 | 0 | 17803.5 | 15352.501 | 2781674.7937 | 263.0726 | 0 | 0 | 0 | 0 | 18248587.5 | 21030525.3663 | 0.04733% | 0.00067765 | 1.8109e-07 | 0.050824 | 0.43534
| 57319.2966 | 16.97 | 207.8825 | -0.001806% | 0.01652% | 0.03486% | 0.4313% | 0.4496% | 0.4679% | 0.5137% | -2483.8994 | -0.30405 | 0 | 0 | 0 | 0 | 17803.5 | 15319.2966 | 2817791.3601 | 311.6536 | 0 | 0 | 0 | 0 | 18248587.5 | 21066690.5138 | 0.04763% | 0.00068278 | 1.8352e-07 | 0.051208 | 0.43571
| 57285.8515 | 17.07 | 209.1075 | -0.002088% | 0.01625% | 0.03459% | 0.4312% | 0.4496% | 0.4679% | 0.5138% | -2517.297 | -0.3515 | 0 | 0 | 0 | 0 | 17803.5 | 15285.8515 | 2854139.8803 | 360.2892 | 0 | 0 | 0 | 0 | 18248587.5 | 21103087.6695 | 0.04794% | 0.0006879 | 1.8597e-07 | 0.051593 | 0.43609
| 57252.1653 | 17.17 | 210.3325 | -0.00237% | 0.01598% | 0.03433% | 0.4312% | 0.4495% | 0.4679% | 0.5138% | -2550.9357 | -0.399 | 0 | 0 | 0 | 0 | 17803.5 | 15252.1653 | 2890720.3663 | 408.9794 | 0 | 0 | 0 | 0 | 18248587.5 | 21139716.8458 | 0.04825% | 0.00069303 | 1.8844e-07 | 0.051978 | 0.43645
| 57218.2376 | 17.27 | 211.5575 | -0.002653% | 0.01571% | 0.03407% | 0.4311% | 0.4495% | 0.4679% | 0.5138% | -2584.8158 | -0.44656 | 0 | 0 | 0 | 0 | 17803.5 | 15218.2376 | 2927532.8304 | 457.7244 | 0 | 0 | 0 | 0 | 18248587.5 | 21176578.0549 | 0.04856% | 0.00069817 | 1.9093e-07 | 0.052363 | 0.43681
| 57184.0681 | 17.37 | 212.7825 | -0.002936% | 0.01544% | 0.03381% | 0.4311% | 0.4495% | 0.4678% | 0.5138% | -2618.9377 | -0.49417 | 0 | 0 | 0 | 0 | 17803.5 | 15184.0681 | 2964577.2848 | 506.5243 | 0 | 0 | 0 | 0 | 18248587.5 | 21213671.3091 | 0.04887% | 0.00070332 | 1.9343e-07 | 0.052749 | 0.43717
| 57149.6562 | 17.47 | 214.0075 | -0.003219% | 0.01516% | 0.03355% | 0.4311% | 0.4494% | 0.4678% | 0.5138% | -2653.3019 | -0.54183 | 0 | 0 | 0 | 0 | 17803.5 | 15149.6562 | 3001853.7416 | 555.3791 | 0 | 0 | 0 | 0 | 18248587.5 | 21250996.6208 | 0.04917% | 0.00070847 | 1.9596e-07 | 0.053135 | 0.43753
| 57115.0017 | 17.57 | 215.2325 | -0.003502% | 0.01489% | 0.03328% | 0.431% | 0.4494% | 0.4678% | 0.5138% | -2687.9088 | -0.58955 | 0 | 0 | 0 | 0 | 17803.5 | 15115.0017 | 3039362.2133 | 604.289 | 0 | 0 | 0 | 0 | 18248587.5 | 21288554.0023 | 0.04948% | 0.00071362 | 1.985e-07 | 0.053522 | 0.43788
| 57080.104 | 17.67 | 216.4575 | -0.003786% | 0.01462% | 0.03302% | 0.431% | 0.4494% | 0.4678% | 0.5138% | -2722.7586 | -0.63732 | 0 | 0 | 0 | 0 | 17803.5 | 15080.104 | 3077102.7121 | 653.2539 | 0 | 0 | 0 | 0 | 18248587.5 | 21326343.4661 | 0.04979% | 0.00071878 | 2.0106e-07 | 0.053909 | 0.43823
| 57044.9628 | 17.77 | 217.6825 | -0.00407% | 0.01434% | 0.03276% | 0.4309% | 0.4494% | 0.4678% | 0.5138% | -2757.852 | -0.68515 | 0 | 0 | 0 | 0 | 17803.5 | 15044.9628 | 3115075.2504 | 702.2741 | 0 | 0 | 0 | 0 | 18248587.5 | 21364365.0245 | 0.0501% | 0.00072395 | 2.0364e-07 | 0.054296 | 0.43858
| 57009.5777 | 17.87 | 218.9075 | -0.004354% | 0.01407% | 0.03249% | 0.4309% | 0.4493% | 0.4678% | 0.5138% | -2793.1893 | -0.73302 | 0 | 0 | 0 | 0 | 17803.5 | 15009.5777 | 3153279.8404 | 751.3497 | 0 | 0 | 0 | 0 | 18248587.5 | 21402618.6901 | 0.05041% | 0.00072912 | 2.0624e-07 | 0.054684 | 0.43892
| 56973.9482 | 17.97 | 220.1325 | -0.004639% | 0.0138% | 0.03223% | 0.4309% | 0.4493% | 0.4677% | 0.5138% | -2828.7708 | -0.78096 | 0 | 0 | 0 | 0 | 17803.5 | 14973.9482 | 3191716.4947 | 800.4806 | 0 | 0 | 0 | 0 | 18248587.5 | 21441104.4753 | 0.05072% | 0.0007343 | 2.0886e-07 | 0.055073 | 0.43926
| 56938.074 | 18.07 | 221.3575 | -0.004924% | 0.01352% | 0.03197% | 0.4308% | 0.4493% | 0.4677% | 0.5138% | -2864.5971 | -0.82894 | 0 | 0 | 0 | 0 | 17803.5 | 14938.074 | 3230385.2256 | 849.667 | 0 | 0 | 0 | 0 | 18248587.5 | 21479822.3926 | 0.05104% | 0.00073949 | 2.115e-07 | 0.055462 | 0.43959
| 56901.9546 | 18.17 | 222.5825 | -0.00521% | 0.01325% | 0.0317% | 0.4308% | 0.4492% | 0.4677% | 0.5138% | -2900.6685 | -0.87698 | 0 | 0 | 0 | 0 | 17803.5 | 14901.9546 | 3269286.0456 | 898.909 | 0 | 0 | 0 | 0 | 18248587.5 | 21518772.4546 | 0.05135% | 0.00074468 | 2.1416e-07 | 0.055851 | 0.43993
| 56865.5895 | 18.27 | 223.8075 | -0.005495% | 0.01297% | 0.03144% | 0.4308% | 0.4492% | 0.4677% | 0.5138% | -2936.9854 | -0.92508 | 0 | 0 | 0 | 0 | 17803.5 | 14865.5895 | 3308418.9671 | 948.2068 | 0 | 0 | 0 | 0 | 18248587.5 | 21557954.6739 | 0.05166% | 0.00074988 | 2.1683e-07 | 0.056241 | 0.44025
| 56828.9785 | 18.37 | 225.0325 | -0.005781% | 0.01269% | 0.03117% | 0.4307% | 0.4492% | 0.4677% | 0.5139% | -2973.5483 | -0.97323 | 0 | 0 | 0 | 0 | 17803.5 | 14828.9785 | 3347784.0027 | 997.5603 | 0 | 0 | 0 | 0 | 18248587.5 | 21597369.063 | 0.05197% | 0.00075508 | 2.1953e-07 | 0.056631 | 0.44058
| 56792.121 | 18.47 | 226.2575 | -0.006068% | 0.01242% | 0.03091% | 0.4307% | 0.4492% | 0.4676% | 0.5139% | -3010.3575 | -1.0214 | 0 | 0 | 0 | 0 | 17803.5 | 14792.121 | 3387381.1649 | 1046.9697 | 0 | 0 | 0 | 0 | 18248587.5 | 21637015.6346 | 0.05228% | 0.00076029 | 2.2224e-07 | 0.057021 | 0.4409
| 56755.0167 | 18.57 | 227.4825 | -0.006354% | 0.01214% | 0.03064% | 0.4306% | 0.4491% | 0.4676% | 0.5139% | -3047.4136 | -1.0697 | 0 | 0 | 0 | 0 | 17803.5 | 14755.0167 | 3427210.4662 | 1096.4351 | 0 | 0 | 0 | 0 | 18248587.5 | 21676894.4013 | 0.0526% | 0.0007655 | 2.2498e-07 | 0.057413 | 0.44122
| 56717.6651 | 18.67 | 228.7075 | -0.006641% | 0.01187% | 0.03037% | 0.4306% | 0.4491% | 0.4676% | 0.5139% | -3084.7169 | -1.118 | 0 | 0 | 0 | 0 | 17803.5 | 14717.6651 | 3467271.9193 | 1145.9565 | 0 | 0 | 0 | 0 | 18248587.5 | 21717005.3758 | 0.05291% | 0.00077072 | 2.2773e-07 | 0.057804 | 0.44154
| 56680.0658 | 18.77 | 229.9325 | -0.006929% | 0.01159% | 0.03011% | 0.4306% | 0.4491% | 0.4676% | 0.5139% | -3122.2678 | -1.1664 | 0 | 0 | 0 | 0 | 17803.5 | 14680.0658 | 3507565.5367 | 1195.5341 | 0 | 0 | 0 | 0 | 18248587.5 | 21757348.5708 | 0.05322% | 0.00077595 | 2.3051e-07 | 0.058196 | 0.44186
| 56642.2184 | 18.87 | 231.1575 | -0.007216% | 0.01131% | 0.02984% | 0.4305% | 0.449% | 0.4676% | 0.5139% | -3160.0668 | -1.2148 | 0 | 0 | 0 | 0 | 17803.5 | 14642.2184 | 3548091.3311 | 1245.168 | 0 | 0 | 0 | 0 | 18248587.5 | 21797923.9991 | 0.05354% | 0.00078118 | 2.333e-07 | 0.058588 | 0.44217
| 56604.1225 | 18.97 | 232.3825 | -0.007504% | 0.01103% | 0.02957% | 0.4305% | 0.449% | 0.4676% | 0.5139% | -3198.1142 | -1.2633 | 0 | 0 | 0 | 0 | 17803.5 | 14604.1225 | 3588849.3152 | 1294.8582 | 0 | 0 | 0 | 0 | 18248587.5 | 21838731.6734 | 0.05385% | 0.00078642 | 2.3611e-07 | 0.058981 | 0.44247
| 56565.7776 | 19.07 | 233.6075 | -0.007793% | 0.01076% | 0.02931% | 0.4304% | 0.449% | 0.4675% | 0.5139% | -3236.4106 | -1.3118 | 0 | 0 | 0 | 0 | 17803.5 | 14565.7776 | 3629839.5017 | 1344.6049 | 0 | 0 | 0 | 0 | 18248587.5 | 21879771.6066 | 0.05417% | 0.00079166 | 2.3894e-07 | 0.059375 | 0.44278
| 56527.1833 | 19.17 | 234.8325 | -0.008081% | 0.01048% | 0.02904% | 0.4304% | 0.449% | 0.4675% | 0.5139% | -3274.9563 | -1.3604 | 0 | 0 | 0 | 0 | 17803.5 | 14527.1833 | 3671061.9033 | 1394.4082 | 0 | 0 | 0 | 0 | 18248587.5 | 21921043.8114 | 0.05448% | 0.00079691 | 2.418e-07 | 0.059768 | 0.44308
| 56488.3393 | 19.27 | 236.0575 | -0.00837% | 0.0102% | 0.02877% | 0.4304% | 0.4489% | 0.4675% | 0.5139% | -3313.7517 | -1.409 | 0 | 0 | 0 | 0 | 17803.5 | 14488.3393 | 3712516.5327 | 1444.2681 | 0 | 0 | 0 | 0 | 18248587.5 | 21962548.3008 | 0.0548% | 0.00080217 | 2.4467e-07 | 0.060162 | 0.44338
| 56449.2449 | 19.37 | 237.2825 | -0.008659% | 0.009922% | 0.0285% | 0.4303% | 0.4489% | 0.4675% | 0.5139% | -3352.7973 | -1.4577 | 0 | 0 | 0 | 0 | 17803.5 | 14449.2449 | 3754203.4029 | 1494.1847 | 0 | 0 | 0 | 0 | 18248587.5 | 22004285.0876 | 0.05511% | 0.00080743 | 2.4756e-07 | 0.060557 | 0.44368
| 56409.9 | 19.47 | 238.5075 | -0.008949% | 0.009643% | 0.02823% | 0.4303% | 0.4489% | 0.4675% | 0.5139% | -3392.0935 | -1.5065 | 0 | 0 | 0 | 0 | 17803.5 | 14409.9 | 3796122.5265 | 1544.1582 | 0 | 0 | 0 | 0 | 18248587.5 | 22046254.1847 | 0.05543% | 0.0008127 | 2.5047e-07 | 0.060952 | 0.44397
| 56370.3039 | 19.57 | 239.7325 | -0.009239% | 0.009363% | 0.02797% | 0.4302% | 0.4488% | 0.4674% | 0.514% | -3431.6408 | -1.5553 | 0 | 0 | 0 | 0 | 17803.5 | 14370.3039 | 3838273.9164 | 1594.1886 | 0 | 0 | 0 | 0 | 18248587.5 | 22088455.6051 | 0.05574% | 0.00081797 | 2.534e-07 | 0.061348 | 0.44426
| 56330.4563 | 19.67 | 240.9575 | -0.009529% | 0.009084% | 0.0277% | 0.4302% | 0.4488% | 0.4674% | 0.514% | -3471.4395 | -1.6042 | 0 | 0 | 0 | 0 | 17803.5 | 14330.4563 | 3880657.5856 | 1644.2761 | 0 | 0 | 0 | 0 | 18248587.5 | 22130889.3617 | 0.05606% | 0.00082325 | 2.5635e-07 | 0.061744 | 0.44455
| 56290.3567 | 19.77 | 242.1825 | -0.00982% | 0.008804% | 0.02743% | 0.4302% | 0.4488% | 0.4674% | 0.514% | -3511.4902 | -1.6531 | 0 | 0 | 0 | 0 | 17803.5 | 14290.3567 | 3923273.5469 | 1694.4207 | 0 | 0 | 0 | 0 | 18248587.5 | 22173555.4676 | 0.05638% | 0.00082853 | 2.5932e-07 | 0.06214 | 0.44484
| 56250.0048 | 19.87 | 243.4075 | -0.01011% | 0.008523% | 0.02716% | 0.4301% | 0.4488% | 0.4674% | 0.514% | -3551.7931 | -1.7021 | 0 | 0 | 0 | 0 | 17803.5 | 14250.0048 | 3966121.8133 | 1744.6225 | 0 | 0 | 0 | 0 | 18248587.5 | 22216453.9358 | 0.0567% | 0.00083383 | 2.6232e-07 | 0.062537 | 0.44512
| 56209.4001 | 19.97 | 244.6325 | -0.0104% | 0.008243% | 0.02689% | 0.4301% | 0.4487% | 0.4674% | 0.514% | -3592.3488 | -1.7511 | 0 | 0 | 0 | 0 | 17803.5 | 14209.4001 | 4009202.3977 | 1794.8817 | 0 | 0 | 0 | 0 | 18248587.5 | 22259584.7794 | 0.05701% | 0.00083912 | 2.6533e-07 | 0.062934 | 0.44541
| 56168.5421 | 20.07 | 245.8575 | -0.01069% | 0.007962% | 0.02662% | 0.43% | 0.4487% | 0.4674% | 0.514% | -3633.1577 | -1.8002 | 0 | 0 | 0 | 0 | 17803.5 | 14168.5421 | 4052515.3131 | 1845.1983 | 0 | 0 | 0 | 0 | 18248587.5 | 22302948.0114 | 0.05733% | 0.00084443 | 2.6836e-07 | 0.063332 | 0.44568
| 56127.4304 | 20.17 | 247.0825 | -0.01099% | 0.007681% | 0.02635% | 0.43% | 0.4487% | 0.4673% | 0.514% | -3674.2202 | -1.8493 | 0 | 0 | 0 | 0 | 17803.5 | 14127.4304 | 4096060.5725 | 1895.5724 | 0 | 0 | 0 | 0 | 18248587.5 | 22346543.6449 | 0.05765% | 0.00084974 | 2.7141e-07 | 0.06373 | 0.44596
| 56086.0646 | 20.27 | 248.3075 | -0.01128% | 0.007399% | 0.02608% | 0.43% | 0.4486% | 0.4673% | 0.514% | -3715.5368 | -1.8985 | 0 | 0 | 0 | 0 | 17803.5 | 14086.0646 | 4139838.1891 | 1946.0041 | 0 | 0 | 0 | 0 | 18248587.5 | 22390371.6932 | 0.05797% | 0.00085505 | 2.7449e-07 | 0.064129 | 0.44623
| 56044.4443 | 20.37 | 249.5325 | -0.01157% | 0.007117% | 0.0258% | 0.4299% | 0.4486% | 0.4673% | 0.514% | -3757.1079 | -1.9478 | 0 | 0 | 0 | 0 | 17803.5 | 14044.4443 | 4183848.1759 | 1996.4936 | 0 | 0 | 0 | 0 | 18248587.5 | 22434432.1695 | 0.05829% | 0.00086038 | 2.7758e-07 | 0.064528 | 0.44651
| 56002.569 | 20.47 | 250.7575 | -0.01186% | 0.006835% | 0.02553% | 0.4299% | 0.4486% | 0.4673% | 0.514% | -3798.9339 | -1.9971 | 0 | 0 | 0 | 0 | 17803.5 | 14002.569 | 4228090.546 | 2047.0409 | 0 | 0 | 0 | 0 | 18248587.5 | 22478725.0868 | 0.05861% | 0.0008657 | 2.807e-07 | 0.064928 | 0.44678
| 55960.4382 | 20.57 | 251.9825 | -0.01216% | 0.006552% | 0.02526% | 0.4298% | 0.4486% | 0.4673% | 0.514% | -3841.0153 | -2.0465 | 0 | 0 | 0 | 0 | 17803.5 | 13960.4382 | 4272565.3125 | 2097.6461 | 0 | 0 | 0 | 0 | 18248587.5 | 22523250.4586 | 0.05893% | 0.00087104 | 2.8383e-07 | 0.065328 | 0.44704
| 55918.0516 | 20.67 | 253.2075 | -0.01245% | 0.006269% | 0.02499% | 0.4298% | 0.4485% | 0.4672% | 0.514% | -3883.3525 | -2.0959 | 0 | 0 | 0 | 0 | 17803.5 | 13918.0516 | 4317272.4886 | 2148.3093 | 0 | 0 | 0 | 0 | 18248587.5 | 22568008.298 | 0.05925% | 0.00087638 | 2.8699e-07 | 0.065728 | 0.44731
| 55875.4086 | 20.77 | 254.4325 | -0.01274% | 0.005986% | 0.02472% | 0.4298% | 0.4485% | 0.4672% | 0.514% | -3925.946 | -2.1454 | 0 | 0 | 0 | 0 | 17803.5 | 13875.4086 | 4362212.0876 | 2199.0307 | 0 | 0 | 0 | 0 | 18248587.5 | 22612998.6183 | 0.05957% | 0.00088173 | 2.9016e-07 | 0.066129 | 0.44757
| 55832.5089 | 20.87 | 255.6575 | -0.01304% | 0.005703% | 0.02444% | 0.4297% | 0.4485% | 0.4672% | 0.5141% | -3968.7961 | -2.1949 | 0 | 0 | 0 | 0 | 17803.5 | 13832.5089 | 4407384.1227 | 2249.8103 | 0 | 0 | 0 | 0 | 18248587.5 | 22658221.433 | 0.05989% | 0.00088708 | 2.9336e-07 | 0.066531 | 0.44783
| 55789.352 | 20.97 | 256.8825 | -0.01333% | 0.005419% | 0.02417% | 0.4297% | 0.4484% | 0.4672% | 0.5141% | -4011.9034 | -2.2445 | 0 | 0 | 0 | 0 | 17803.5 | 13789.352 | 4452788.6071 | 2300.6482 | 0 | 0 | 0 | 0 | 18248587.5 | 22703676.7553 | 0.06021% | 0.00089244 | 2.9658e-07 | 0.066933 | 0.44809
| 55745.9375 | 21.07 | 258.1075 | -0.01363% | 0.005135% | 0.0239% | 0.4296% | 0.4484% | 0.4672% | 0.5141% | -4055.2683 | -2.2942 | 0 | 0 | 0 | 0 | 17803.5 | 13745.9375 | 4498425.5542 | 2351.5445 | 0 | 0 | 0 | 0 | 18248587.5 | 22749364.5987 | 0.06053% | 0.0008978 | 2.9982e-07 | 0.067335 | 0.44834
| 55702.2649 | 21.17 | 259.3325 | -0.01392% | 0.00485% | 0.02362% | 0.4296% | 0.4484% | 0.4671% | 0.5141% | -4098.8912 | -2.3439 | 0 | 0 | 0 | 0 | 17803.5 | 13702.2649 | 4544294.9772 | 2402.4993 | 0 | 0 | 0 | 0 | 18248587.5 | 22795284.9765 | 0.06086% | 0.00090317 | 3.0308e-07 | 0.067738 | 0.4486
| 55658.3338 | 21.27 | 260.5575 | -0.01422% | 0.004565% | 0.02335% | 0.4296% | 0.4483% | 0.4671% | 0.5141% | -4142.7725 | -2.3937 | 0 | 0 | 0 | 0 | 17803.5 | 13658.3338 | 4590396.8896 | 2453.5128 | 0 | 0 | 0 | 0 | 18248587.5 | 22841437.9024 | 0.06118% | 0.00090855 | 3.0636e-07 | 0.068141 | 0.44885
| 55614.1437 | 21.37 | 261.7825 | -0.01452% | 0.00428% | 0.02308% | 0.4295% | 0.4483% | 0.4671% | 0.5141% | -4186.9128 | -2.4435 | 0 | 0 | 0 | 0 | 17803.5 | 13614.1437 | 4636731.3046 | 2504.585 | 0 | 0 | 0 | 0 | 18248587.5 | 22887823.3896 | 0.0615% | 0.00091393 | 3.0966e-07 | 0.068545 | 0.4491
| 55569.6942 | 21.47 | 263.0075 | -0.01481% | 0.003994% | 0.0228% | 0.4295% | 0.4483% | 0.4671% | 0.5141% | -4231.3124 | -2.4934 | 0 | 0 | 0 | 0 | 17803.5 | 13569.6942 | 4683298.2358 | 2555.716 | 0 | 0 | 0 | 0 | 18248587.5 | 22934441.4519 | 0.06183% | 0.00091932 | 3.1298e-07 | 0.068949 | 0.44934
| 55524.9848 | 21.57 | 264.2325 | -0.01511% | 0.003709% | 0.02253% | 0.4294% | 0.4483% | 0.4671% | 0.5141% | -4275.9719 | -2.5433 | 0 | 0 | 0 | 0 | 17803.5 | 13524.9848 | 4730097.6966 | 2606.906 | 0 | 0 | 0 | 0 | 18248587.5 | 22981292.1026 | 0.06215% | 0.00092472 | 3.1633e-07 | 0.069354 | 0.44959
| 55480.0151 | 21.67 | 265.4575 | -0.01541% | 0.003423% | 0.02225% | 0.4294% | 0.4482% | 0.4671% | 0.5141% | -4320.8916 | -2.5933 | 0 | 0 | 0 | 0 | 17803.5 | 13480.0151 | 4777129.7005 | 2658.155 | 0 | 0 | 0 | 0 | 18248587.5 | 23028375.3555 | 0.06247% | 0.00093012 | 3.1969e-07 | 0.069759 | 0.44983
| 55434.7846 | 21.77 | 266.6825 | -0.0157% | 0.003136% | 0.02197% | 0.4294% | 0.4482% | 0.467% | 0.5141% | -4366.072 | -2.6434 | 0 | 0 | 0 | 0 | 17803.5 | 13434.7846 | 4824394.2609 | 2709.4631 | 0 | 0 | 0 | 0 | 18248587.5 | 23075691.2241 | 0.0628% | 0.00093553 | 3.2308e-07 | 0.070165 | 0.45007
| 55389.2929 | 21.87 | 267.9075 | -0.016% | 0.002849% | 0.0217% | 0.4293% | 0.4482% | 0.467% | 0.5141% | -4411.5136 | -2.6935 | 0 | 0 | 0 | 0 | 17803.5 | 13389.2929 | 4871891.3915 | 2760.8305 | 0 | 0 | 0 | 0 | 18248587.5 | 23123239.722 | 0.06312% | 0.00094095 | 3.2649e-07 | 0.070571 | 0.45031
| 55343.5396 | 21.97 | 269.1325 | -0.0163% | 0.002562% | 0.02142% | 0.4293% | 0.4481% | 0.467% | 0.5141% | -4457.2168 | -2.7437 | 0 | 0 | 0 | 0 | 17803.5 | 13343.5396 | 4919621.1058 | 2812.2572 | 0 | 0 | 0 | 0 | 18248587.5 | 23171020.863 | 0.06345% | 0.00094637 | 3.2992e-07 | 0.070978 | 0.45055
| 55297.5241 | 22.07 | 270.3575 | -0.0166% | 0.002275% | 0.02115% | 0.4292% | 0.4481% | 0.467% | 0.5142% | -4503.182 | -2.7939 | 0 | 0 | 0 | 0 | 17803.5 | 13297.5241 | 4967583.4174 | 2863.7433 | 0 | 0 | 0 | 0 | 18248587.5 | 23219034.6607 | 0.06377% | 0.00095179 | 3.3337e-07 | 0.071385 | 0.45078
| 55251.246 | 22.17 | 271.5825 | -0.0169% | 0.001987% | 0.02087% | 0.4292% | 0.4481% | 0.467% | 0.5142% | -4549.4098 | -2.8442 | 0 | 0 | 0 | 0 | 17803.5 | 13251.246 | 5015778.34 | 2915.289 | 0 | 0 | 0 | 0 | 18248587.5 | 23267281.129 | 0.0641% | 0.00095723 | 3.3685e-07 | 0.071792 | 0.45102
| 55204.7049 | 22.27 | 272.8075 | -0.01719% | 0.001699% | 0.02059% | 0.4292% | 0.448% | 0.4669% | 0.5142% | -4595.9006 | -2.8945 | 0 | 0 | 0 | 0 | 17803.5 | 13204.7049 | 5064205.8871 | 2966.8943 | 0 | 0 | 0 | 0 | 18248587.5 | 23315760.2815 | 0.06443% | 0.00096267 | 3.4034e-07 | 0.0722 | 0.45125
| 55157.9003 | 22.37 | 274.0325 | -0.01749% | 0.00141% | 0.02031% | 0.4291% | 0.448% | 0.4669% | 0.5142% | -4642.6548 | -2.9449 | 0 | 0 | 0 | 0 | 17803.5 | 13157.9003 | 5112866.0726 | 3018.5594 | 0 | 0 | 0 | 0 | 18248587.5 | 23364472.1321 | 0.06475% | 0.00096811 | 3.4386e-07 | 0.072609 | 0.45148
| 55110.8317 | 22.47 | 275.2575 | -0.01779% | 0.001121% | 0.02004% | 0.4291% | 0.448% | 0.4669% | 0.5142% | -4689.6729 | -2.9954 | 0 | 0 | 0 | 0 | 17803.5 | 13110.8317 | 5161758.9102 | 3070.2844 | 0 | 0 | 0 | 0 | 18248587.5 | 23413416.6946 | 0.06508% | 0.00097357 | 3.474e-07 | 0.073017 | 0.4517
| 55063.4988 | 22.57 | 276.4825 | -0.01809% | 0.0008321% | 0.01976% | 0.429% | 0.448% | 0.4669% | 0.5142% | -4736.9553 | -3.0459 | 0 | 0 | 0 | 0 | 17803.5 | 13063.4988 | 5210884.4136 | 3122.0693 | 0 | 0 | 0 | 0 | 18248587.5 | 23462593.9828 | 0.06541% | 0.00097902 | 3.5096e-07 | 0.073427 | 0.45193
| 55015.9009 | 22.67 | 277.7075 | -0.01839% | 0.0005427% | 0.01948% | 0.429% | 0.4479% | 0.4669% | 0.5142% | -4784.5026 | -3.0965 | 0 | 0 | 0 | 0 | 17803.5 | 13015.9009 | 5260242.5966 | 3173.9143 | 0 | 0 | 0 | 0 | 18248587.5 | 23512004.0108 | 0.06574% | 0.00098449 | 3.5455e-07 | 0.073837 | 0.45215
| 54968.0378 | 22.77 | 278.9325 | -0.01869% | 0.0002528% | 0.0192% | 0.4289% | 0.4479% | 0.4668% | 0.5142% | -4832.3151 | -3.1471 | 0 | 0 | 0 | 0 | 17803.5 | 12968.0378 | 5309833.473 | 3225.8194 | 0 | 0 | 0 | 0 | 18248587.5 | 23561646.7924 | 0.06606% | 0.00098996 | 3.5815e-07 | 0.074247 | 0.45238
| 54919.9088 | 22.87 | 280.1575 | -0.019% | -3.733e-05% | 0.01892% | 0.4289% | 0.4479% | 0.4668% | 0.5142% | -4880.3933 | -3.1978 | 0 | 0 | 0 | 0 | 17803.5 | 12919.9088 | 5359657.0568 | 3277.7848 | 0 | 0 | 0 | 0 | 18248587.5 | 23611522.3416 | 0.06639% | 0.00099544 | 3.6178e-07 | 0.074658 | 0.4526
| 54871.5136 | 22.97 | 281.3825 | -0.0193% | -0.0003278% | 0.01864% | 0.4289% | 0.4478% | 0.4668% | 0.5142% | -4928.7378 | -3.2486 | 0 | 0 | 0 | 0 | 17803.5 | 12871.5136 | 5409713.3618 | 3329.8106 | 0 | 0 | 0 | 0 | 18248587.5 | 23661630.6723 | 0.06672% | 0.0010009 | 3.6543e-07 | 0.075069 | 0.45281
| 54822.8517 | 23.07 | 282.6075 | -0.0196% | -0.0006187% | 0.01836% | 0.4288% | 0.4478% | 0.4668% | 0.5142% | -4977.3489 | -3.2994 | 0 | 0 | 0 | 0 | 17803.5 | 12822.8517 | 5460002.4019 | 3381.8969 | 0 | 0 | 0 | 0 | 18248587.5 | 23711971.7987 | 0.06705% | 0.0010064 | 3.691e-07 | 0.075481 | 0.45303
| 54773.9225 | 23.17 | 283.8325 | -0.0199% | -0.0009098% | 0.01808% | 0.4288% | 0.4478% | 0.4668% | 0.5142% | -5026.2272 | -3.3503 | 0 | 0 | 0 | 0 | 17803.5 | 12773.9225 | 5510524.1911 | 3434.0437 | 0 | 0 | 0 | 0 | 18248587.5 | 23762545.7348 | 0.06738% | 0.0010119 | 3.728e-07 | 0.075893 | 0.45325
| 54724.7258 | 23.27 | 285.0575 | -0.0202% | -0.001201% | 0.0178% | 0.4287% | 0.4477% | 0.4667% | 0.5143% | -5075.373 | -3.4012 | 0 | 0 | 0 | 0 | 17803.5 | 12724.7258 | 5561278.7434 | 3486.2513 | 0 | 0 | 0 | 0 | 18248587.5 | 23813352.4946 | 0.06771% | 0.0010174 | 3.7651e-07 | 0.076306 | 0.45346
| 54675.2609 | 23.37 | 286.2825 | -0.02051% | -0.001493% | 0.01752% | 0.4287% | 0.4477% | 0.4667% | 0.5143% | -5124.7869 | -3.4522 | 0 | 0 | 0 | 0 | 17803.5 | 12675.2609 | 5612266.0728 | 3538.5196 | 0 | 0 | 0 | 0 | 18248587.5 | 23864392.0924 | 0.06804% | 0.0010229 | 3.8025e-07 | 0.076719 | 0.45367
| 54625.5274 | 23.47 | 287.5075 | -0.02081% | -0.001785% | 0.01724% | 0.4287% | 0.4477% | 0.4667% | 0.5143% | -5174.4694 | -3.5033 | 0 | 0 | 0 | 0 | 17803.5 | 12625.5274 | 5663486.1933 | 3590.8489 | 0 | 0 | 0 | 0 | 18248587.5 | 23915664.5422 | 0.06837% | 0.0010284 | 3.8402e-07 | 0.077133 | 0.45388
| 54575.5248 | 23.57 | 288.7325 | -0.02111% | -0.002078% | 0.01696% | 0.4286% | 0.4477% | 0.4667% | 0.5143% | -5224.4208 | -3.5544 | 0 | 0 | 0 | 0 | 17803.5 | 12575.5248 | 5714939.1191 | 3643.2392 | 0 | 0 | 0 | 0 | 18248587.5 | 23967169.8583 | 0.0687% | 0.001034 | 3.878e-07 | 0.077547 | 0.45409
| 54525.2528 | 23.67 | 289.9575 | -0.02142% | -0.002371% | 0.01668% | 0.4286% | 0.4476% | 0.4667% | 0.5143% | -5274.6417 | -3.6056 | 0 | 0 | 0 | 0 | 17803.5 | 12525.2528 | 5766624.8643 | 3695.6906 | 0 | 0 | 0 | 0 | 18248587.5 | 24018908.0549 | 0.06904% | 0.0010395 | 3.9161e-07 | 0.077962 | 0.4543
| 54474.7107 | 23.77 | 291.1825 | -0.02172% | -0.002664% | 0.01639% | 0.4285% | 0.4476% | 0.4666% | 0.5143% | -5325.1325 | -3.6568 | 0 | 0 | 0 | 0 | 17803.5 | 12474.7107 | 5818543.443 | 3748.2032 | 0 | 0 | 0 | 0 | 18248587.5 | 24070879.1462 | 0.06937% | 0.001045 | 3.9544e-07 | 0.078377 | 0.4545
| 54423.8981 | 23.87 | 292.4075 | -0.02203% | -0.002958% | 0.01611% | 0.4285% | 0.4476% | 0.4666% | 0.5143% | -5375.8938 | -3.7081 | 0 | 0 | 0 | 0 | 17803.5 | 12423.8981 | 5870694.8695 | 3800.7772 | 0 | 0 | 0 | 0 | 18248587.5 | 24123083.1466 | 0.0697% | 0.0010506 | 3.9929e-07 | 0.078793 | 0.45471
| 54372.8146 | 23.97 | 293.6325 | -0.02233% | -0.003251% | 0.01583% | 0.4284% | 0.4475% | 0.4666% | 0.5143% | -5426.9259 | -3.7594 | 0 | 0 | 0 | 0 | 17803.5 | 12372.8146 | 5923079.1579 | 3853.4126 | 0 | 0 | 0 | 0 | 18248587.5 | 24175520.0704 | 0.07003% | 0.0010561 | 4.0317e-07 | 0.079209 | 0.45491
| 54321.4597 | 24.07 | 294.8575 | -0.02264% | -0.003546% | 0.01555% | 0.4284% | 0.4475% | 0.4666% | 0.5143% | -5478.2295 | -3.8108 | 0 | 0 | 0 | 0 | 17803.5 | 12321.4597 | 5975696.3224 | 3906.1095 | 0 | 0 | 0 | 0 | 18248587.5 | 24228189.932 | 0.07037% | 0.0010617 | 4.0707e-07 | 0.079625 | 0.45511
| 54269.8329 | 24.17 | 296.0825 | -0.02294% | -0.00384% | 0.01526% | 0.4284% | 0.4475% | 0.4666% | 0.5143% | -5529.8048 | -3.8623 | 0 | 0 | 0 | 0 | 17803.5 | 12269.8329 | 6028546.3775 | 3958.8681 | 0 | 0 | 0 | 0 | 18248587.5 | 24281092.7456 | 0.0707% | 0.0010672 | 4.1099e-07 | 0.080042 | 0.45531
| 54217.9337 | 24.27 | 297.3075 | -0.02325% | -0.004135% | 0.01498% | 0.4283% | 0.4474% | 0.4666% | 0.5143% | -5581.6525 | -3.9138 | 0 | 0 | 0 | 0 | 17803.5 | 12217.9337 | 6081629.3374 | 4011.6885 | 0 | 0 | 0 | 0 | 18248587.5 | 24334228.5259 | 0.07103% | 0.0010728 | 4.1494e-07 | 0.08046 | 0.4555
| 54165.7616 | 24.37 | 298.5325 | -0.02356% | -0.004431% | 0.01469% | 0.4283% | 0.4474% | 0.4665% | 0.5143% | -5633.773 | -3.9654 | 0 | 0 | 0 | 0 | 17803.5 | 12165.7616 | 6134945.2164 | 4064.5708 | 0 | 0 | 0 | 0 | 18248587.5 | 24387597.2872 | 0.07137% | 0.0010784 | 4.1891e-07 | 0.080878 | 0.4557
| 54113.3162 | 24.47 | 299.7575 | -0.02386% | -0.004726% | 0.01441% | 0.4282% | 0.4474% | 0.4665% | 0.5144% | -5686.1667 | -4.0171 | 0 | 0 | 0 | 0 | 17803.5 | 12113.3162 | 6188494.029 | 4117.515 | 0 | 0 | 0 | 0 | 18248587.5 | 24441199.044 | 0.0717% | 0.001084 | 4.229e-07 | 0.081297 | 0.4559
| 54060.597 | 24.57 | 300.9825 | -0.02417% | -0.005022% | 0.01413% | 0.4282% | 0.4473% | 0.4665% | 0.5144% | -5738.8342 | -4.0688 | 0 | 0 | 0 | 0 | 17803.5 | 12060.597 | 6242275.7895 | 4170.5214 | 0 | 0 | 0 | 0 | 18248587.5 | 24495033.8109 | 0.07204% | 0.0010895 | 4.2692e-07 | 0.081716 | 0.45609
| 54007.6035 | 24.67 | 302.2075 | -0.02448% | -0.005318% | 0.01384% | 0.4282% | 0.4473% | 0.4665% | 0.5144% | -5791.7759 | -4.1206 | 0 | 0 | 0 | 0 | 17803.5 | 12007.6035 | 6296290.5125 | 4223.5899 | 0 | 0 | 0 | 0 | 18248587.5 | 24549101.6024 | 0.07237% | 0.0010951 | 4.3095e-07 | 0.082135 | 0.45628
| 53954.3352 | 24.77 | 303.4325 | -0.02479% | -0.005615% | 0.01356% | 0.4281% | 0.4473% | 0.4665% | 0.5144% | -5844.9924 | -4.1724 | 0 | 0 | 0 | 0 | 17803.5 | 11954.3352 | 6350538.2124 | 4276.7207 | 0 | 0 | 0 | 0 | 18248587.5 | 24603402.4331 | 0.07271% | 0.0011007 | 4.3502e-07 | 0.082555 | 0.45647
| 53900.7916 | 24.87 | 304.6575 | -0.02509% | -0.005912% | 0.01327% | 0.4281% | 0.4473% | 0.4664% | 0.5144% | -5898.4841 | -4.2243 | 0 | 0 | 0 | 0 | 17803.5 | 11900.7916 | 6405018.9037 | 4329.914 | 0 | 0 | 0 | 0 | 18248587.5 | 24657936.3177 | 0.07305% | 0.0011063 | 4.391e-07 | 0.082976 | 0.45666
| 53846.9723 | 24.97 | 305.8825 | -0.0254% | -0.006209% | 0.01298% | 0.428% | 0.4472% | 0.4664% | 0.5144% | -5952.2514 | -4.2763 | 0 | 0 | 0 | 0 | 17803.5 | 11846.9723 | 6459732.601 | 4383.1698 | 0 | 0 | 0 | 0 | 18248587.5 | 24712703.2708 | 0.07338% | 0.001112 | 4.4321e-07 | 0.083397 | 0.45685
| 53792.8767 | 25.07 | 307.1075 | -0.02571% | -0.006507% | 0.0127% | 0.428% | 0.4472% | 0.4664% | 0.5144% | -6006.295 | -4.3283 | 0 | 0 | 0 | 0 | 17803.5 | 11792.8767 | 6514679.319 | 4436.4882 | 0 | 0 | 0 | 0 | 18248587.5 | 24767703.3072 | 0.07372% | 0.0011176 | 4.4735e-07 | 0.083818 | 0.45703
| 53738.5045 | 25.17 | 308.3325 | -0.02602% | -0.006805% | 0.01241% | 0.4279% | 0.4472% | 0.4664% | 0.5144% | -6060.6152 | -4.3804 | 0 | 0 | 0 | 0 | 17803.5 | 11738.5045 | 6569859.0721 | 4489.8694 | 0 | 0 | 0 | 0 | 18248587.5 | 24822936.4416 | 0.07406% | 0.0011232 | 4.5151e-07 | 0.08424 | 0.45722
| 53683.855 | 25.27 | 309.5575 | -0.02633% | -0.007104% | 0.01212% | 0.4279% | 0.4471% | 0.4664% | 0.5144% | -6115.2125 | -4.4325 | 0 | 0 | 0 | 0 | 17803.5 | 11683.855 | 6625271.8751 | 4543.3135 | 0 | 0 | 0 | 0 | 18248587.5 | 24878402.6886 | 0.0744% | 0.0011288 | 4.5569e-07 | 0.084663 | 0.4574
| 53628.9278 | 25.37 | 310.7825 | -0.02664% | -0.007402% | 0.01184% | 0.4279% | 0.4471% | 0.4663% | 0.5144% | -6170.0875 | -4.4847 | 0 | 0 | 0 | 0 | 17803.5 | 11628.9278 | 6680917.7427 | 4596.8205 | 0 | 0 | 0 | 0 | 18248587.5 | 24934102.0633 | 0.07474% | 0.0011345 | 4.5989e-07 | 0.085086 | 0.45758
| 53573.7224 | 25.47 | 312.0075 | -0.02695% | -0.007702% | 0.01155% | 0.4278% | 0.4471% | 0.4663% | 0.5144% | -6225.2407 | -4.537 | 0 | 0 | 0 | 0 | 17803.5 | 11573.7224 | 6736796.6897 | 4650.3907 | 0 | 0 | 0 | 0 | 18248587.5 | 24990034.5803 | 0.07507% | 0.0011401 | 4.6412e-07 | 0.085509 | 0.45776
| 53518.2383 | 25.57 | 313.2325 | -0.02726% | -0.008001% | 0.01126% | 0.4278% | 0.447% | 0.4663% | 0.5144% | -6280.6724 | -4.5893 | 0 | 0 | 0 | 0 | 17803.5 | 11518.2383 | 6792908.7306 | 4704.024 | 0 | 0 | 0 | 0 | 18248587.5 | 25046200.2546 | 0.07541% | 0.0011458 | 4.6838e-07 | 0.085934 | 0.45794
| 53462.475 | 25.67 | 314.4575 | -0.02757% | -0.008301% | 0.01097% | 0.4277% | 0.447% | 0.4663% | 0.5145% | -6336.3833 | -4.6417 | 0 | 0 | 0 | 0 | 17803.5 | 11462.475 | 6849253.8805 | 4757.7206 | 0 | 0 | 0 | 0 | 18248587.5 | 25102599.1011 | 0.07575% | 0.0011514 | 4.7266e-07 | 0.086358 | 0.45812
| 53406.4321 | 25.77 | 315.6825 | -0.02788% | -0.008601% | 0.01068% | 0.4277% | 0.447% | 0.4663% | 0.5145% | -6392.3738 | -4.6941 | 0 | 0 | 0 | 0 | 17803.5 | 11406.4321 | 6905832.1541 | 4811.4806 | 0 | 0 | 0 | 0 | 18248587.5 | 25159231.1347 | 0.07609% | 0.0011571 | 4.7696e-07 | 0.086783 | 0.4583
| 53350.1089 | 25.87 | 316.9075 | -0.0282% | -0.008902% | 0.01039% | 0.4276% | 0.4469% | 0.4662% | 0.5145% | -6448.6444 | -4.7466 | 0 | 0 | 0 | 0 | 17803.5 | 11350.1089 | 6962643.5662 | 4865.3042 | 0 | 0 | 0 | 0 | 18248587.5 | 25216096.3705 | 0.07643% | 0.0011628 | 4.8128e-07 | 0.087209 | 0.45847
| 53293.5052 | 25.97 | 318.1325 | -0.02851% | -0.009202% | 0.0101% | 0.4276% | 0.4469% | 0.4662% | 0.5145% | -6505.1956 | -4.7992 | 0 | 0 | 0 | 0 | 17803.5 | 11293.5052 | 7019688.1319 | 4919.1915 | 0 | 0 | 0 | 0 | 18248587.5 | 25273194.8233 | 0.07677% | 0.0011685 | 4.8564e-07 | 0.087635 | 0.45865
| 53236.6202 | 26.07 | 319.3575 | -0.02882% | -0.009504% | 0.009814% | 0.4276% | 0.4469% | 0.4662% | 0.5145% | -6562.0279 | -4.8518 | 0 | 0 | 0 | 0 | 17803.5 | 11236.6202 | 7076965.8659 | 4973.1425 | 0 | 0 | 0 | 0 | 18248587.5 | 25330526.5084 | 0.07712% | 0.0011741 | 4.9001e-07 | 0.088061 | 0.45882
| 53179.4536 | 26.17 | 320.5825 | -0.02913% | -0.009805% | 0.009524% | 0.4275% | 0.4468% | 0.4662% | 0.5145% | -6619.1419 | -4.9045 | 0 | 0 | 0 | 0 | 17803.5 | 11179.4536 | 7134476.7834 | 5027.1573 | 0 | 0 | 0 | 0 | 18248587.5 | 25388091.4407 | 0.07746% | 0.0011798 | 4.9441e-07 | 0.088488 | 0.45899
| 53122.0048 | 26.27 | 321.8075 | -0.02945% | -0.01011% | 0.009233% | 0.4275% | 0.4468% | 0.4662% | 0.5145% | -6676.5379 | -4.9573 | 0 | 0 | 0 | 0 | 17803.5 | 11122.0048 | 7192220.8993 | 5081.2362 | 0 | 0 | 0 | 0 | 18248587.5 | 25445889.6354 | 0.0778% | 0.0011855 | 4.9884e-07 | 0.088916 | 0.45916
| 53064.2733 | 26.37 | 323.0325 | -0.02976% | -0.01041% | 0.008942% | 0.4274% | 0.4468% | 0.4661% | 0.5145% | -6734.2165 | -5.0101 | 0 | 0 | 0 | 0 | 17803.5 | 11064.2733 | 7250198.2286 | 5135.3791 | 0 | 0 | 0 | 0 | 18248587.5 | 25503921.1077 | 0.07814% | 0.0011912 | 5.0329e-07 | 0.089344 | 0.45933
| 53006.2587 | 26.47 | 324.2575 | -0.03008% | -0.01071% | 0.008651% | 0.4274% | 0.4468% | 0.4661% | 0.5145% | -6792.1783 | -5.063 | 0 | 0 | 0 | 0 | 17803.5 | 11006.2587 | 7308408.7865 | 5189.5863 | 0 | 0 | 0 | 0 | 18248587.5 | 25562185.8727 | 0.07848% | 0.001197 | 5.0776e-07 | 0.089772 | 0.4595
| 52947.9604 | 26.57 | 325.4825 | -0.03039% | -0.01102% | 0.00836% | 0.4273% | 0.4467% | 0.4661% | 0.5145% | -6850.4236 | -5.116 | 0 | 0 | 0 | 0 | 17803.5 | 10947.9604 | 7366852.588 | 5243.8578 | 0 | 0 | 0 | 0 | 18248587.5 | 25620683.9458 | 0.07883% | 0.0012027 | 5.1226e-07 | 0.090201 | 0.45967
| 52889.3779 | 26.67 | 326.7075 | -0.03071% | -0.01132% | 0.008068% | 0.4273% | 0.4467% | 0.4661% | 0.5145% | -6908.9531 | -5.169 | 0 | 0 | 0 | 0 | 17803.5 | 10889.3779 | 7425529.6484 | 5298.1937 | 0 | 0 | 0 | 0 | 18248587.5 | 25679415.3421 | 0.07917% | 0.0012084 | 5.1679e-07 | 0.090631 | 0.45983
| 52830.5107 | 26.77 | 327.9325 | -0.03102% | -0.01162% | 0.007776% | 0.4273% | 0.4467% | 0.4661% | 0.5145% | -6967.7672 | -5.222 | 0 | 0 | 0 | 0 | 17803.5 | 10830.5107 | 7484439.9827 | 5352.5942 | 0 | 0 | 0 | 0 | 18248587.5 | 25738380.0769 | 0.07952% | 0.0012141 | 5.2134e-07 | 0.091061 | 0.46
| 52771.3584 | 26.87 | 329.1575 | -0.03134% | -0.01193% | 0.007483% | 0.4272% | 0.4466% | 0.466% | 0.5146% | -7026.8664 | -5.2752 | 0 | 0 | 0 | 0 | 17803.5 | 10771.3584 | 7543583.6063 | 5407.0594 | 0 | 0 | 0 | 0 | 18248587.5 | 25797578.1657 | 0.07986% | 0.0012199 | 5.2591e-07 | 0.091492 | 0.46016
| 52711.9203 | 26.97 | 330.3825 | -0.03165% | -0.01223% | 0.00719% | 0.4272% | 0.4466% | 0.466% | 0.5146% | -7086.2513 | -5.3284 | 0 | 0 | 0 | 0 | 17803.5 | 10711.9203 | 7602960.5344 | 5461.5893 | 0 | 0 | 0 | 0 | 18248587.5 | 25857009.6237 | 0.0802% | 0.0012256 | 5.3051e-07 | 0.091923 | 0.46032
| 52652.196 | 27.07 | 331.6075 | -0.03197% | -0.01254% | 0.006897% | 0.4271% | 0.4466% | 0.466% | 0.5146% | -7145.9223 | -5.3816 | 0 | 0 | 0 | 0 | 17803.5 | 10652.196 | 7662570.7823 | 5516.1842 | 0 | 0 | 0 | 0 | 18248587.5 | 25916674.4665 | 0.08055% | 0.0012314 | 5.3514e-07 | 0.092354 | 0.46048
| 52592.185 | 27.17 | 332.8325 | -0.03229% | -0.01284% | 0.006603% | 0.4271% | 0.4465% | 0.466% | 0.5146% | -7205.88 | -5.435 | 0 | 0 | 0 | 0 | 17803.5 | 10592.185 | 7722414.3653 | 5570.8441 | 0 | 0 | 0 | 0 | 18248587.5 | 25976572.7094 | 0.0809% | 0.0012372 | 5.3979e-07 | 0.092786 | 0.46065
| 52531.8867 | 27.27 | 334.0575 | -0.0326% | -0.01315% | 0.006309% | 0.427% | 0.4465% | 0.466% | 0.5146% | -7266.1249 | -5.4884 | 0 | 0 | 0 | 0 | 17803.5 | 10531.8867 | 7782491.2989 | 5625.5691 | 0 | 0 | 0 | 0 | 18248587.5 | 26036704.3679 | 0.08124% | 0.0012429 | 5.4447e-07 | 0.093219 | 0.4608
| 51912.9925 | 28.27 | 346.3075 | -0.03579% | -0.01622% | 0.00335% | 0.4266% | 0.4462% | 0.4657% | 0.5147% | -7884.4817 | -6.0258 | 0 | 0 | 0 | 0 | 17803.5 | 9912.9925 | 8396098.3201 | 6176.4275 | 0 | 0 | 0 | 0 | 18248587.5 | 26650862.2476 | 0.08473% | 0.001301 | 5.9265e-07 | 0.097574 | 0.46234
| 51264.8015 | 29.27 | 358.5575 | -0.03903% | -0.01934% | 0.000355% | 0.4262% | 0.4459% | 0.4655% | 0.5148% | -8532.1288 | -6.5697 | 0 | 0 | 0 | 0 | 17803.5 | 9264.8015 | 9033057.577 | 6733.9295 | 0 | 0 | 0 | 0 | 18248587.5 | 27288379.0064 | 0.08825% | 0.0013598 | 6.4348e-07 | 0.10198 | 0.46377
| 50586.7805 | 30.27 | 370.8075 | -0.0423% | -0.02249% | -0.002676% | 0.4257% | 0.4455% | 0.4653% | 0.5149% | -9209.5993 | -7.1202 | 0 | 0 | 0 | 0 | 17803.5 | 8586.7805 | 9693385.0621 | 7298.196 | 0 | 0 | 0 | 0 | 18248587.5 | 27949270.7581 | 0.09182% | 0.0014192 | 6.9703e-07 | 0.10644 | 0.46512
| 49878.3833 | 31.27 | 383.0575 | -0.04561% | -0.02568% | -0.005744% | 0.4253% | 0.4452% | 0.4651% | 0.5149% | -9917.4393 | -7.6774 | 0 | 0 | 0 | 0 | 17803.5 | 7878.3833 | 10377097.1589 | 7869.3508 | 0 | 0 | 0 | 0 | 18248587.5 | 28633554.0097 | 0.09543% | 0.0014794 | 7.534e-07 | 0.11096 | 0.46638
| 49139.0502 | 32.27 | 395.3075 | -0.04896% | -0.0289% | -0.00885% | 0.4248% | 0.4449% | 0.4649% | 0.515% | -10656.2083 | -8.2415 | 0 | 0 | 0 | 0 | 17803.5 | 7139.0502 | 11084210.6531 | 8447.5209 | 0 | 0 | 0 | 0 | 18248587.5 | 29341245.674 | 0.09909% | 0.0015404 | 8.1268e-07 | 0.11553 | 0.46757
| 48368.2077 | 33.27 | 407.5575 | -0.05235% | -0.03217% | -0.01199% | 0.4243% | 0.4445% | 0.4647% | 0.5151% | -11426.4797 | -8.8125 | 0 | 0 | 0 | 0 | 17803.5 | 6368.2077 | 11814742.7452 | 9032.8363 | 0 | 0 | 0 | 0 | 18248587.5 | 30072363.0815 | 0.1028% | 0.0016021 | 8.7496e-07 | 0.12016 | 0.4687
| 47565.2682 | 34.27 | 419.8075 | -0.05578% | -0.03548% | -0.01518% | 0.4239% | 0.4442% | 0.4645% | 0.5152% | -12228.8411 | -9.3907 | 0 | 0 | 0 | 0 | 17803.5 | 5565.2682 | 12568711.0637 | 9625.4303 | 0 | 0 | 0 | 0 | 18248587.5 | 30826923.994 | 0.1065% | 0.0016646 | 9.4034e-07 | 0.12484 | 0.46976
| 46729.6291 | 35.27 | 432.0575 | -0.05926% | -0.03883% | -0.0184% | 0.4234% | 0.4438% | 0.4642% | 0.5153% | -13063.8948 | -9.976 | 0 | 0 | 0 | 0 | 17803.5 | 4729.6291 | 13346133.6782 | 10225.4395 | 0 | 0 | 0 | 0 | 18248587.5 | 31604946.6178 | 0.1103% | 0.0017278 | 1.0089e-06 | 0.12958 | 0.47076
| 45860.6729 | 36.27 | 444.3075 | -0.06278% | -0.04222% | -0.02167% | 0.4229% | 0.4435% | 0.464% | 0.5154% | -13932.2583 | -10.5688 | 0 | 0 | 0 | 0 | 17803.5 | 3860.6729 | 14147029.1134 | 10833.004 | 0 | 0 | 0 | 0 | 18248587.5 | 32406449.6174 | 0.1142% | 0.0017918 | 1.0808e-06 | 0.13439 | 0.47171
| 44957.7662 | 37.27 | 456.5575 | -0.06635% | -0.04566% | -0.02497% | 0.4224% | 0.4431% | 0.4638% | 0.5155% | -14834.5647 | -11.169 | 0 | 0 | 0 | 0 | 17803.5 | 2957.7662 | 14971416.3632 | 11448.2674 | 0 | 0 | 0 | 0 | 18248587.5 | 33231452.1306 | 0.1181% | 0.0018567 | 1.1561e-06 | 0.13925 | 0.47261
| 44020.2597 | 38.27 | 468.8075 | -0.06996% | -0.04914% | -0.02832% | 0.4219% | 0.4427% | 0.4636% | 0.5156% | -15771.4634 | -11.777 | 0 | 0 | 0 | 0 | 17803.5 | 2020.2597 | 15819314.9064 | 12071.3769 | 0 | 0 | 0 | 0 | 18248587.5 | 34079973.7833 | 0.122% | 0.0019224 | 1.235e-06 | 0.14418 | 0.47347
| 43047.4872 | 39.27 | 481.0575 | -0.07362% | -0.05266% | -0.03171% | 0.4214% | 0.4424% | 0.4633% | 0.5157% | -16743.6202 | -12.3927 | 0 | 0 | 0 | 0 | 17803.5 | 1047.4872 | 16690744.7215 | 12702.4835 | 0 | 0 | 0 | 0 | 18248587.5 | 34952034.7051 | 0.126% | 0.0019889 | 1.3175e-06 | 0.14917 | 0.47428
| 42038.7654 | 40.27 | 493.3075 | -0.07732% | -0.05623% | -0.03514% | 0.4209% | 0.442% | 0.4631% | 0.5158% | -17751.7183 | -13.0163 | 0 | 0 | 0 | 0 | 17803.5 | 38.7654 | 17585726.3032 | 13341.7424 | 0 | 0 | 0 | 0 | 18248587.5 | 35847655.5456 | 0.13% | 0.0020563 | 1.4037e-06 | 0.15422 | 0.47506
| 40993.3932 | 41.27 | 505.5575 | -0.08107% | -0.05985% | -0.03862% | 0.4204% | 0.4416% | 0.4629% | 0.5159% | -18796.4587 | -13.6481 | 0 | 0 | 0 | 0 | 17803.5 | -1006.6068 | 18504280.6791 | 13989.3123 | 0 | 0 | 0 | 0 | 18248587.5 | 36766857.4914 | 0.1341% | 0.0021246 | 1.4939e-06 | 0.15934 | 0.4758
| 39910.6512 | 42.27 | 517.8075 | -0.08488% | -0.06351% | -0.04215% | 0.4199% | 0.4412% | 0.4626% | 0.516% | -19878.5606 | -14.2882 | 0 | 0 | 0 | 0 | 17803.5 | -2089.3488 | 19446429.427 | 14645.3566 | 0 | 0 | 0 | 0 | 18248587.5 | 37709662.2836 | 0.1383% | 0.0021937 | 1.5881e-06 | 0.16453 | 0.47651
| 38789.8011 | 43.27 | 530.0575 | -0.08873% | -0.06722% | -0.04572% | 0.4194% | 0.4409% | 0.4624% | 0.5161% | -20998.7622 | -14.9366 | 0 | 0 | 0 | 0 | 17803.5 | -3210.1989 | 20412194.6936 | 15310.0425 | 0 | 0 | 0 | 0 | 18248587.5 | 38676092.2361 | 0.1425% | 0.0022638 | 1.6865e-06 | 0.16978 | 0.47718
| 37630.0849 | 44.27 | 542.3075 | -0.09263% | -0.07098% | -0.04933% | 0.4188% | 0.4405% | 0.4621% | 0.5162% | -22157.8214 | -15.5937 | 0 | 0 | 0 | 0 | 17803.5 | -4369.9151 | 21401599.2124 | 15983.5421 | 0 | 0 | 0 | 0 | 18248587.5 | 39666170.2545 | 0.1468% | 0.0023348 | 1.7891e-06 | 0.17511 | 0.47783
| 36430.7244 | 45.27 | 554.5575 | -0.09659% | -0.07479% | -0.053% | 0.4183% | 0.4401% | 0.4619% | 0.5163% | -23356.5161 | -16.2595 | 0 | 0 | 0 | 0 | 17803.5 | -5569.2756 | 22414666.3242 | 16666.0316 | 0 | 0 | 0 | 0 | 18248587.5 | 40679919.8559 | 0.1511% | 0.0024067 | 1.8963e-06 | 0.1805 | 0.47844
| 35190.9204 | 46.27 | 566.8075 | -0.1006% | -0.07866% | -0.05672% | 0.4177% | 0.4397% | 0.4616% | 0.5165% | -24595.6452 | -16.9343 | 0 | 0 | 0 | 0 | 17803.5 | -6809.0796 | 23451419.9969 | 17357.6925 | 0 | 0 | 0 | 0 | 18248587.5 | 41717365.1894 | 0.1554% | 0.0024796 | 2.008e-06 | 0.18597 | 0.47904
| 33909.8523 | 47.27 | 579.0575 | -0.1047% | -0.08257% | -0.06048% | 0.4172% | 0.4393% | 0.4613% | 0.5166% | -25876.0294 | -17.6183 | 0 | 0 | 0 | 0 | 17803.5 | -8090.1477 | 24511884.8469 | 18058.7108 | 0 | 0 | 0 | 0 | 18248587.5 | 42778531.0576 | 0.1599% | 0.0025535 | 2.1245e-06 | 0.19151 | 0.4796
| 32586.677 | 48.27 | 591.3075 | -0.1088% | -0.08654% | -0.0643% | 0.4166% | 0.4388% | 0.4611% | 0.5167% | -27198.5115 | -18.3115 | 0 | 0 | 0 | 0 | 17803.5 | -9413.323 | 25596086.1613 | 18769.2776 | 0 | 0 | 0 | 0 | 18248587.5 | 43863442.9389 | 0.1644% | 0.0026284 | 2.2459e-06 | 0.19713 | 0.48015
| 31220.5282 | 49.27 | 603.5575 | -0.113% | -0.09056% | -0.06817% | 0.416% | 0.4384% | 0.4608% | 0.5168% | -28563.9576 | -19.0142 | 0 | 0 | 0 | 0 | 17803.5 | -10779.4718 | 26704049.9208 | 19489.5894 | 0 | 0 | 0 | 0 | 18248587.5 | 44972127.0102 | 0.1689% | 0.0027043 | 2.3725e-06 | 0.20283 | 0.48067
| 29810.5158 | 50.27 | 615.8075 | -0.1172% | -0.09464% | -0.07209% | 0.4155% | 0.438% | 0.4605% | 0.5169% | -29973.2575 | -19.7267 | 0 | 0 | 0 | 0 | 17803.5 | -12189.4842 | 27835802.8236 | 20219.8481 | 0 | 0 | 0 | 0 | 18248587.5 | 46104610.1717 | 0.1735% | 0.0027813 | 2.5043e-06 | 0.2086 | 0.48118
| 28355.725 | 51.27 | 628.0575 | -0.1215% | -0.09877% | -0.07607% | 0.4149% | 0.4376% | 0.4603% | 0.517% | -31427.326 | -20.449 | 0 | 0 | 0 | 0 | 17803.5 | -13644.275 | 28991372.3104 | 20960.2611 | 0 | 0 | 0 | 0 | 18248587.5 | 47260920.0715 | 0.1782% | 0.0028594 | 2.6416e-06 | 0.21445 | 0.48166
| 26855.2151 | 52.27 | 640.3075 | -0.1258% | -0.103% | -0.0801% | 0.4143% | 0.4371% | 0.46% | 0.5171% | -32927.1034 | -21.1815 | 0 | 0 | 0 | 0 | 17803.5 | -15144.7849 | 30170786.5903 | 21711.0417 | 0 | 0 | 0 | 0 | 18248587.5 | 48441085.132 | 0.183% | 0.0029385 | 2.7845e-06 | 0.22039 | 0.48213
| 25308.0192 | 53.27 | 652.5575 | -0.1302% | -0.1072% | -0.08419% | 0.4137% | 0.4367% | 0.4597% | 0.5173% | -34473.5565 | -21.9243 | 0 | 0 | 0 | 0 | 17803.5 | -16691.9808 | 31374074.668 | 22472.4092 | 0 | 0 | 0 | 0 | 18248587.5 | 49645134.5773 | 0.1878% | 0.0030188 | 2.9333e-06 | 0.22641 | 0.48258
| 23713.1428 | 54.27 | 664.8075 | -0.1347% | -0.1115% | -0.08834% | 0.4131% | 0.4362% | 0.4594% | 0.5174% | -36067.6796 | -22.6776 | 0 | 0 | 0 | 0 | 17803.5 | -18286.8572 | 32601266.3721 | 23244.5892 | 0 | 0 | 0 | 0 | 18248587.5 | 50873098.4613 | 0.1927% | 0.0031002 | 3.0881e-06 | 0.23251 | 0.48301
| 22069.5629 | 55.27 | 677.0575 | -0.1393% | -0.1159% | -0.09255% | 0.4124% | 0.4358% | 0.4591% | 0.5175% | -37710.4953 | -23.4418 | 0 | 0 | 0 | 0 | 17803.5 | -19930.4371 | 33852392.3845 | 24027.8135 | 0 | 0 | 0 | 0 | 18248587.5 | 52125007.698 | 0.1976% | 0.0031827 | 3.2492e-06 | 0.2387 | 0.48343
| 2596.9439 | 56.27 | 689.3075 | -0.1439% | -0.1203% | -0.09682% | 0.4118% | 0.4353% | 0.4588% | 0.5176% | -39403.0561 | -17803.5 | 0 | 0 | 0 | 0 | 17803.5 | -39403.0561 | 35127484.2708 | 18248587.5 | 0 | 0 | 0 | 0 | 18248587.5 | 71624659.2708 | 0.2027% | 0.0032665 | 3.4169e-06 | 0.24499 | 0.48383
| 853.5556 | 57.27 | 701.5575 | -0.1485% | -0.1248% | -0.1011% | 0.4112% | 0.4349% | 0.4585% | 0.5178% | -41146.4444 | -17803.5 | 0 | 0 | 0 | 0 | 17803.5 | -41146.4444 | 36426574.5129 | 18248587.5 | 0 | 0 | 0 | 0 | 18248587.5 | 72923749.5129 | 0.2078% | 0.0033514 | 3.5912e-06 | 0.25136 | 0.48422
| 941.7747 | 58.27 | 713.8075 | -0.1533% | -0.1294% | -0.1055% | 0.4105% | 0.4344% | 0.4582% | 0.5179% | -42941.7747 | -17803.5 | 0 | 0 | 0 | 0 | 17803.5 | -42941.7747 | 37749696.5423 | 18248587.5 | 0 | 0 | 0 | 0 | 18248587.5 | 74246871.5423 | 0.2129% | 0.0034376 | 3.7725e-06 | 0.25782 | 0.4846
| 2790.1943 | 59.27 | 726.0575 | -0.1581% | -0.134% | -0.11% | 0.4099% | 0.4339% | 0.4579% | 0.518% | -44790.1943 | -17803.5 | 0 | 0 | 0 | 0 | 17803.5 | -44790.1943 | 39096884.7749 | 18248587.5 | 0 | 0 | 0 | 0 | 18248587.5 | 75594059.7749 | 0.2182% | 0.0035251 | 3.9611e-06 | 0.26438 | 0.48496
| 4692.8843 | 60.27 | 738.3075 | -0.163% | -0.1387% | -0.1145% | 0.4092% | 0.4334% | 0.4576% | 0.5182% | -46692.8843 | -17803.5 | 0 | 0 | 0 | 0 | 17803.5 | -46692.8843 | 40468174.6475 | 18248587.5 | 0 | 0 | 0 | 0 | 18248587.5 | 76965349.6475 | 0.2235% | 0.0036139 | 4.1571e-06 | 0.27104 | 0.48532
| 6651.0613 | 61.27 | 750.5575 | -0.1679% | -0.1435% | -0.1191% | 0.4085% | 0.4329% | 0.4573% | 0.5183% | -48651.0613 | -17803.5 | 0 | 0 | 0 | 0 | 17803.5 | -48651.0613 | 41863602.6562 | 18248587.5 | 0 | 0 | 0 | 0 | 18248587.5 | 78360777.6562 | 0.2289% | 0.003704 | 4.361e-06 | 0.2778 | 0.48566
| 8665.9785 | 62.27 | 762.8075 | -0.1729% | -0.1484% | -0.1238% | 0.4078% | 0.4324% | 0.457% | 0.5184% | -50665.9785 | -17803.5 | 0 | 0 | 0 | 0 | 17803.5 | -50665.9785 | 43283206.396 | 18248587.5 | 0 | 0 | 0 | 0 | 18248587.5 | 79780381.396 | 0.2344% | 0.0037955 | 4.5728e-06 | 0.28466 | 0.48599
| 10738.9269 | 63.27 | 775.0575 | -0.178% | -0.1533% | -0.1285% | 0.4071% | 0.4319% | 0.4567% | 0.5186% | -52738.9269 | -17803.5 | 0 | 0 | 0 | 0 | 17803.5 | -52738.9269 | 44727024.6028 | 18248587.5 | 0 | 0 | 0 | 0 | 18248587.5 | 81224199.6028 | 0.24% | 0.0038883 | 4.793e-06 | 0.29162 | 0.48631
| 12871.2374 | 64.27 | 787.3075 | -0.1832% | -0.1583% | -0.1333% | 0.4064% | 0.4314% | 0.4563% | 0.5187% | -54871.2374 | -17803.5 | 0 | 0 | 0 | 0 | 17803.5 | -54871.2374 | 46195097.1965 | 18248587.5 | 0 | 0 | 0 | 0 | 18248587.5 | 82692272.1965 | 0.2456% | 0.0039826 | 5.0219e-06 | 0.29869 | 0.48662
| 15064.2816 | 65.27 | 799.5575 | -0.1885% | -0.1633% | -0.1382% | 0.4057% | 0.4308% | 0.456% | 0.5189% | -57064.2816 | -17803.5 | 0 | 0 | 0 | 0 | 17803.5 | -57064.2816 | 47687465.3271 | 18248587.5 | 0 | 0 | 0 | 0 | 18248587.5 | 84184640.3271 | 0.2514% | 0.0040783 | 5.2597e-06 | 0.30587 | 0.48692
| 17319.4737 | 66.27 | 811.8075 | -0.1938% | -0.1685% | -0.1431% | 0.405% | 0.4303% | 0.4556% | 0.519% | -59319.4737 | -17803.5 | 0 | 0 | 0 | 0 | 17803.5 | -59319.4737 | 49204171.4221 | 18248587.5 | 0 | 0 | 0 | 0 | 18248587.5 | 85701346.4221 | 0.2572% | 0.0041755 | 5.5069e-06 | 0.31316 | 0.48721
| 19638.2722 | 67.27 | 824.0575 | -0.1993% | -0.1737% | -0.1482% | 0.4042% | 0.4298% | 0.4553% | 0.5192% | -61638.2722 | -17803.5 | 0 | 0 | 0 | 0 | 17803.5 | -61638.2722 | 50745259.2368 | 18248587.5 | 0 | 0 | 0 | 0 | 18248587.5 | 87242434.2368 | 0.2631% | 0.0042742 | 5.7637e-06 | 0.32057 | 0.4875
| 22022.1816 | 68.27 | 836.3075 | -0.2048% | -0.179% | -0.1533% | 0.4035% | 0.4292% | 0.4549% | 0.5193% | -64022.1816 | -17803.5 | 0 | 0 | 0 | 0 | 17803.5 | -64022.1816 | 52310773.9062 | 18248587.5 | 0 | 0 | 0 | 0 | 18248587.5 | 88807948.9062 | 0.2691% | 0.0043745 | 6.0306e-06 | 0.32809 | 0.48777
| 24472.7543 | 69.27 | 848.5575 | -0.2104% | -0.1844% | -0.1585% | 0.4027% | 0.4286% | 0.4546% | 0.5195% | -66472.7543 | -17803.5 | 0 | 0 | 0 | 0 | 17803.5 | -66472.7543 | 53900762.0002 | 18248587.5 | 0 | 0 | 0 | 0 | 18248587.5 | 90397937.0002 | 0.2752% | 0.0044764 | 6.3079e-06 | 0.33573 | 0.48804
| 26991.5924 | 70.27 | 860.8075 | -0.2161% | -0.1899% | -0.1637% | 0.4019% | 0.4281% | 0.4542% | 0.5196% | -68991.5924 | -17803.5 | 0 | 0 | 0 | 0 | 17803.5 | -68991.5924 | 55515271.581 | 18248587.5 | 0 | 0 | 0 | 0 | 18248587.5 | 92012446.581 | 0.2815% | 0.0045799 | 6.596e-06 | 0.34349 | 0.4883
| 29580.3496 | 71.27 | 873.0575 | -0.2218% | -0.1955% | -0.1691% | 0.4011% | 0.4275% | 0.4539% | 0.5198% | -71580.3496 | -17803.5 | 0 | 0 | 0 | 0 | 17803.5 | -71580.3496 | 57154352.2632 | 18248587.5 | 0 | 0 | 0 | 0 | 18248587.5 | 93651527.2632 | 0.2878% | 0.004685 | 6.8954e-06 | 0.35138 | 0.48855
| 32240.7336 | 72.27 | 885.3075 | -0.2277% | -0.2011% | -0.1746% | 0.4003% | 0.4269% | 0.4535% | 0.5199% | -74240.7336 | -17803.5 | 0 | 0 | 0 | 0 | 17803.5 | -74240.7336 | 58818055.277 | 18248587.5 | 0 | 0 | 0 | 0 | 18248587.5 | 95315230.277 | 0.2942% | 0.0047919 | 7.2064e-06 | 0.35939 | 0.4888
| 34974.5082 | 73.27 | 897.5575 | -0.2337% | -0.2069% | -0.1801% | 0.3995% | 0.4263% | 0.4531% | 0.5201% | -76974.5082 | -17803.5 | 0 | 0 | 0 | 0 | 17803.5 | -76974.5082 | 60506433.5349 | 18248587.5 | 0 | 0 | 0 | 0 | 18248587.5 | 97003608.5349 | 0.3007% | 0.0049006 | 7.5295e-06 | 0.36754 | 0.48904
| 37783.4955 | 74.27 | 909.8075 | -0.2398% | -0.2127% | -0.1857% | 0.3987% | 0.4257% | 0.4527% | 0.5203% | -79783.4955 | -17803.5 | 0 | 0 | 0 | 0 | 17803.5 | -79783.4955 | 62219541.7007 | 18248587.5 | 0 | 0 | 0 | 0 | 18248587.5 | 98716716.7007 | 0.3073% | 0.005011 | 7.8653e-06 | 0.37583 | 0.48927
| 40669.5785 | 75.27 | 922.0575 | -0.2459% | -0.2187% | -0.1914% | 0.3978% | 0.4251% | 0.4523% | 0.5204% | -82669.5785 | -17803.5 | 0 | 0 | 0 | 0 | 17803.5 | -82669.5785 | 63957436.263 | 18248587.5 | 0 | 0 | 0 | 0 | 18248587.5 | 100454611.263 | 0.3141% | 0.0051233 | 8.2142e-06 | 0.38425 | 0.4895
| 43634.7034 | 76.27 | 934.3075 | -0.2522% | -0.2247% | -0.1973% | 0.397% | 0.4244% | 0.4519% | 0.5206% | -85634.7034 | -17803.5 | 0 | 0 | 0 | 0 | 17803.5 | -85634.7034 | 65720175.6119 | 18248587.5 | 0 | 0 | 0 | 0 | 18248587.5 | 102217350.6119 | 0.3209% | 0.0052375 | 8.5767e-06 | 0.39281 | 0.48972
| 46680.8828 | 77.27 | 946.5575 | -0.2586% | -0.2309% | -0.2032% | 0.3961% | 0.4238% | 0.4515% | 0.5208% | -88680.8828 | -17803.5 | 0 | 0 | 0 | 0 | 17803.5 | -88680.8828 | 67507820.1195 | 18248587.5 | 0 | 0 | 0 | 0 | 18248587.5 | 104004995.1195 | 0.3279% | 0.0053536 | 8.9533e-06 | 0.40152 | 0.48994
| 49810.1979 | 78.27 | 958.8075 | -0.2651% | -0.2371% | -0.2092% | 0.3952% | 0.4231% | 0.4511% | 0.521% | -91810.1979 | -17803.5 | 0 | 0 | 0 | 0 | 17803.5 | -91810.1979 | 69320432.2251 | 18248587.5 | 0 | 0 | 0 | 0 | 18248587.5 | 105817607.2251 | 0.335% | 0.0054717 | 9.3447e-06 | 0.41038 | 0.49015
| 53024.8018 | 79.27 | 971.0575 | -0.2717% | -0.2435% | -0.2153% | 0.3943% | 0.4225% | 0.4507% | 0.5211% | -95024.8018 | -17803.5 | 0 | 0 | 0 | 0 | 17803.5 | -95024.8018 | 71158076.524 | 18248587.5 | 0 | 0 | 0 | 0 | 18248587.5 | 107655251.524 | 0.3422% | 0.0055918 | 9.7515e-06 | 0.41939 | 0.49036
| 56326.9229 | 80.27 | 983.3075 | -0.2784% | -0.25% | -0.2216% | 0.3934% | 0.4218% | 0.4502% | 0.5213% | -98326.9229 | -17803.5 | 0 | 0 | 0 | 0 | 17803.5 | -98326.9229 | 73020819.8616 | 18248587.5 | 0 | 0 | 0 | 0 | 18248587.5 | 109517994.8616 | 0.3495% | 0.0057141 | 1.0174e-05 | 0.42855 | 0.49056
| 59718.8674 | 81.27 | 995.5575 | -0.2853% | -0.2566% | -0.2279% | 0.3924% | 0.4211% | 0.4498% | 0.5215% | -101718.8674 | -17803.5 | 0 | 0 | 0 | 0 | 17803.5 | -101718.8674 | 74908731.4324 | 18248587.5 | 0 | 0 | 0 | 0 | 18248587.5 | 111405906.4324 | 0.357% | 0.0058384 | 1.0614e-05 | 0.43788 | 0.49075
| 63203.0238 | 82.27 | 1007.8075 | -0.2922% | -0.2633% | -0.2343% | 0.3915% | 0.4204% | 0.4494% | 0.5217% | -105203.0238 | -17803.5 | 0 | 0 | 0 | 0 | 17803.5 | -105203.0238 | 76821882.8837 | 18248587.5 | 0 | 0 | 0 | 0 | 18248587.5 | 113319057.8837 | 0.3646% | 0.005965 | 1.107e-05 | 0.44738 | 0.49094
| 143464.5327 | 100 | 1225 | -0.4399% | -0.4056% | -0.3712% | 0.3712% | 0.4056% | 0.4399% | 0.5258% | -185464.5327 | -17803.5 | 0 | 0 | 0 | 0 | 17803.5 | -185464.5327 | 115028217.5772 | 18248587.5 | 0 | 0 | 0 | 0 | 18248587.5 | 151525392.5772 | 0.5258% | 0.0086514 | 2.3029e-05 | 0.64886 | 0.4937

## ver pressoflex 6p C3 DCpowe (hidden)
[5 empty] | B | 140 | mm | taglio sollecitante |  |  | Momento sollecitante |  |  | Sforzo Normale sollecitante
[5 empty] | H | 2450 | mm | Ved | 95 |  | Med | 65 |  | Ned | -42
[5 empty] | c' | 60 | mm |  | kN |  |  | kNm |  |  | kN
[5 empty] | d | 2390 | [8 empty] | compressione negativa
| Deformazione allo snervamento per l'acciaio |  |  |  | εys | 0.142% |  |  | Posizioni di armatura |  |  |  | Area ferri |  |  | molt. di pos
| Deformazione allo snervamento per l'acciaio |  |  |  | εus | 0.5% |  |  |  | POS1 | d1 | 200 | A1 | 45.4978 | F1 | 1
| Deformazione a rottura per il calcestruzzo |  |  |  | εc | -0.8% |  |  |  | POS2 | d2 | 280 | A2 | 0 | F2 | 0
[10 empty] | POS3 | d3 | 360 | A3 | 0 | F3 | 0
[5 empty] | β1 | 0.81 |  |  |  | POS4 | d4 | 2090 | A4 | 0 | F4 | 0
[5 empty] | β2 | 0.416 |  |  |  | POS5 | d5 | 2170 | A5 | 0 | F5 | 0
[5 empty] | αcc | 1 |  |  |  | POS6 | d6 | 2250 | A6 | 45.4978 | F6 | 1
distanza dal bordo superiore
| Resistenza a trazione di calcolo |  |  |  | fy,d | 391.3043
| Modulo di Young |  |  |  | Ec | 370
[5 empty] | fcd | 1.6667 | [8 empty] | Acciaio in legno equivalente
[15 empty] | res. Unione legno |  | 17.8035
[15 empty] | As equivlente |  | 45.4978
H/2
| POS1 |  | A1 |  |  | ←C1
←Cu
| POS2 |  | A2 |  |  | ←C2
| POS3 |  | A3 |  |  | ←C3
|  |  | G |  |  | Ned
H/2
Med
[14 empty] | Massima forza di trazione su HD |  |  | 17.8035
rottura lato legno
| POS4 |  | A4 |  |  | T4→
| POS5 |  | A5 |  |  | T5→
| POS6 |  | A6 |  |  | T6→
Calcolo momento resistente
| 1 | 3 | 4 | 5 | 6 | 7 | 8 | 9 | 10 | 11 | 12 | 13 | 14 | 15 | 16 | 17 | 18 | 19 | 20 | 21 | 22 | 23 | 24 | 25 | 26
| trappola | x | εs1 | εs2 | εs3 | εs4 | εs5 | εs6 | εc' | C | F1 | F2 | F3 | F4 | F5 | F6 | ΣF | MC | MF1 | MF2 | MF3 | MF4 | MF5 | MF6 | Mrd
| 4004.0175 | 243.4075 | -0.1427% | 0.1203% | 0.3832% | 6.069% | 6.332% | 6.595% | 7.252% | -46.004 | -17.8035 | 0 | 0 | 0 | 0 | 17.8035 | -46.004 | 51.6967 | 18.2486 | 0 | 0 | 0 | 0 | 18.2486 | 88.1938
| Med < Mrd | TRUE |  | errore di calcolo | 9.533% | 0.61538 | d | 1470.7692 | limiti del campo 3
|  |  |  | H/2 | 612.5 | 1.2461 | d | 2978.1931
| target | -42000
[11 empty] | N | N | N | N | N | N | N | bar: εs1
| 0 | 1 | 3 | 4 | 5 | 6 | 7 | 8 | 9 | 10 | 11 | 12 | 13 | 14 | 15 | 16 | 17 | 18 | 19 | 20 | 21 | 22 | 23 | 24 | 25 | 26
| trappola | STEP | x | εs1 | εs2 | εs3 | εs4 | εs5 | εs6 | εc' | C | F1 | F2 | F3 | F4 | F5 | F6 | ΣF | MC | MF1 | MF2 | MF3 | MF4 | MF5 | MF6 | ΣM
| 77583.8475 | 0.01 | 0.1225 | 1305% | 1828% | 2350% | 13648% | 14171% | 14693% | 15999% | -23.1525 | 17803.5 | 0 | 0 | 0 | 0 | 17803.5 | 35583.8475 | 28360.6326 | -18248587.5 | 0 | 0 | 0 | 0 | 18248587.5 | 28360.6326
| 77537.5425 | 0.03 | 0.3675 | 434.6% | 608.7% | 782.9% | 4549% | 4723% | 4897% | 5333% | -69.4575 | 17803.5 | 0 | 0 | 0 | 0 | 17803.5 | 35537.5425 | 85074.8188 | -18248587.5 | 0 | 0 | 0 | 0 | 18248587.5 | 85074.8188
| 77491.2375 | 0.05 | 0.6125 | 260.4% | 364.9% | 469.4% | 2729% | 2833% | 2938% | 3199% | -115.7625 | 17803.5 | 0 | 0 | 0 | 0 | 17803.5 | 35491.2375 | 141779.5662 | -18248587.5 | 0 | 0 | 0 | 0 | 18248587.5 | 141779.5662
| 77444.9325 | 0.07 | 0.8575 | 185.8% | 260.4% | 335.1% | 1949% | 2024% | 2098% | 2285% | -162.0675 | 17803.5 | 0 | 0 | 0 | 0 | 17803.5 | 35444.9325 | 198474.8748 | -18248587.5 | 0 | 0 | 0 | 0 | 18248587.5 | 198474.8748
| 77398.6275 | 0.09 | 1.1025 | 144.3% | 202.4% | 260.4% | 1516% | 1574% | 1632% | 1777% | -208.3725 | 17803.5 | 0 | 0 | 0 | 0 | 17803.5 | 35398.6275 | 255160.7445 | -18248587.5 | 0 | 0 | 0 | 0 | 18248587.5 | 255160.7445
| 77352.3225 | 0.11 | 1.3475 | 117.9% | 165.4% | 212.9% | 1240% | 1288% | 1335% | 1454% | -254.6775 | 17803.5 | 0 | 0 | 0 | 0 | 17803.5 | 35352.3225 | 311837.1755 | -18248587.5 | 0 | 0 | 0 | 0 | 18248587.5 | 311837.1755
| 77306.0175 | 0.13 | 1.5925 | 99.67% | 139.9% | 180% | 1049% | 1089% | 1129% | 1230% | -300.9825 | 17803.5 | 0 | 0 | 0 | 0 | 17803.5 | 35306.0175 | 368504.1676 | -18248587.5 | 0 | 0 | 0 | 0 | 18248587.5 | 368504.1676
| 77259.7125 | 0.15 | 1.8375 | 86.27% | 121.1% | 155.9% | 909.1% | 944% | 978.8% | 1066% | -347.2875 | 17803.5 | 0 | 0 | 0 | 0 | 17803.5 | 35259.7125 | 425161.7209 | -18248587.5 | 0 | 0 | 0 | 0 | 18248587.5 | 425161.7209
| 77213.4075 | 0.17 | 2.0825 | 76.03% | 106.8% | 137.5% | 802.1% | 832.8% | 863.5% | 940.4% | -393.5925 | 17803.5 | 0 | 0 | 0 | 0 | 17803.5 | 35213.4075 | 481809.8354 | -18248587.5 | 0 | 0 | 0 | 0 | 18248587.5 | 481809.8354
| 77167.1025 | 0.19 | 2.3275 | 67.94% | 95.44% | 122.9% | 717.6% | 745.1% | 772.6% | 841.3% | -439.8975 | 17803.5 | 0 | 0 | 0 | 0 | 17803.5 | 35167.1025 | 538448.5111 | -18248587.5 | 0 | 0 | 0 | 0 | 18248587.5 | 538448.5111
| 77120.7975 | 0.21 | 2.5725 | 61.4% | 86.27% | 111.2% | 649.2% | 674% | 698.9% | 761.1% | -486.2025 | 17803.5 | 0 | 0 | 0 | 0 | 17803.5 | 35120.7975 | 595077.748 | -18248587.5 | 0 | 0 | 0 | 0 | 18248587.5 | 595077.748
| 77074.4925 | 0.23 | 2.8175 | 55.99% | 78.7% | 101.4% | 592.6% | 615.3% | 638.1% | 694.9% | -532.5075 | 17803.5 | 0 | 0 | 0 | 0 | 17803.5 | 35074.4925 | 651697.5461 | -18248587.5 | 0 | 0 | 0 | 0 | 18248587.5 | 651697.5461
| 77028.1875 | 0.25 | 3.0625 | 51.44% | 72.34% | 93.24% | 545.2% | 566.1% | 587% | 639.2% | -578.8125 | 17803.5 | 0 | 0 | 0 | 0 | 17803.5 | 35028.1875 | 708307.9054 | -18248587.5 | 0 | 0 | 0 | 0 | 18248587.5 | 708307.9054
| 76981.8825 | 0.27 | 3.3075 | 47.57% | 66.92% | 86.27% | 504.7% | 524.1% | 543.4% | 591.8% | -625.1175 | 17803.5 | 0 | 0 | 0 | 0 | 17803.5 | 34981.8825 | 764908.8258 | -18248587.5 | 0 | 0 | 0 | 0 | 18248587.5 | 764908.8258
| 76935.5775 | 0.29 | 3.5525 | 44.24% | 62.25% | 80.27% | 469.9% | 487.9% | 505.9% | 550.9% | -671.4225 | 17803.5 | 0 | 0 | 0 | 0 | 17803.5 | 34935.5775 | 821500.3075 | -18248587.5 | 0 | 0 | 0 | 0 | 18248587.5 | 821500.3075
| 76889.2725 | 0.31 | 3.7975 | 41.33% | 58.19% | 75.04% | 439.5% | 456.3% | 473.2% | 515.3% | -717.7275 | 17803.5 | 0 | 0 | 0 | 0 | 17803.5 | 34889.2725 | 878082.3503 | -18248587.5 | 0 | 0 | 0 | 0 | 18248587.5 | 878082.3503
| 76842.9675 | 0.33 | 4.0425 | 38.78% | 54.61% | 70.44% | 412.8% | 428.6% | 444.5% | 484% | -764.0325 | 17803.5 | 0 | 0 | 0 | 0 | 17803.5 | 34842.9675 | 934654.9543 | -18248587.5 | 0 | 0 | 0 | 0 | 18248587.5 | 934654.9543
| 76796.6625 | 0.35 | 4.2875 | 36.52% | 51.44% | 66.37% | 389.2% | 404.1% | 419% | 456.3% | -810.3375 | 17803.5 | 0 | 0 | 0 | 0 | 17803.5 | 34796.6625 | 991218.1195 | -18248587.5 | 0 | 0 | 0 | 0 | 18248587.5 | 991218.1195
| 76750.3575 | 0.37 | 4.5325 | 34.5% | 48.62% | 62.74% | 368.1% | 382.2% | 396.3% | 431.6% | -856.6425 | 17803.5 | 0 | 0 | 0 | 0 | 17803.5 | 34750.3575 | 1047771.8459 | -18248587.5 | 0 | 0 | 0 | 0 | 18248587.5 | 1047771.8459
| 76704.0525 | 0.39 | 4.7775 | 32.69% | 46.09% | 59.48% | 349.2% | 362.6% | 376% | 409.5% | -902.9475 | 17803.5 | 0 | 0 | 0 | 0 | 17803.5 | 34704.0525 | 1104316.1335 | -18248587.5 | 0 | 0 | 0 | 0 | 18248587.5 | 1104316.1335
| 76657.7475 | 0.41 | 5.0225 | 31.06% | 43.8% | 56.54% | 332.1% | 344.8% | 357.6% | 389.4% | -949.2525 | 17803.5 | 0 | 0 | 0 | 0 | 17803.5 | 34657.7475 | 1160850.9823 | -18248587.5 | 0 | 0 | 0 | 0 | 18248587.5 | 1160850.9823
| 76611.4425 | 0.43 | 5.2675 | 29.57% | 41.72% | 53.87% | 316.6% | 328.8% | 340.9% | 371.3% | -995.5575 | 17803.5 | 0 | 0 | 0 | 0 | 17803.5 | 34611.4425 | 1217376.3923 | -18248587.5 | 0 | 0 | 0 | 0 | 18248587.5 | 1217376.3923
| 76565.1375 | 0.45 | 5.5125 | 28.22% | 39.83% | 51.44% | 302.5% | 314.1% | 325.7% | 354.8% | -1041.8625 | 17803.5 | 0 | 0 | 0 | 0 | 17803.5 | 34565.1375 | 1273892.3634 | -18248587.5 | 0 | 0 | 0 | 0 | 18248587.5 | 1273892.3634
| 76518.8325 | 0.47 | 5.7575 | 26.99% | 38.11% | 49.22% | 289.6% | 300.7% | 311.8% | 339.6% | -1088.1675 | 17803.5 | 0 | 0 | 0 | 0 | 17803.5 | 34518.8325 | 1330398.8958 | -18248587.5 | 0 | 0 | 0 | 0 | 18248587.5 | 1330398.8958
| 76472.5275 | 0.49 | 6.0025 | 25.86% | 36.52% | 47.18% | 277.8% | 288.4% | 299.1% | 325.7% | -1134.4725 | 17803.5 | 0 | 0 | 0 | 0 | 17803.5 | 34472.5275 | 1386895.9893 | -18248587.5 | 0 | 0 | 0 | 0 | 18248587.5 | 1386895.9893
| 76426.2225 | 0.51 | 6.2475 | 24.81% | 35.05% | 45.3% | 266.8% | 277.1% | 287.3% | 312.9% | -1180.7775 | 17803.5 | 0 | 0 | 0 | 0 | 17803.5 | 34426.2225 | 1443383.644 | -18248587.5 | 0 | 0 | 0 | 0 | 18248587.5 | 1443383.644
| 76379.9175 | 0.53 | 6.4925 | 23.84% | 33.7% | 43.56% | 256.7% | 266.6% | 276.4% | 301.1% | -1227.0825 | 17803.5 | 0 | 0 | 0 | 0 | 17803.5 | 34379.9175 | 1499861.8599 | -18248587.5 | 0 | 0 | 0 | 0 | 18248587.5 | 1499861.8599
| 76333.6125 | 0.55 | 6.7375 | 22.95% | 32.45% | 41.95% | 247.4% | 256.9% | 266.4% | 290.1% | -1273.3875 | 17803.5 | 0 | 0 | 0 | 0 | 17803.5 | 34333.6125 | 1556330.637 | -18248587.5 | 0 | 0 | 0 | 0 | 18248587.5 | 1556330.637
| 76287.3075 | 0.57 | 6.9825 | 22.11% | 31.28% | 40.45% | 238.7% | 247.8% | 257% | 279.9% | -1319.6925 | 17803.5 | 0 | 0 | 0 | 0 | 17803.5 | 34287.3075 | 1612789.9753 | -18248587.5 | 0 | 0 | 0 | 0 | 18248587.5 | 1612789.9753
| 76241.0025 | 0.59 | 7.2275 | 21.34% | 30.19% | 39.05% | 230.5% | 239.4% | 248.2% | 270.4% | -1365.9975 | 17803.5 | 0 | 0 | 0 | 0 | 17803.5 | 34241.0025 | 1669239.8748 | -18248587.5 | 0 | 0 | 0 | 0 | 18248587.5 | 1669239.8748
| 76194.6975 | 0.61 | 7.4725 | 20.61% | 29.18% | 37.74% | 223% | 231.5% | 240.1% | 261.5% | -1412.3025 | 17803.5 | 0 | 0 | 0 | 0 | 17803.5 | 34194.6975 | 1725680.3354 | -18248587.5 | 0 | 0 | 0 | 0 | 18248587.5 | 1725680.3354
| 76148.3925 | 0.63 | 7.7175 | 19.93% | 28.22% | 36.52% | 215.9% | 224.1% | 232.4% | 253.2% | -1458.6075 | 17803.5 | 0 | 0 | 0 | 0 | 17803.5 | 34148.3925 | 1782111.3573 | -18248587.5 | 0 | 0 | 0 | 0 | 18248587.5 | 1782111.3573
| 76102.0875 | 0.65 | 7.9625 | 19.29% | 27.33% | 35.37% | 209.2% | 217.2% | 225.3% | 245.4% | -1504.9125 | 17803.5 | 0 | 0 | 0 | 0 | 17803.5 | 34102.0875 | 1838532.9403 | -18248587.5 | 0 | 0 | 0 | 0 | 18248587.5 | 1838532.9403
| 76055.7825 | 0.67 | 8.2075 | 18.69% | 26.49% | 34.29% | 202.9% | 210.7% | 218.5% | 238% | -1551.2175 | 17803.5 | 0 | 0 | 0 | 0 | 17803.5 | 34055.7825 | 1894945.0846 | -18248587.5 | 0 | 0 | 0 | 0 | 18248587.5 | 1894945.0846
| 76009.4775 | 0.69 | 8.4525 | 18.13% | 25.7% | 33.27% | 197% | 204.6% | 212.2% | 231.1% | -1597.5225 | 17803.5 | 0 | 0 | 0 | 0 | 17803.5 | 34009.4775 | 1951347.79 | -18248587.5 | 0 | 0 | 0 | 0 | 18248587.5 | 1951347.79
| 75963.1725 | 0.71 | 8.6975 | 17.6% | 24.95% | 32.31% | 191.4% | 198.8% | 206.2% | 224.6% | -1643.8275 | 17803.5 | 0 | 0 | 0 | 0 | 17803.5 | 33963.1725 | 2007741.0566 | -18248587.5 | 0 | 0 | 0 | 0 | 18248587.5 | 2007741.0566
| 75916.8675 | 0.73 | 8.9425 | 17.09% | 24.25% | 31.41% | 186.2% | 193.3% | 200.5% | 218.4% | -1690.1325 | 17803.5 | 0 | 0 | 0 | 0 | 17803.5 | 33916.8675 | 2064124.8844 | -18248587.5 | 0 | 0 | 0 | 0 | 18248587.5 | 2064124.8844
| 75870.5625 | 0.75 | 9.1875 | 16.61% | 23.58% | 30.55% | 181.2% | 188.2% | 195.1% | 212.5% | -1736.4375 | 17803.5 | 0 | 0 | 0 | 0 | 17803.5 | 33870.5625 | 2120499.2734 | -18248587.5 | 0 | 0 | 0 | 0 | 18248587.5 | 2120499.2734
| 75824.2575 | 0.77 | 9.4325 | 16.16% | 22.95% | 29.73% | 176.5% | 183.2% | 190% | 207% | -1782.7425 | 17803.5 | 0 | 0 | 0 | 0 | 17803.5 | 33824.2575 | 2176864.2235 | -18248587.5 | 0 | 0 | 0 | 0 | 18248587.5 | 2176864.2235
| 75777.9525 | 0.79 | 9.6775 | 15.73% | 22.35% | 28.96% | 172% | 178.6% | 185.2% | 201.7% | -1829.0475 | 17803.5 | 0 | 0 | 0 | 0 | 17803.5 | 33777.9525 | 2233219.7349 | -18248587.5 | 0 | 0 | 0 | 0 | 18248587.5 | 2233219.7349
| 75731.6475 | 0.81 | 9.9225 | 15.32% | 21.77% | 28.22% | 167.7% | 174.2% | 180.6% | 196.7% | -1875.3525 | 17803.5 | 0 | 0 | 0 | 0 | 17803.5 | 33731.6475 | 2289565.8075 | -18248587.5 | 0 | 0 | 0 | 0 | 18248587.5 | 2289565.8075
| 75685.3425 | 0.83 | 10.1675 | 14.94% | 21.23% | 27.53% | 163.6% | 169.9% | 176.2% | 192% | -1921.6575 | 17803.5 | 0 | 0 | 0 | 0 | 17803.5 | 33685.3425 | 2345902.4412 | -18248587.5 | 0 | 0 | 0 | 0 | 18248587.5 | 2345902.4412
| 75639.0375 | 0.85 | 10.4125 | 14.57% | 20.71% | 26.86% | 159.8% | 165.9% | 172.1% | 187.4% | -1967.9625 | 17803.5 | 0 | 0 | 0 | 0 | 17803.5 | 33639.0375 | 2402229.6361 | -18248587.5 | 0 | 0 | 0 | 0 | 18248587.5 | 2402229.6361
| 75592.7325 | 0.87 | 10.6575 | 14.21% | 20.22% | 26.22% | 156.1% | 162.1% | 168.1% | 183.1% | -2014.2675 | 17803.5 | 0 | 0 | 0 | 0 | 17803.5 | 33592.7325 | 2458547.3923 | -18248587.5 | 0 | 0 | 0 | 0 | 18248587.5 | 2458547.3923
| 75546.4275 | 0.89 | 10.9025 | 13.88% | 19.75% | 25.62% | 152.6% | 158.4% | 164.3% | 179% | -2060.5725 | 17803.5 | 0 | 0 | 0 | 0 | 17803.5 | 33546.4275 | 2514855.7096 | -18248587.5 | 0 | 0 | 0 | 0 | 18248587.5 | 2514855.7096
| 75500.1225 | 0.91 | 11.1475 | 13.55% | 19.29% | 25.04% | 149.2% | 154.9% | 160.7% | 175% | -2106.8775 | 17803.5 | 0 | 0 | 0 | 0 | 17803.5 | 33500.1225 | 2571154.5881 | -18248587.5 | 0 | 0 | 0 | 0 | 18248587.5 | 2571154.5881
| 75453.8175 | 0.93 | 11.3925 | 13.24% | 18.86% | 24.48% | 146% | 151.6% | 157.2% | 171.2% | -2153.1825 | 17803.5 | 0 | 0 | 0 | 0 | 17803.5 | 33453.8175 | 2627444.0277 | -18248587.5 | 0 | 0 | 0 | 0 | 18248587.5 | 2627444.0277
| 75407.5125 | 0.95 | 11.6375 | 12.95% | 18.45% | 23.95% | 142.9% | 148.4% | 153.9% | 167.6% | -2199.4875 | 17803.5 | 0 | 0 | 0 | 0 | 17803.5 | 33407.5125 | 2683724.0286 | -18248587.5 | 0 | 0 | 0 | 0 | 18248587.5 | 2683724.0286
| 75361.2075 | 0.97 | 11.8825 | 12.67% | 18.05% | 23.44% | 139.9% | 145.3% | 150.7% | 164.1% | -2245.7925 | 17803.5 | 0 | 0 | 0 | 0 | 17803.5 | 33361.2075 | 2739994.5907 | -18248587.5 | 0 | 0 | 0 | 0 | 18248587.5 | 2739994.5907
| 75314.9025 | 0.99 | 12.1275 | 12.39% | 17.67% | 22.95% | 137.1% | 142.3% | 147.6% | 160.8% | -2292.0975 | 17803.5 | 0 | 0 | 0 | 0 | 17803.5 | 33314.9025 | 2796255.7139 | -18248587.5 | 0 | 0 | 0 | 0 | 18248587.5 | 2796255.7139
| 75268.5975 | 1.01 | 12.3725 | 12.13% | 17.3% | 22.48% | 134.3% | 139.5% | 144.7% | 157.6% | -2338.4025 | 17803.5 | 0 | 0 | 0 | 0 | 17803.5 | 33268.5975 | 2852507.3984 | -18248587.5 | 0 | 0 | 0 | 0 | 18248587.5 | 2852507.3984
| 75222.2925 | 1.03 | 12.6175 | 11.88% | 16.95% | 22.03% | 131.7% | 136.8% | 141.9% | 154.5% | -2384.7075 | 17803.5 | 0 | 0 | 0 | 0 | 17803.5 | 33222.2925 | 2908749.644 | -18248587.5 | 0 | 0 | 0 | 0 | 18248587.5 | 2908749.644
| 75175.9875 | 1.05 | 12.8625 | 11.64% | 16.61% | 21.59% | 129.2% | 134.2% | 139.1% | 151.6% | -2431.0125 | 17803.5 | 0 | 0 | 0 | 0 | 17803.5 | 33175.9875 | 2964982.4508 | -18248587.5 | 0 | 0 | 0 | 0 | 18248587.5 | 2964982.4508
| 75129.6825 | 1.07 | 13.1075 | 11.41% | 16.29% | 21.17% | 126.8% | 131.6% | 136.5% | 148.7% | -2477.3175 | 17803.5 | 0 | 0 | 0 | 0 | 17803.5 | 33129.6825 | 3021205.8188 | -18248587.5 | 0 | 0 | 0 | 0 | 18248587.5 | 3021205.8188
| 75083.3775 | 1.09 | 13.3525 | 11.18% | 15.98% | 20.77% | 124.4% | 129.2% | 134% | 146% | -2523.6225 | 17803.5 | 0 | 0 | 0 | 0 | 17803.5 | 33083.3775 | 3077419.748 | -18248587.5 | 0 | 0 | 0 | 0 | 18248587.5 | 3077419.748
| 75037.0725 | 1.11 | 13.5975 | 10.97% | 15.67% | 20.38% | 122.2% | 126.9% | 131.6% | 143.3% | -2569.9275 | 17803.5 | 0 | 0 | 0 | 0 | 17803.5 | 33037.0725 | 3133624.2384 | -18248587.5 | 0 | 0 | 0 | 0 | 18248587.5 | 3133624.2384
| 74990.7675 | 1.13 | 13.8425 | 10.76% | 15.38% | 20.01% | 120% | 124.6% | 129.2% | 140.8% | -2616.2325 | 17803.5 | 0 | 0 | 0 | 0 | 17803.5 | 32990.7675 | 3189819.29 | -18248587.5 | 0 | 0 | 0 | 0 | 18248587.5 | 3189819.29
| 74944.4625 | 1.15 | 14.0875 | 10.56% | 15.1% | 19.64% | 117.9% | 122.4% | 127% | 138.3% | -2662.5375 | 17803.5 | 0 | 0 | 0 | 0 | 17803.5 | 32944.4625 | 3246004.9027 | -18248587.5 | 0 | 0 | 0 | 0 | 18248587.5 | 3246004.9027
| 74898.1575 | 1.17 | 14.3325 | 10.36% | 14.83% | 19.29% | 115.9% | 120.3% | 124.8% | 136% | -2708.8425 | 17803.5 | 0 | 0 | 0 | 0 | 17803.5 | 32898.1575 | 3302181.0767 | -18248587.5 | 0 | 0 | 0 | 0 | 18248587.5 | 3302181.0767
| 74851.8525 | 1.19 | 14.5775 | 10.18% | 14.57% | 18.96% | 113.9% | 118.3% | 122.7% | 133.7% | -2755.1475 | 17803.5 | 0 | 0 | 0 | 0 | 17803.5 | 32851.8525 | 3358347.8118 | -18248587.5 | 0 | 0 | 0 | 0 | 18248587.5 | 3358347.8118
| 74805.5475 | 1.21 | 14.8225 | 9.994% | 14.31% | 18.63% | 112% | 116.3% | 120.6% | 131.4% | -2801.4525 | 17803.5 | 0 | 0 | 0 | 0 | 17803.5 | 32805.5475 | 3414505.1082 | -18248587.5 | 0 | 0 | 0 | 0 | 18248587.5 | 3414505.1082
| 74759.2425 | 1.23 | 15.0675 | 9.819% | 14.07% | 18.31% | 110.2% | 114.4% | 118.7% | 129.3% | -2847.7575 | 17803.5 | 0 | 0 | 0 | 0 | 17803.5 | 32759.2425 | 3470652.9657 | -18248587.5 | 0 | 0 | 0 | 0 | 18248587.5 | 3470652.9657
| 74712.9375 | 1.25 | 15.3125 | 9.649% | 13.83% | 18.01% | 108.4% | 112.6% | 116.8% | 127.2% | -2894.0625 | 17803.5 | 0 | 0 | 0 | 0 | 17803.5 | 32712.9375 | 3526791.3844 | -18248587.5 | 0 | 0 | 0 | 0 | 18248587.5 | 3526791.3844
| 74666.6325 | 1.27 | 15.5575 | 9.484% | 13.6% | 17.71% | 106.7% | 110.8% | 114.9% | 125.2% | -2940.3675 | 17803.5 | 0 | 0 | 0 | 0 | 17803.5 | 32666.6325 | 3582920.3643 | -18248587.5 | 0 | 0 | 0 | 0 | 18248587.5 | 3582920.3643
| 74620.3275 | 1.29 | 15.8025 | 9.325% | 13.37% | 17.42% | 105% | 109.1% | 113.1% | 123.2% | -2986.6725 | 17803.5 | 0 | 0 | 0 | 0 | 17803.5 | 32620.3275 | 3639039.9054 | -18248587.5 | 0 | 0 | 0 | 0 | 18248587.5 | 3639039.9054
| 74574.0225 | 1.31 | 16.0475 | 9.17% | 13.16% | 17.15% | 103.4% | 107.4% | 111.4% | 121.3% | -3032.9775 | 17803.5 | 0 | 0 | 0 | 0 | 17803.5 | 32574.0225 | 3695150.0076 | -18248587.5 | 0 | 0 | 0 | 0 | 18248587.5 | 3695150.0076
| 74527.7175 | 1.33 | 16.2925 | 9.02% | 12.95% | 16.88% | 101.8% | 105.8% | 109.7% | 119.5% | -3079.2825 | 17803.5 | 0 | 0 | 0 | 0 | 17803.5 | 32527.7175 | 3751250.6711 | -18248587.5 | 0 | 0 | 0 | 0 | 18248587.5 | 3751250.6711
| 74481.4125 | 1.35 | 16.5375 | 8.875% | 12.74% | 16.61% | 100.3% | 104.2% | 108% | 117.7% | -3125.5875 | 17803.5 | 0 | 0 | 0 | 0 | 17803.5 | 32481.4125 | 3807341.8957 | -18248587.5 | 0 | 0 | 0 | 0 | 18248587.5 | 3807341.8957
| 74435.1075 | 1.37 | 16.7825 | 8.734% | 12.55% | 16.36% | 98.83% | 102.6% | 106.5% | 116% | -3171.8925 | 17803.5 | 0 | 0 | 0 | 0 | 17803.5 | 32435.1075 | 3863423.6816 | -18248587.5 | 0 | 0 | 0 | 0 | 18248587.5 | 3863423.6816
| 74388.8025 | 1.39 | 17.0275 | 8.597% | 12.36% | 16.11% | 97.39% | 101.2% | 104.9% | 114.3% | -3218.1975 | 17803.5 | 0 | 0 | 0 | 0 | 17803.5 | 32388.8025 | 3919496.0286 | -18248587.5 | 0 | 0 | 0 | 0 | 18248587.5 | 3919496.0286
| 74342.4975 | 1.41 | 17.2725 | 8.463% | 12.17% | 15.87% | 96% | 99.71% | 103.4% | 112.7% | -3264.5025 | 17803.5 | 0 | 0 | 0 | 0 | 17803.5 | 32342.4975 | 3975558.9368 | -18248587.5 | 0 | 0 | 0 | 0 | 18248587.5 | 3975558.9368
| 74296.1925 | 1.43 | 17.5175 | 8.334% | 11.99% | 15.64% | 94.65% | 98.3% | 102% | 111.1% | -3310.8075 | 17803.5 | 0 | 0 | 0 | 0 | 17803.5 | 32296.1925 | 4031612.4062 | -18248587.5 | 0 | 0 | 0 | 0 | 18248587.5 | 4031612.4062
| 74249.8875 | 1.45 | 17.7625 | 8.208% | 11.81% | 15.41% | 93.33% | 96.93% | 100.5% | 109.5% | -3357.1125 | 17803.5 | 0 | 0 | 0 | 0 | 17803.5 | 32249.8875 | 4087656.4368 | -18248587.5 | 0 | 0 | 0 | 0 | 18248587.5 | 4087656.4368
| 74203.5825 | 1.47 | 18.0075 | 8.085% | 11.64% | 15.19% | 92.05% | 95.6% | 99.16% | 108% | -3403.4175 | 17803.5 | 0 | 0 | 0 | 0 | 17803.5 | 32203.5825 | 4143691.0286 | -18248587.5 | 0 | 0 | 0 | 0 | 18248587.5 | 4143691.0286
| 74157.2775 | 1.49 | 18.2525 | 7.966% | 11.47% | 14.98% | 90.8% | 94.31% | 97.82% | 106.6% | -3449.7225 | 17803.5 | 0 | 0 | 0 | 0 | 17803.5 | 32157.2775 | 4199716.1816 | -18248587.5 | 0 | 0 | 0 | 0 | 18248587.5 | 4199716.1816
| 74110.9725 | 1.51 | 18.4975 | 7.85% | 11.31% | 14.77% | 89.59% | 93.05% | 96.51% | 105.2% | -3496.0275 | 17803.5 | 0 | 0 | 0 | 0 | 17803.5 | 32110.9725 | 4255731.8957 | -18248587.5 | 0 | 0 | 0 | 0 | 18248587.5 | 4255731.8957
| 74064.6675 | 1.53 | 18.7425 | 7.737% | 11.15% | 14.57% | 88.41% | 91.82% | 95.24% | 103.8% | -3542.3325 | 17803.5 | 0 | 0 | 0 | 0 | 17803.5 | 32064.6675 | 4311738.1711 | -18248587.5 | 0 | 0 | 0 | 0 | 18248587.5 | 4311738.1711
| 74018.3625 | 1.55 | 18.9875 | 7.627% | 11% | 14.37% | 87.26% | 90.63% | 94% | 102.4% | -3588.6375 | 17803.5 | 0 | 0 | 0 | 0 | 17803.5 | 32018.3625 | 4367735.0076 | -18248587.5 | 0 | 0 | 0 | 0 | 18248587.5 | 4367735.0076
| 73972.0575 | 1.57 | 19.2325 | 7.519% | 10.85% | 14.17% | 86.14% | 89.46% | 92.79% | 101.1% | -3634.9425 | 17803.5 | 0 | 0 | 0 | 0 | 17803.5 | 31972.0575 | 4423722.4053 | -18248587.5 | 0 | 0 | 0 | 0 | 18248587.5 | 4423722.4053
| 73925.7525 | 1.59 | 19.4775 | 7.415% | 10.7% | 13.99% | 85.04% | 88.33% | 91.61% | 99.83% | -3681.2475 | 17803.5 | 0 | 0 | 0 | 0 | 17803.5 | 31925.7525 | 4479700.3643 | -18248587.5 | 0 | 0 | 0 | 0 | 18248587.5 | 4479700.3643
| 73879.4475 | 1.61 | 19.7225 | 7.313% | 10.56% | 13.8% | 83.98% | 87.22% | 90.47% | 98.58% | -3727.5525 | 17803.5 | 0 | 0 | 0 | 0 | 17803.5 | 31879.4475 | 4535668.8844 | -18248587.5 | 0 | 0 | 0 | 0 | 18248587.5 | 4535668.8844
| 73833.1425 | 1.63 | 19.9675 | 7.213% | 10.42% | 13.62% | 82.94% | 86.14% | 89.35% | 97.36% | -3773.8575 | 17803.5 | 0 | 0 | 0 | 0 | 17803.5 | 31833.1425 | 4591627.9657 | -18248587.5 | 0 | 0 | 0 | 0 | 18248587.5 | 4591627.9657
| 73786.8375 | 1.65 | 20.2125 | 7.116% | 10.28% | 13.45% | 81.92% | 85.09% | 88.25% | 96.17% | -3820.1625 | 17803.5 | 0 | 0 | 0 | 0 | 17803.5 | 31786.8375 | 4647577.6081 | -18248587.5 | 0 | 0 | 0 | 0 | 18248587.5 | 4647577.6081
| 73740.5325 | 1.67 | 20.4575 | 7.021% | 10.15% | 13.28% | 80.93% | 84.06% | 87.19% | 95.01% | -3866.4675 | 17803.5 | 0 | 0 | 0 | 0 | 17803.5 | 31740.5325 | 4703517.8118 | -18248587.5 | 0 | 0 | 0 | 0 | 18248587.5 | 4703517.8118
| 73694.2275 | 1.69 | 20.7025 | 6.929% | 10.02% | 13.11% | 79.96% | 83.05% | 86.15% | 93.87% | -3912.7725 | 17803.5 | 0 | 0 | 0 | 0 | 17803.5 | 31694.2275 | 4759448.5767 | -18248587.5 | 0 | 0 | 0 | 0 | 18248587.5 | 4759448.5767
| 73647.9225 | 1.71 | 20.9475 | 6.838% | 9.893% | 12.95% | 79.02% | 82.07% | 85.13% | 92.77% | -3959.0775 | 17803.5 | 0 | 0 | 0 | 0 | 17803.5 | 31647.9225 | 4815369.9027 | -18248587.5 | 0 | 0 | 0 | 0 | 18248587.5 | 4815369.9027
| 73601.6175 | 1.73 | 21.1925 | 6.75% | 9.77% | 12.79% | 78.1% | 81.12% | 84.14% | 91.69% | -4005.3825 | 17803.5 | 0 | 0 | 0 | 0 | 17803.5 | 31601.6175 | 4871281.7899 | -18248587.5 | 0 | 0 | 0 | 0 | 18248587.5 | 4871281.7899
| 73555.3125 | 1.75 | 21.4375 | 6.664% | 9.649% | 12.63% | 77.19% | 80.18% | 83.17% | 90.63% | -4051.6875 | 17803.5 | 0 | 0 | 0 | 0 | 17803.5 | 31555.3125 | 4927184.2384 | -18248587.5 | 0 | 0 | 0 | 0 | 18248587.5 | 4927184.2384
| 73509.0075 | 1.77 | 21.6825 | 6.579% | 9.531% | 12.48% | 76.31% | 79.26% | 82.22% | 89.6% | -4097.9925 | 17803.5 | 0 | 0 | 0 | 0 | 17803.5 | 31509.0075 | 4983077.248 | -18248587.5 | 0 | 0 | 0 | 0 | 18248587.5 | 4983077.248
| 73462.7025 | 1.79 | 21.9275 | 6.497% | 9.415% | 12.33% | 75.45% | 78.37% | 81.29% | 88.59% | -4144.2975 | 17803.5 | 0 | 0 | 0 | 0 | 17803.5 | 31462.7025 | 5038960.8188 | -18248587.5 | 0 | 0 | 0 | 0 | 18248587.5 | 5038960.8188
| 73416.3975 | 1.81 | 22.1725 | 6.416% | 9.303% | 12.19% | 74.61% | 77.5% | 80.38% | 87.6% | -4190.6025 | 17803.5 | 0 | 0 | 0 | 0 | 17803.5 | 31416.3975 | 5094834.9508 | -18248587.5 | 0 | 0 | 0 | 0 | 18248587.5 | 5094834.9508
| 73370.0925 | 1.83 | 22.4175 | 6.337% | 9.192% | 12.05% | 73.78% | 76.64% | 79.49% | 86.63% | -4236.9075 | 17803.5 | 0 | 0 | 0 | 0 | 17803.5 | 31370.0925 | 5150699.644 | -18248587.5 | 0 | 0 | 0 | 0 | 18248587.5 | 5150699.644
| 73323.7875 | 1.85 | 22.6625 | 6.26% | 9.084% | 11.91% | 72.98% | 75.8% | 78.63% | 85.69% | -4283.2125 | 17803.5 | 0 | 0 | 0 | 0 | 17803.5 | 31323.7875 | 5206554.8983 | -18248587.5 | 0 | 0 | 0 | 0 | 18248587.5 | 5206554.8983
| 73277.4825 | 1.87 | 22.9075 | 6.185% | 8.978% | 11.77% | 72.19% | 74.98% | 77.78% | 84.76% | -4329.5175 | 17803.5 | 0 | 0 | 0 | 0 | 17803.5 | 31277.4825 | 5262400.7139 | -18248587.5 | 0 | 0 | 0 | 0 | 18248587.5 | 5262400.7139
| 73231.1775 | 1.89 | 23.1525 | 6.111% | 8.875% | 11.64% | 71.42% | 74.18% | 76.95% | 83.86% | -4375.8225 | 17803.5 | 0 | 0 | 0 | 0 | 17803.5 | 31231.1775 | 5318237.0906 | -18248587.5 | 0 | 0 | 0 | 0 | 18248587.5 | 5318237.0906
| 73184.8725 | 1.91 | 23.3975 | 6.038% | 8.774% | 11.51% | 70.66% | 73.4% | 76.13% | 82.97% | -4422.1275 | 17803.5 | 0 | 0 | 0 | 0 | 17803.5 | 31184.8725 | 5374064.0286 | -18248587.5 | 0 | 0 | 0 | 0 | 18248587.5 | 5374064.0286
| 73138.5675 | 1.93 | 23.6425 | 5.967% | 8.674% | 11.38% | 69.92% | 72.63% | 75.33% | 82.1% | -4468.4325 | 17803.5 | 0 | 0 | 0 | 0 | 17803.5 | 31138.5675 | 5429881.5277 | -18248587.5 | 0 | 0 | 0 | 0 | 18248587.5 | 5429881.5277
| 73092.2625 | 1.95 | 23.8875 | 5.898% | 8.577% | 11.26% | 69.19% | 71.87% | 74.55% | 81.25% | -4514.7375 | 17803.5 | 0 | 0 | 0 | 0 | 17803.5 | 31092.2625 | 5485689.588 | -18248587.5 | 0 | 0 | 0 | 0 | 18248587.5 | 5485689.588
| 73045.9575 | 1.97 | 24.1325 | 5.83% | 8.482% | 11.13% | 68.48% | 71.14% | 73.79% | 80.42% | -4561.0425 | 17803.5 | 0 | 0 | 0 | 0 | 17803.5 | 31045.9575 | 5541488.2095 | -18248587.5 | 0 | 0 | 0 | 0 | 18248587.5 | 5541488.2095
| 72999.6525 | 1.99 | 24.3775 | 5.763% | 8.389% | 11.01% | 67.79% | 70.41% | 73.04% | 79.6% | -4607.3475 | 17803.5 | 0 | 0 | 0 | 0 | 17803.5 | 30999.6525 | 5597277.3922 | -18248587.5 | 0 | 0 | 0 | 0 | 18248587.5 | 5597277.3922
| 72953.3475 | 2.01 | 24.6225 | 5.698% | 8.297% | 10.9% | 67.11% | 69.7% | 72.3% | 78.8% | -4653.6525 | 17803.5 | 0 | 0 | 0 | 0 | 17803.5 | 30953.3475 | 5653057.1361 | -18248587.5 | 0 | 0 | 0 | 0 | 18248587.5 | 5653057.1361
| 72907.0425 | 2.03 | 24.8675 | 5.634% | 8.208% | 10.78% | 66.44% | 69.01% | 71.58% | 78.02% | -4699.9575 | 17803.5 | 0 | 0 | 0 | 0 | 17803.5 | 30907.0425 | 5708827.4412 | -18248587.5 | 0 | 0 | 0 | 0 | 18248587.5 | 5708827.4412
| 72860.7375 | 2.05 | 25.1125 | 5.571% | 8.12% | 10.67% | 65.78% | 68.33% | 70.88% | 77.25% | -4746.2625 | 17803.5 | 0 | 0 | 0 | 0 | 17803.5 | 30860.7375 | 5764588.3074 | -18248587.5 | 0 | 0 | 0 | 0 | 18248587.5 | 5764588.3074
| 72814.4325 | 2.07 | 25.3575 | 5.51% | 8.034% | 10.56% | 65.14% | 67.66% | 70.18% | 76.49% | -4792.5675 | 17803.5 | 0 | 0 | 0 | 0 | 17803.5 | 30814.4325 | 5820339.7349 | -18248587.5 | 0 | 0 | 0 | 0 | 18248587.5 | 5820339.7349
| 72768.1275 | 2.09 | 25.6025 | 5.449% | 7.949% | 10.45% | 64.51% | 67.01% | 69.51% | 75.76% | -4838.8725 | 17803.5 | 0 | 0 | 0 | 0 | 17803.5 | 30768.1275 | 5876081.7235 | -18248587.5 | 0 | 0 | 0 | 0 | 18248587.5 | 5876081.7235
| 72721.8225 | 2.11 | 25.8475 | 5.39% | 7.866% | 10.34% | 63.89% | 66.36% | 68.84% | 75.03% | -4885.1775 | 17803.5 | 0 | 0 | 0 | 0 | 17803.5 | 30721.8225 | 5931814.2733 | -18248587.5 | 0 | 0 | 0 | 0 | 18248587.5 | 5931814.2733
| 72675.5175 | 2.13 | 26.0925 | 5.332% | 7.785% | 10.24% | 63.28% | 65.73% | 68.19% | 74.32% | -4931.4825 | 17803.5 | 0 | 0 | 0 | 0 | 17803.5 | 30675.5175 | 5987537.3843 | -18248587.5 | 0 | 0 | 0 | 0 | 18248587.5 | 5987537.3843
| 72629.2125 | 2.15 | 26.3375 | 5.275% | 7.705% | 10.13% | 62.68% | 65.11% | 67.54% | 73.62% | -4977.7875 | 17803.5 | 0 | 0 | 0 | 0 | 17803.5 | 30629.2125 | 6043251.0565 | -18248587.5 | 0 | 0 | 0 | 0 | 18248587.5 | 6043251.0565
| 72582.9075 | 2.17 | 26.5825 | 5.219% | 7.627% | 10.03% | 62.1% | 64.51% | 66.91% | 72.93% | -5024.0925 | 17803.5 | 0 | 0 | 0 | 0 | 17803.5 | 30582.9075 | 6098955.2899 | -18248587.5 | 0 | 0 | 0 | 0 | 18248587.5 | 6098955.2899
| 72536.6025 | 2.19 | 26.8275 | 5.164% | 7.55% | 9.935% | 61.52% | 63.91% | 66.3% | 72.26% | -5070.3975 | 17803.5 | 0 | 0 | 0 | 0 | 17803.5 | 30536.6025 | 6154650.0845 | -18248587.5 | 0 | 0 | 0 | 0 | 18248587.5 | 6154650.0845
| 72490.2975 | 2.21 | 27.0725 | 5.11% | 7.474% | 9.838% | 60.96% | 63.32% | 65.69% | 71.6% | -5116.7025 | 17803.5 | 0 | 0 | 0 | 0 | 17803.5 | 30490.2975 | 6210335.4403 | -18248587.5 | 0 | 0 | 0 | 0 | 18248587.5 | 6210335.4403
| 72443.9925 | 2.23 | 27.3175 | 5.057% | 7.4% | 9.743% | 60.41% | 62.75% | 65.09% | 70.95% | -5163.0075 | 17803.5 | 0 | 0 | 0 | 0 | 17803.5 | 30443.9925 | 6266011.3572 | -18248587.5 | 0 | 0 | 0 | 0 | 18248587.5 | 6266011.3572
| 72397.6875 | 2.25 | 27.5625 | 5.005% | 7.327% | 9.649% | 59.86% | 62.18% | 64.51% | 70.31% | -5209.3125 | 17803.5 | 0 | 0 | 0 | 0 | 17803.5 | 30397.6875 | 6321677.8354 | -18248587.5 | 0 | 0 | 0 | 0 | 18248587.5 | 6321677.8354
| 72351.3825 | 2.27 | 27.8075 | 4.954% | 7.255% | 9.557% | 59.33% | 61.63% | 63.93% | 69.68% | -5255.6175 | 17803.5 | 0 | 0 | 0 | 0 | 17803.5 | 30351.3825 | 6377334.8747 | -18248587.5 | 0 | 0 | 0 | 0 | 18248587.5 | 6377334.8747
| 72305.0775 | 2.29 | 28.0525 | 4.904% | 7.185% | 9.466% | 58.8% | 61.08% | 63.37% | 69.07% | -5301.9225 | 17803.5 | 0 | 0 | 0 | 0 | 17803.5 | 30305.0775 | 6432982.4752 | -18248587.5 | 0 | 0 | 0 | 0 | 18248587.5 | 6432982.4752
| 72258.7725 | 2.31 | 28.2975 | 4.854% | 7.116% | 9.378% | 58.29% | 60.55% | 62.81% | 68.46% | -5348.2275 | 17803.5 | 0 | 0 | 0 | 0 | 17803.5 | 30258.7725 | 6488620.6369 | -18248587.5 | 0 | 0 | 0 | 0 | 18248587.5 | 6488620.6369
| 72212.4675 | 2.33 | 28.5425 | 4.806% | 7.048% | 9.29% | 57.78% | 60.02% | 62.26% | 67.87% | -5394.5325 | 17803.5 | 0 | 0 | 0 | 0 | 17803.5 | 30212.4675 | 6544249.3598 | -18248587.5 | 0 | 0 | 0 | 0 | 18248587.5 | 6544249.3598
| 72166.1625 | 2.35 | 28.7875 | 4.758% | 6.981% | 9.204% | 57.28% | 59.5% | 61.73% | 67.29% | -5440.8375 | 17803.5 | 0 | 0 | 0 | 0 | 17803.5 | 30166.1625 | 6599868.6439 | -18248587.5 | 0 | 0 | 0 | 0 | 18248587.5 | 6599868.6439
| 72119.8575 | 2.37 | 29.0325 | 4.711% | 6.915% | 9.12% | 56.79% | 59% | 61.2% | 66.71% | -5487.1425 | 17803.5 | 0 | 0 | 0 | 0 | 17803.5 | 30119.8575 | 6655478.4892 | -18248587.5 | 0 | 0 | 0 | 0 | 18248587.5 | 6655478.4892
| 72073.5525 | 2.39 | 29.2775 | 4.665% | 6.851% | 9.037% | 56.31% | 58.49% | 60.68% | 66.15% | -5533.4475 | 17803.5 | 0 | 0 | 0 | 0 | 17803.5 | 30073.5525 | 6711078.8957 | -18248587.5 | 0 | 0 | 0 | 0 | 18248587.5 | 6711078.8957
| 72027.2475 | 2.41 | 29.5225 | 4.62% | 6.787% | 8.955% | 55.83% | 58% | 60.17% | 65.59% | -5579.7525 | 17803.5 | 0 | 0 | 0 | 0 | 17803.5 | 30027.2475 | 6766669.8633 | -18248587.5 | 0 | 0 | 0 | 0 | 18248587.5 | 6766669.8633
| 71980.9425 | 2.43 | 29.7675 | 4.575% | 6.725% | 8.875% | 55.37% | 57.52% | 59.67% | 65.04% | -5626.0575 | 17803.5 | 0 | 0 | 0 | 0 | 17803.5 | 29980.9425 | 6822251.3922 | -18248587.5 | 0 | 0 | 0 | 0 | 18248587.5 | 6822251.3922
| 71934.6375 | 2.45 | 30.0125 | 4.531% | 6.664% | 8.796% | 54.91% | 57.04% | 59.18% | 64.51% | -5672.3625 | 17803.5 | 0 | 0 | 0 | 0 | 17803.5 | 29934.6375 | 6877823.4822 | -18248587.5 | 0 | 0 | 0 | 0 | 18248587.5 | 6877823.4822
| 71888.3325 | 2.47 | 30.2575 | 4.488% | 6.603% | 8.718% | 54.46% | 56.57% | 58.69% | 63.98% | -5718.6675 | 17803.5 | 0 | 0 | 0 | 0 | 17803.5 | 29888.3325 | 6933386.1334 | -18248587.5 | 0 | 0 | 0 | 0 | 18248587.5 | 6933386.1334
| 71842.0275 | 2.49 | 30.5025 | 4.445% | 6.544% | 8.642% | 54.02% | 56.11% | 58.21% | 63.46% | -5764.9725 | 17803.5 | 0 | 0 | 0 | 0 | 17803.5 | 29842.0275 | 6988939.3458 | -18248587.5 | 0 | 0 | 0 | 0 | 18248587.5 | 6988939.3458
| 71795.7225 | 2.51 | 30.7475 | 4.404% | 6.485% | 8.567% | 53.58% | 55.66% | 57.74% | 62.95% | -5811.2775 | 17803.5 | 0 | 0 | 0 | 0 | 17803.5 | 29795.7225 | 7044483.1194 | -18248587.5 | 0 | 0 | 0 | 0 | 18248587.5 | 7044483.1194
| 71749.4175 | 2.53 | 30.9925 | 4.363% | 6.428% | 8.493% | 53.15% | 55.21% | 57.28% | 62.44% | -5857.5825 | 17803.5 | 0 | 0 | 0 | 0 | 17803.5 | 29749.4175 | 7100017.4542 | -18248587.5 | 0 | 0 | 0 | 0 | 18248587.5 | 7100017.4542
| 71703.1125 | 2.55 | 31.2375 | 4.322% | 6.371% | 8.42% | 52.73% | 54.77% | 56.82% | 61.95% | -5903.8875 | 17803.5 | 0 | 0 | 0 | 0 | 17803.5 | 29703.1125 | 7155542.3502 | -18248587.5 | 0 | 0 | 0 | 0 | 18248587.5 | 7155542.3502
| 71656.8075 | 2.57 | 31.4825 | 4.282% | 6.315% | 8.348% | 52.31% | 54.34% | 56.37% | 61.46% | -5950.1925 | 17803.5 | 0 | 0 | 0 | 0 | 17803.5 | 29656.8075 | 7211057.8074 | -18248587.5 | 0 | 0 | 0 | 0 | 18248587.5 | 7211057.8074
| 71610.5025 | 2.59 | 31.7275 | 4.243% | 6.26% | 8.277% | 51.9% | 53.92% | 55.93% | 60.98% | -5996.4975 | 17803.5 | 0 | 0 | 0 | 0 | 17803.5 | 29610.5025 | 7266563.8257 | -18248587.5 | 0 | 0 | 0 | 0 | 18248587.5 | 7266563.8257
| 71564.1975 | 2.61 | 31.9725 | 4.204% | 6.206% | 8.208% | 51.49% | 53.5% | 55.5% | 60.5% | -6042.8025 | 17803.5 | 0 | 0 | 0 | 0 | 17803.5 | 29564.1975 | 7322060.4053 | -18248587.5 | 0 | 0 | 0 | 0 | 18248587.5 | 7322060.4053
| 71517.8925 | 2.63 | 32.2175 | 4.166% | 6.153% | 8.139% | 51.1% | 53.08% | 55.07% | 60.04% | -6089.1075 | 17803.5 | 0 | 0 | 0 | 0 | 17803.5 | 29517.8925 | 7377547.546 | -18248587.5 | 0 | 0 | 0 | 0 | 18248587.5 | 7377547.546
| 71471.5875 | 2.65 | 32.4625 | 4.129% | 6.1% | 8.072% | 50.71% | 52.68% | 54.65% | 59.58% | -6135.4125 | 17803.5 | 0 | 0 | 0 | 0 | 17803.5 | 29471.5875 | 7433025.2479 | -18248587.5 | 0 | 0 | 0 | 0 | 18248587.5 | 7433025.2479
| 71425.2825 | 2.67 | 32.7075 | 4.092% | 6.049% | 8.005% | 50.32% | 52.28% | 54.23% | 59.13% | -6181.7175 | 17803.5 | 0 | 0 | 0 | 0 | 17803.5 | 29425.2825 | 7488493.511 | -18248587.5 | 0 | 0 | 0 | 0 | 18248587.5 | 7488493.511
| 71378.9775 | 2.69 | 32.9525 | 4.055% | 5.998% | 7.94% | 49.94% | 51.88% | 53.82% | 58.68% | -6228.0225 | 17803.5 | 0 | 0 | 0 | 0 | 17803.5 | 29378.9775 | 7543952.3353 | -18248587.5 | 0 | 0 | 0 | 0 | 18248587.5 | 7543952.3353
| 71332.6725 | 2.71 | 33.1975 | 4.02% | 5.947% | 7.875% | 49.57% | 51.49% | 53.42% | 58.24% | -6274.3275 | 17803.5 | 0 | 0 | 0 | 0 | 17803.5 | 29332.6725 | 7599401.7208 | -18248587.5 | 0 | 0 | 0 | 0 | 18248587.5 | 7599401.7208
| 71286.3675 | 2.73 | 33.4425 | 3.984% | 5.898% | 7.812% | 49.2% | 51.11% | 53.02% | 57.81% | -6320.6325 | 17803.5 | 0 | 0 | 0 | 0 | 17803.5 | 29286.3675 | 7654841.6675 | -18248587.5 | 0 | 0 | 0 | 0 | 18248587.5 | 7654841.6675
| 71240.0625 | 2.75 | 33.6875 | 3.95% | 5.849% | 7.749% | 48.83% | 50.73% | 52.63% | 57.38% | -6366.9375 | 17803.5 | 0 | 0 | 0 | 0 | 17803.5 | 29240.0625 | 7710272.1754 | -18248587.5 | 0 | 0 | 0 | 0 | 18248587.5 | 7710272.1754
| 71193.7575 | 2.77 | 33.9325 | 3.915% | 5.801% | 7.687% | 48.47% | 50.36% | 52.25% | 56.96% | -6413.2425 | 17803.5 | 0 | 0 | 0 | 0 | 17803.5 | 29193.7575 | 7765693.2444 | -18248587.5 | 0 | 0 | 0 | 0 | 18248587.5 | 7765693.2444
| 71147.4525 | 2.79 | 34.1775 | 3.881% | 5.754% | 7.627% | 48.12% | 49.99% | 51.87% | 56.55% | -6459.5475 | 17803.5 | 0 | 0 | 0 | 0 | 17803.5 | 29147.4525 | 7821104.8747 | -18248587.5 | 0 | 0 | 0 | 0 | 18248587.5 | 7821104.8747
| 71101.1475 | 2.81 | 34.4225 | 3.848% | 5.707% | 7.567% | 47.77% | 49.63% | 51.49% | 56.14% | -6505.8525 | 17803.5 | 0 | 0 | 0 | 0 | 17803.5 | 29101.1475 | 7876507.0661 | -18248587.5 | 0 | 0 | 0 | 0 | 18248587.5 | 7876507.0661
| 71054.8425 | 2.83 | 34.6675 | 3.815% | 5.661% | 7.507% | 47.43% | 49.28% | 51.12% | 55.74% | -6552.1575 | 17803.5 | 0 | 0 | 0 | 0 | 17803.5 | 29054.8425 | 7931899.8187 | -18248587.5 | 0 | 0 | 0 | 0 | 18248587.5 | 7931899.8187
| 71008.5375 | 2.85 | 34.9125 | 3.783% | 5.616% | 7.449% | 47.09% | 48.92% | 50.76% | 55.34% | -6598.4625 | 17803.5 | 0 | 0 | 0 | 0 | 17803.5 | 29008.5375 | 7987283.1325 | -18248587.5 | 0 | 0 | 0 | 0 | 18248587.5 | 7987283.1325
| 70962.2325 | 2.87 | 35.1575 | 3.751% | 5.571% | 7.392% | 46.76% | 48.58% | 50.4% | 54.95% | -6644.7675 | 17803.5 | 0 | 0 | 0 | 0 | 17803.5 | 28962.2325 | 8042657.0075 | -18248587.5 | 0 | 0 | 0 | 0 | 18248587.5 | 8042657.0075
| 70915.9275 | 2.89 | 35.4025 | 3.719% | 5.527% | 7.335% | 46.43% | 48.24% | 50.04% | 54.56% | -6691.0725 | 17803.5 | 0 | 0 | 0 | 0 | 17803.5 | 28915.9275 | 8098021.4437 | -18248587.5 | 0 | 0 | 0 | 0 | 18248587.5 | 8098021.4437
| 70869.6225 | 2.91 | 35.6475 | 3.688% | 5.484% | 7.279% | 46.1% | 47.9% | 49.69% | 54.18% | -6737.3775 | 17803.5 | 0 | 0 | 0 | 0 | 17803.5 | 28869.6225 | 8153376.4411 | -18248587.5 | 0 | 0 | 0 | 0 | 18248587.5 | 8153376.4411
| 70823.3175 | 2.93 | 35.8925 | 3.658% | 5.441% | 7.224% | 45.78% | 47.57% | 49.35% | 53.81% | -6783.6825 | 17803.5 | 0 | 0 | 0 | 0 | 17803.5 | 28823.3175 | 8208721.9997 | -18248587.5 | 0 | 0 | 0 | 0 | 18248587.5 | 8208721.9997
| 70777.0125 | 2.95 | 36.1375 | 3.628% | 5.399% | 7.17% | 45.47% | 47.24% | 49.01% | 53.44% | -6829.9875 | 17803.5 | 0 | 0 | 0 | 0 | 17803.5 | 28777.0125 | 8264058.1194 | -18248587.5 | 0 | 0 | 0 | 0 | 18248587.5 | 8264058.1194
| 70730.7075 | 2.97 | 36.3825 | 3.598% | 5.357% | 7.116% | 45.16% | 46.92% | 48.67% | 53.07% | -6876.2925 | 17803.5 | 0 | 0 | 0 | 0 | 17803.5 | 28730.7075 | 8319384.8004 | -18248587.5 | 0 | 0 | 0 | 0 | 18248587.5 | 8319384.8004
| 70684.4025 | 2.99 | 36.6275 | 3.568% | 5.316% | 7.063% | 44.85% | 46.6% | 48.34% | 52.71% | -6922.5975 | 17803.5 | 0 | 0 | 0 | 0 | 17803.5 | 28684.4025 | 8374702.0425 | -18248587.5 | 0 | 0 | 0 | 0 | 18248587.5 | 8374702.0425
| 70638.0975 | 3.01 | 36.8725 | 3.539% | 5.275% | 7.011% | 44.55% | 46.28% | 48.02% | 52.36% | -6968.9025 | 17803.5 | 0 | 0 | 0 | 0 | 17803.5 | 28638.0975 | 8430009.8458 | -18248587.5 | 0 | 0 | 0 | 0 | 18248587.5 | 8430009.8458
| 70591.7925 | 3.03 | 37.1175 | 3.511% | 5.235% | 6.959% | 44.25% | 45.97% | 47.69% | 52.01% | -7015.2075 | 17803.5 | 0 | 0 | 0 | 0 | 17803.5 | 28591.7925 | 8485308.2103 | -18248587.5 | 0 | 0 | 0 | 0 | 18248587.5 | 8485308.2103
| 70545.4875 | 3.05 | 37.3625 | 3.482% | 5.195% | 6.908% | 43.95% | 45.66% | 47.38% | 51.66% | -7061.5125 | 17803.5 | 0 | 0 | 0 | 0 | 17803.5 | 28545.4875 | 8540597.136 | -18248587.5 | 0 | 0 | 0 | 0 | 18248587.5 | 8540597.136
| 70499.1825 | 3.07 | 37.6075 | 3.454% | 5.156% | 6.858% | 43.66% | 45.36% | 47.06% | 51.32% | -7107.8175 | 17803.5 | 0 | 0 | 0 | 0 | 17803.5 | 28499.1825 | 8595876.6229 | -18248587.5 | 0 | 0 | 0 | 0 | 18248587.5 | 8595876.6229
| 70452.8775 | 3.09 | 37.8525 | 3.427% | 5.118% | 6.808% | 43.37% | 45.06% | 46.75% | 50.98% | -7154.1225 | 17803.5 | 0 | 0 | 0 | 0 | 17803.5 | 28452.8775 | 8651146.671 | -18248587.5 | 0 | 0 | 0 | 0 | 18248587.5 | 8651146.671
| 70406.5725 | 3.11 | 38.0975 | 3.4% | 5.08% | 6.76% | 43.09% | 44.77% | 46.45% | 50.65% | -7200.4275 | 17803.5 | 0 | 0 | 0 | 0 | 17803.5 | 28406.5725 | 8706407.2802 | -18248587.5 | 0 | 0 | 0 | 0 | 18248587.5 | 8706407.2802
| 70360.2675 | 3.13 | 38.3425 | 3.373% | 5.042% | 6.711% | 42.81% | 44.48% | 46.15% | 50.32% | -7246.7325 | 17803.5 | 0 | 0 | 0 | 0 | 17803.5 | 28360.2675 | 8761658.4507 | -18248587.5 | 0 | 0 | 0 | 0 | 18248587.5 | 8761658.4507
| 70313.9625 | 3.15 | 38.5875 | 3.346% | 5.005% | 6.664% | 42.53% | 44.19% | 45.85% | 49.99% | -7293.0375 | 17803.5 | 0 | 0 | 0 | 0 | 17803.5 | 28313.9625 | 8816900.1823 | -18248587.5 | 0 | 0 | 0 | 0 | 18248587.5 | 8816900.1823
| 70267.6575 | 3.17 | 38.8325 | 3.32% | 4.968% | 6.616% | 42.26% | 43.9% | 45.55% | 49.67% | -7339.3425 | 17803.5 | 0 | 0 | 0 | 0 | 17803.5 | 28267.6575 | 8872132.4752 | -18248587.5 | 0 | 0 | 0 | 0 | 18248587.5 | 8872132.4752
| 70221.3525 | 3.19 | 39.0775 | 3.294% | 4.932% | 6.57% | 41.99% | 43.62% | 45.26% | 49.36% | -7385.6475 | 17803.5 | 0 | 0 | 0 | 0 | 17803.5 | 28221.3525 | 8927355.3292 | -18248587.5 | 0 | 0 | 0 | 0 | 18248587.5 | 8927355.3292
| 70175.0475 | 3.21 | 39.3225 | 3.269% | 4.896% | 6.524% | 41.72% | 43.35% | 44.98% | 49.04% | -7431.9525 | 17803.5 | 0 | 0 | 0 | 0 | 17803.5 | 28175.0475 | 8982568.7444 | -18248587.5 | 0 | 0 | 0 | 0 | 18248587.5 | 8982568.7444
| 70128.7425 | 3.23 | 39.5675 | 3.244% | 4.861% | 6.479% | 41.46% | 43.07% | 44.69% | 48.74% | -7478.2575 | 17803.5 | 0 | 0 | 0 | 0 | 17803.5 | 28128.7425 | 9037772.7208 | -18248587.5 | 0 | 0 | 0 | 0 | 18248587.5 | 9037772.7208
| 70082.4375 | 3.25 | 39.8125 | 3.219% | 4.826% | 6.434% | 41.2% | 42.8% | 44.41% | 48.43% | -7524.5625 | 17803.5 | 0 | 0 | 0 | 0 | 17803.5 | 28082.4375 | 9092967.2584 | -18248587.5 | 0 | 0 | 0 | 0 | 18248587.5 | 9092967.2584
| 70036.1325 | 3.27 | 40.0575 | 3.194% | 4.792% | 6.39% | 40.94% | 42.54% | 44.14% | 48.13% | -7570.8675 | 17803.5 | 0 | 0 | 0 | 0 | 17803.5 | 28036.1325 | 9148152.3571 | -18248587.5 | 0 | 0 | 0 | 0 | 18248587.5 | 9148152.3571
| 69989.8275 | 3.29 | 40.3025 | 3.17% | 4.758% | 6.346% | 40.69% | 42.27% | 43.86% | 47.83% | -7617.1725 | 17803.5 | 0 | 0 | 0 | 0 | 17803.5 | 27989.8275 | 9203328.0171 | -18248587.5 | 0 | 0 | 0 | 0 | 18248587.5 | 9203328.0171
| 69943.5225 | 3.31 | 40.5475 | 3.146% | 4.724% | 6.303% | 40.44% | 42.01% | 43.59% | 47.54% | -7663.4775 | 17803.5 | 0 | 0 | 0 | 0 | 17803.5 | 27943.5225 | 9258494.2383 | -18248587.5 | 0 | 0 | 0 | 0 | 18248587.5 | 9258494.2383
| 69897.2175 | 3.33 | 40.7925 | 3.122% | 4.691% | 6.26% | 40.19% | 41.76% | 43.33% | 47.25% | -7709.7825 | 17803.5 | 0 | 0 | 0 | 0 | 17803.5 | 27897.2175 | 9313651.0206 | -18248587.5 | 0 | 0 | 0 | 0 | 18248587.5 | 9313651.0206
| 69850.9125 | 3.35 | 41.0375 | 3.099% | 4.658% | 6.218% | 39.94% | 41.5% | 43.06% | 46.96% | -7756.0875 | 17803.5 | 0 | 0 | 0 | 0 | 17803.5 | 27850.9125 | 9368798.3641 | -18248587.5 | 0 | 0 | 0 | 0 | 18248587.5 | 9368798.3641
| 69804.6075 | 3.37 | 41.2825 | 3.076% | 4.626% | 6.176% | 39.7% | 41.25% | 42.8% | 46.68% | -7802.3925 | 17803.5 | 0 | 0 | 0 | 0 | 17803.5 | 27804.6075 | 9423936.2689 | -18248587.5 | 0 | 0 | 0 | 0 | 18248587.5 | 9423936.2689
| 69758.3025 | 3.39 | 41.5275 | 3.053% | 4.594% | 6.135% | 39.46% | 41% | 42.54% | 46.4% | -7848.6975 | 17803.5 | 0 | 0 | 0 | 0 | 17803.5 | 27758.3025 | 9479064.7348 | -18248587.5 | 0 | 0 | 0 | 0 | 18248587.5 | 9479064.7348
| 69711.9975 | 3.41 | 41.7725 | 3.03% | 4.562% | 6.094% | 39.23% | 40.76% | 42.29% | 46.12% | -7895.0025 | 17803.5 | 0 | 0 | 0 | 0 | 17803.5 | 27711.9975 | 9534183.7619 | -18248587.5 | 0 | 0 | 0 | 0 | 18248587.5 | 9534183.7619
| 69665.6925 | 3.43 | 42.0175 | 3.008% | 4.531% | 6.054% | 38.99% | 40.52% | 42.04% | 45.85% | -7941.3075 | 17803.5 | 0 | 0 | 0 | 0 | 17803.5 | 27665.6925 | 9589293.3501 | -18248587.5 | 0 | 0 | 0 | 0 | 18248587.5 | 9589293.3501
| 69619.3875 | 3.45 | 42.2625 | 2.986% | 4.5% | 6.015% | 38.76% | 40.28% | 41.79% | 45.58% | -7987.6125 | 17803.5 | 0 | 0 | 0 | 0 | 17803.5 | 27619.3875 | 9644393.4996 | -18248587.5 | 0 | 0 | 0 | 0 | 18248587.5 | 9644393.4996
| 69573.0825 | 3.47 | 42.5075 | 2.964% | 4.47% | 5.975% | 38.53% | 40.04% | 41.55% | 45.31% | -8033.9175 | 17803.5 | 0 | 0 | 0 | 0 | 17803.5 | 27573.0825 | 9699484.2103 | -18248587.5 | 0 | 0 | 0 | 0 | 18248587.5 | 9699484.2103
| 69526.7775 | 3.49 | 42.7525 | 2.942% | 4.439% | 5.936% | 38.31% | 39.81% | 41.3% | 45.05% | -8080.2225 | 17803.5 | 0 | 0 | 0 | 0 | 17803.5 | 27526.7775 | 9754565.4821 | -18248587.5 | 0 | 0 | 0 | 0 | 18248587.5 | 9754565.4821
| 69480.4725 | 3.51 | 42.9975 | 2.921% | 4.41% | 5.898% | 38.09% | 39.57% | 41.06% | 44.78% | -8126.5275 | 17803.5 | 0 | 0 | 0 | 0 | 17803.5 | 27480.4725 | 9809637.3152 | -18248587.5 | 0 | 0 | 0 | 0 | 18248587.5 | 9809637.3152
| 69434.1675 | 3.53 | 43.2425 | 2.9% | 4.38% | 5.86% | 37.87% | 39.35% | 40.83% | 44.53% | -8172.8325 | 17803.5 | 0 | 0 | 0 | 0 | 17803.5 | 27434.1675 | 9864699.7094 | -18248587.5 | 0 | 0 | 0 | 0 | 18248587.5 | 9864699.7094
| 69387.8625 | 3.55 | 43.4875 | 2.879% | 4.351% | 5.823% | 37.65% | 39.12% | 40.59% | 44.27% | -8219.1375 | 17803.5 | 0 | 0 | 0 | 0 | 17803.5 | 27387.8625 | 9919752.6648 | -18248587.5 | 0 | 0 | 0 | 0 | 18248587.5 | 9919752.6648
| 69341.5575 | 3.57 | 43.7325 | 2.859% | 4.322% | 5.785% | 37.43% | 38.9% | 40.36% | 44.02% | -8265.4425 | 17803.5 | 0 | 0 | 0 | 0 | 17803.5 | 27341.5575 | 9974796.1814 | -18248587.5 | 0 | 0 | 0 | 0 | 18248587.5 | 9974796.1814
| 69295.2525 | 3.59 | 43.9775 | 2.838% | 4.294% | 5.749% | 37.22% | 38.67% | 40.13% | 43.77% | -8311.7475 | 17803.5 | 0 | 0 | 0 | 0 | 17803.5 | 27295.2525 | 10029830.2592 | -18248587.5 | 0 | 0 | 0 | 0 | 18248587.5 | 10029830.2592
| 69248.9475 | 3.61 | 44.2225 | 2.818% | 4.265% | 5.713% | 37.01% | 38.46% | 39.9% | 43.52% | -8358.0525 | 17803.5 | 0 | 0 | 0 | 0 | 17803.5 | 27248.9475 | 10084854.8982 | -18248587.5 | 0 | 0 | 0 | 0 | 18248587.5 | 10084854.8982
| 69202.6425 | 3.63 | 44.4675 | 2.798% | 4.237% | 5.677% | 36.8% | 38.24% | 39.68% | 43.28% | -8404.3575 | 17803.5 | 0 | 0 | 0 | 0 | 17803.5 | 27202.6425 | 10139870.0984 | -18248587.5 | 0 | 0 | 0 | 0 | 18248587.5 | 10139870.0984
| 69156.3375 | 3.65 | 44.7125 | 2.778% | 4.21% | 5.641% | 36.59% | 38.03% | 39.46% | 43.04% | -8450.6625 | 17803.5 | 0 | 0 | 0 | 0 | 17803.5 | 27156.3375 | 10194875.8597 | -18248587.5 | 0 | 0 | 0 | 0 | 18248587.5 | 10194875.8597
| 69110.0325 | 3.67 | 44.9575 | 2.759% | 4.182% | 5.606% | 36.39% | 37.81% | 39.24% | 42.8% | -8496.9675 | 17803.5 | 0 | 0 | 0 | 0 | 17803.5 | 27110.0325 | 10249872.1823 | -18248587.5 | 0 | 0 | 0 | 0 | 18248587.5 | 10249872.1823
| 69063.7275 | 3.69 | 45.2025 | 2.74% | 4.155% | 5.571% | 36.19% | 37.6% | 39.02% | 42.56% | -8543.2725 | 17803.5 | 0 | 0 | 0 | 0 | 17803.5 | 27063.7275 | 10304859.066 | -18248587.5 | 0 | 0 | 0 | 0 | 18248587.5 | 10304859.066
| 69017.4225 | 3.71 | 45.4475 | 2.721% | 4.129% | 5.537% | 35.99% | 37.4% | 38.81% | 42.33% | -8589.5775 | 17803.5 | 0 | 0 | 0 | 0 | 17803.5 | 27017.4225 | 10359836.511 | -18248587.5 | 0 | 0 | 0 | 0 | 18248587.5 | 10359836.511
| 68971.1175 | 3.73 | 45.6925 | 2.702% | 4.102% | 5.503% | 35.79% | 37.19% | 38.59% | 42.1% | -8635.8825 | 17803.5 | 0 | 0 | 0 | 0 | 17803.5 | 26971.1175 | 10414804.5171 | -18248587.5 | 0 | 0 | 0 | 0 | 18248587.5 | 10414804.5171
| 68924.8125 | 3.75 | 45.9375 | 2.683% | 4.076% | 5.469% | 35.6% | 36.99% | 38.38% | 41.87% | -8682.1875 | 17803.5 | 0 | 0 | 0 | 0 | 17803.5 | 26924.8125 | 10469763.0844 | -18248587.5 | 0 | 0 | 0 | 0 | 18248587.5 | 10469763.0844
| 68878.5075 | 3.77 | 46.1825 | 2.665% | 4.05% | 5.436% | 35.4% | 36.79% | 38.18% | 41.64% | -8728.4925 | 17803.5 | 0 | 0 | 0 | 0 | 17803.5 | 26878.5075 | 10524712.2129 | -18248587.5 | 0 | 0 | 0 | 0 | 18248587.5 | 10524712.2129
| 68832.2025 | 3.79 | 46.4275 | 2.646% | 4.025% | 5.403% | 35.21% | 36.59% | 37.97% | 41.42% | -8774.7975 | 17803.5 | 0 | 0 | 0 | 0 | 17803.5 | 26832.2025 | 10579651.9026 | -18248587.5 | 0 | 0 | 0 | 0 | 18248587.5 | 10579651.9026
| 68785.8975 | 3.81 | 46.6725 | 2.628% | 3.999% | 5.371% | 35.02% | 36.4% | 37.77% | 41.19% | -8821.1025 | 17803.5 | 0 | 0 | 0 | 0 | 17803.5 | 26785.8975 | 10634582.1534 | -18248587.5 | 0 | 0 | 0 | 0 | 18248587.5 | 10634582.1534
| 68739.5925 | 3.83 | 46.9175 | 2.61% | 3.974% | 5.338% | 34.84% | 36.2% | 37.57% | 40.98% | -8867.4075 | 17803.5 | 0 | 0 | 0 | 0 | 17803.5 | 26739.5925 | 10689502.9655 | -18248587.5 | 0 | 0 | 0 | 0 | 18248587.5 | 10689502.9655
| 68693.2875 | 3.85 | 47.1625 | 2.593% | 3.95% | 5.307% | 34.65% | 36.01% | 37.37% | 40.76% | -8913.7125 | 17803.5 | 0 | 0 | 0 | 0 | 17803.5 | 26693.2875 | 10744414.3387 | -18248587.5 | 0 | 0 | 0 | 0 | 18248587.5 | 10744414.3387
| 68646.9825 | 3.87 | 47.4075 | 2.575% | 3.925% | 5.275% | 34.47% | 35.82% | 37.17% | 40.54% | -8960.0175 | 17803.5 | 0 | 0 | 0 | 0 | 17803.5 | 26646.9825 | 10799316.2732 | -18248587.5 | 0 | 0 | 0 | 0 | 18248587.5 | 10799316.2732
| 68600.6775 | 3.89 | 47.6525 | 2.558% | 3.901% | 5.244% | 34.29% | 35.63% | 36.97% | 40.33% | -9006.3225 | 17803.5 | 0 | 0 | 0 | 0 | 17803.5 | 26600.6775 | 10854208.7688 | -18248587.5 | 0 | 0 | 0 | 0 | 18248587.5 | 10854208.7688
| 68554.3725 | 3.91 | 47.8975 | 2.54% | 3.877% | 5.213% | 34.11% | 35.44% | 36.78% | 40.12% | -9052.6275 | 17803.5 | 0 | 0 | 0 | 0 | 17803.5 | 26554.3725 | 10909091.8256 | -18248587.5 | 0 | 0 | 0 | 0 | 18248587.5 | 10909091.8256
| 68508.0675 | 3.93 | 48.1425 | 2.523% | 3.853% | 5.182% | 33.93% | 35.26% | 36.59% | 39.91% | -9098.9325 | 17803.5 | 0 | 0 | 0 | 0 | 17803.5 | 26508.0675 | 10963965.4436 | -18248587.5 | 0 | 0 | 0 | 0 | 18248587.5 | 10963965.4436
| 68461.7625 | 3.95 | 48.3875 | 2.507% | 3.829% | 5.152% | 33.75% | 35.08% | 36.4% | 39.71% | -9145.2375 | 17803.5 | 0 | 0 | 0 | 0 | 17803.5 | 26461.7625 | 11018829.6228 | -18248587.5 | 0 | 0 | 0 | 0 | 18248587.5 | 11018829.6228
| 68415.4575 | 3.97 | 48.6325 | 2.49% | 3.806% | 5.122% | 33.58% | 34.9% | 36.21% | 39.5% | -9191.5425 | 17803.5 | 0 | 0 | 0 | 0 | 17803.5 | 26415.4575 | 11073684.3632 | -18248587.5 | 0 | 0 | 0 | 0 | 18248587.5 | 11073684.3632
| 68369.1525 | 3.99 | 48.8775 | 2.473% | 3.783% | 5.092% | 33.41% | 34.72% | 36.03% | 39.3% | -9237.8475 | 17803.5 | 0 | 0 | 0 | 0 | 17803.5 | 26369.1525 | 11128529.6648 | -18248587.5 | 0 | 0 | 0 | 0 | 18248587.5 | 11128529.6648
| 68322.8475 | 4.01 | 49.1225 | 2.457% | 3.76% | 5.063% | 33.24% | 34.54% | 35.84% | 39.1% | -9284.1525 | 17803.5 | 0 | 0 | 0 | 0 | 17803.5 | 26322.8475 | 11183365.5275 | -18248587.5 | 0 | 0 | 0 | 0 | 18248587.5 | 11183365.5275
| 68276.5425 | 4.03 | 49.3675 | 2.441% | 3.737% | 5.034% | 33.07% | 34.36% | 35.66% | 38.9% | -9330.4575 | 17803.5 | 0 | 0 | 0 | 0 | 17803.5 | 26276.5425 | 11238191.9515 | -18248587.5 | 0 | 0 | 0 | 0 | 18248587.5 | 11238191.9515
| 68230.2375 | 4.05 | 49.6125 | 2.425% | 3.715% | 5.005% | 32.9% | 34.19% | 35.48% | 38.71% | -9376.7625 | 17803.5 | 0 | 0 | 0 | 0 | 17803.5 | 26230.2375 | 11293008.9366 | -18248587.5 | 0 | 0 | 0 | 0 | 18248587.5 | 11293008.9366
| 68183.9325 | 4.07 | 49.8575 | 2.409% | 3.693% | 4.976% | 32.74% | 34.02% | 35.3% | 38.51% | -9423.0675 | 17803.5 | 0 | 0 | 0 | 0 | 17803.5 | 26183.9325 | 11347816.4829 | -18248587.5 | 0 | 0 | 0 | 0 | 18248587.5 | 11347816.4829
| 68137.6275 | 4.09 | 50.1025 | 2.393% | 3.671% | 4.948% | 32.57% | 33.85% | 35.13% | 38.32% | -9469.3725 | 17803.5 | 0 | 0 | 0 | 0 | 17803.5 | 26137.6275 | 11402614.5905 | -18248587.5 | 0 | 0 | 0 | 0 | 18248587.5 | 11402614.5905
| 68091.3225 | 4.11 | 50.3475 | 2.378% | 3.649% | 4.92% | 32.41% | 33.68% | 34.95% | 38.13% | -9515.6775 | 17803.5 | 0 | 0 | 0 | 0 | 17803.5 | 26091.3225 | 11457403.2592 | -18248587.5 | 0 | 0 | 0 | 0 | 18248587.5 | 11457403.2592
| 68045.0175 | 4.13 | 50.5925 | 2.363% | 3.628% | 4.893% | 32.25% | 33.51% | 34.78% | 37.94% | -9561.9825 | 17803.5 | 0 | 0 | 0 | 0 | 17803.5 | 26045.0175 | 11512182.4891 | -18248587.5 | 0 | 0 | 0 | 0 | 18248587.5 | 11512182.4891
| 67998.7125 | 4.15 | 50.8375 | 2.347% | 3.606% | 4.865% | 32.09% | 33.35% | 34.61% | 37.75% | -9608.2875 | 17803.5 | 0 | 0 | 0 | 0 | 17803.5 | 25998.7125 | 11566952.2801 | -18248587.5 | 0 | 0 | 0 | 0 | 18248587.5 | 11566952.2801
| 67952.4075 | 4.17 | 51.0825 | 2.332% | 3.585% | 4.838% | 31.93% | 33.18% | 34.44% | 37.57% | -9654.5925 | 17803.5 | 0 | 0 | 0 | 0 | 17803.5 | 25952.4075 | 11621712.6324 | -18248587.5 | 0 | 0 | 0 | 0 | 18248587.5 | 11621712.6324
| 67906.1025 | 4.19 | 51.3275 | 2.317% | 3.564% | 4.811% | 31.78% | 33.02% | 34.27% | 37.39% | -9700.8975 | 17803.5 | 0 | 0 | 0 | 0 | 17803.5 | 25906.1025 | 11676463.5459 | -18248587.5 | 0 | 0 | 0 | 0 | 18248587.5 | 11676463.5459
| 67859.7975 | 4.21 | 51.5725 | 2.302% | 3.543% | 4.784% | 31.62% | 32.86% | 34.1% | 37.2% | -9747.2025 | 17803.5 | 0 | 0 | 0 | 0 | 17803.5 | 25859.7975 | 11731205.0205 | -18248587.5 | 0 | 0 | 0 | 0 | 18248587.5 | 11731205.0205
| 67813.4925 | 4.23 | 51.8175 | 2.288% | 3.523% | 4.758% | 31.47% | 32.7% | 33.94% | 37.03% | -9793.5075 | 17803.5 | 0 | 0 | 0 | 0 | 17803.5 | 25813.4925 | 11785937.0563 | -18248587.5 | 0 | 0 | 0 | 0 | 18248587.5 | 11785937.0563
| 67767.1875 | 4.25 | 52.0625 | 2.273% | 3.503% | 4.732% | 31.32% | 32.54% | 33.77% | 36.85% | -9839.8125 | 17803.5 | 0 | 0 | 0 | 0 | 17803.5 | 25767.1875 | 11840659.6534 | -18248587.5 | 0 | 0 | 0 | 0 | 18248587.5 | 11840659.6534
| 67720.8825 | 4.27 | 52.3075 | 2.259% | 3.482% | 4.706% | 31.16% | 32.39% | 33.61% | 36.67% | -9886.1175 | 17803.5 | 0 | 0 | 0 | 0 | 17803.5 | 25720.8825 | 11895372.8116 | -18248587.5 | 0 | 0 | 0 | 0 | 18248587.5 | 11895372.8116
| 67489.3575 | 4.37 | 53.5325 | 2.189% | 3.384% | 4.58% | 30.43% | 31.63% | 32.82% | 35.81% | -10117.6425 | 17803.5 | 0 | 0 | 0 | 0 | 17803.5 | 25489.3575 | 12168797.0205 | -18248587.5 | 0 | 0 | 0 | 0 | 18248587.5 | 12168797.0205
| 67257.8325 | 4.47 | 54.7575 | 2.122% | 3.291% | 4.46% | 29.73% | 30.9% | 32.07% | 34.99% | -10349.1675 | 17803.5 | 0 | 0 | 0 | 0 | 17803.5 | 25257.8325 | 12441985.2591 | -18248587.5 | 0 | 0 | 0 | 0 | 18248587.5 | 12441985.2591
| 67026.3075 | 4.57 | 55.9825 | 2.058% | 3.201% | 4.344% | 29.07% | 30.21% | 31.35% | 34.21% | -10580.6925 | 17803.5 | 0 | 0 | 0 | 0 | 17803.5 | 25026.3075 | 12714937.5275 | -18248587.5 | 0 | 0 | 0 | 0 | 18248587.5 | 12714937.5275
| 66794.7825 | 4.67 | 57.2075 | 1.997% | 3.116% | 4.234% | 28.43% | 29.55% | 30.66% | 33.46% | -10812.2175 | 17803.5 | 0 | 0 | 0 | 0 | 17803.5 | 24794.7825 | 12987653.8255 | -18248587.5 | 0 | 0 | 0 | 0 | 18248587.5 | 12987653.8255
| 66563.2575 | 4.77 | 58.4325 | 1.938% | 3.033% | 4.129% | 27.81% | 28.91% | 30% | 32.74% | -11043.7425 | 17803.5 | 0 | 0 | 0 | 0 | 17803.5 | 24563.2575 | 13260134.1533 | -18248587.5 | 0 | 0 | 0 | 0 | 18248587.5 | 13260134.1533
| 66331.7325 | 4.87 | 59.6575 | 1.882% | 2.955% | 4.028% | 27.23% | 28.3% | 29.37% | 32.05% | -11275.2675 | 17803.5 | 0 | 0 | 0 | 0 | 17803.5 | 24331.7325 | 13532378.5108 | -18248587.5 | 0 | 0 | 0 | 0 | 18248587.5 | 13532378.5108
| 66100.2075 | 4.97 | 60.8825 | 1.828% | 2.879% | 3.93% | 26.66% | 27.71% | 28.77% | 31.39% | -11506.7925 | 17803.5 | 0 | 0 | 0 | 0 | 17803.5 | 24100.2075 | 13804386.898 | -18248587.5 | 0 | 0 | 0 | 0 | 18248587.5 | 13804386.898
| 65868.6825 | 5.07 | 62.1075 | 1.776% | 2.807% | 3.837% | 26.12% | 27.15% | 28.18% | 30.76% | -11738.3175 | 17803.5 | 0 | 0 | 0 | 0 | 17803.5 | 23868.6825 | 14076159.315 | -18248587.5 | 0 | 0 | 0 | 0 | 18248587.5 | 14076159.315
| 65637.1575 | 5.17 | 63.3325 | 1.726% | 2.737% | 3.747% | 25.6% | 26.61% | 27.62% | 30.15% | -11969.8425 | 17803.5 | 0 | 0 | 0 | 0 | 17803.5 | 23637.1575 | 14347695.7616 | -18248587.5 | 0 | 0 | 0 | 0 | 18248587.5 | 14347695.7616
| 65405.6325 | 5.27 | 64.5575 | 1.678% | 2.67% | 3.661% | 25.1% | 26.09% | 27.08% | 29.56% | -12201.3675 | 17803.5 | 0 | 0 | 0 | 0 | 17803.5 | 23405.6325 | 14618996.238 | -18248587.5 | 0 | 0 | 0 | 0 | 18248587.5 | 14618996.238
| 65174.1075 | 5.37 | 65.7825 | 1.632% | 2.605% | 3.578% | 24.62% | 25.59% | 26.56% | 29% | -12432.8925 | 17803.5 | 0 | 0 | 0 | 0 | 17803.5 | 23174.1075 | 14890060.7441 | -18248587.5 | 0 | 0 | 0 | 0 | 18248587.5 | 14890060.7441
| 64942.5825 | 5.47 | 67.0075 | 1.588% | 2.543% | 3.498% | 24.15% | 25.11% | 26.06% | 28.45% | -12664.4175 | 17803.5 | 0 | 0 | 0 | 0 | 17803.5 | 22942.5825 | 15160889.28 | -18248587.5 | 0 | 0 | 0 | 0 | 18248587.5 | 15160889.28
| 64711.0575 | 5.57 | 68.2325 | 1.545% | 2.483% | 3.421% | 23.7% | 24.64% | 25.58% | 27.93% | -12895.9425 | 17803.5 | 0 | 0 | 0 | 0 | 17803.5 | 22711.0575 | 15431481.8455 | -18248587.5 | 0 | 0 | 0 | 0 | 18248587.5 | 15431481.8455
| 64479.5325 | 5.67 | 69.4575 | 1.504% | 2.425% | 3.346% | 23.27% | 24.19% | 25.12% | 27.42% | -13127.4675 | 17803.5 | 0 | 0 | 0 | 0 | 17803.5 | 22479.5325 | 15701838.4408 | -18248587.5 | 0 | 0 | 0 | 0 | 18248587.5 | 15701838.4408
| 64248.0075 | 5.77 | 70.6825 | 1.464% | 2.369% | 3.275% | 22.86% | 23.76% | 24.67% | 26.93% | -13358.9925 | 17803.5 | 0 | 0 | 0 | 0 | 17803.5 | 22248.0075 | 15971959.0657 | -18248587.5 | 0 | 0 | 0 | 0 | 18248587.5 | 15971959.0657
| 64016.4825 | 5.87 | 71.9075 | 1.425% | 2.315% | 3.205% | 22.45% | 23.34% | 24.23% | 26.46% | -13590.5175 | 17803.5 | 0 | 0 | 0 | 0 | 17803.5 | 22016.4825 | 16241843.7205 | -18248587.5 | 0 | 0 | 0 | 0 | 18248587.5 | 16241843.7205
| 63784.9575 | 5.97 | 73.1325 | 1.388% | 2.263% | 3.138% | 22.06% | 22.94% | 23.81% | 26% | -13822.0425 | 17803.5 | 0 | 0 | 0 | 0 | 17803.5 | 21784.9575 | 16511492.4049 | -18248587.5 | 0 | 0 | 0 | 0 | 18248587.5 | 16511492.4049
| 63553.4325 | 6.07 | 74.3575 | 1.352% | 2.212% | 3.073% | 21.69% | 22.55% | 23.41% | 25.56% | -14053.5675 | 17803.5 | 0 | 0 | 0 | 0 | 17803.5 | 21553.4325 | 16780905.119 | -18248587.5 | 0 | 0 | 0 | 0 | 18248587.5 | 16780905.119
| 63321.9075 | 6.17 | 75.5825 | 1.317% | 2.164% | 3.01% | 21.32% | 22.17% | 23.02% | 25.13% | -14285.0925 | 17803.5 | 0 | 0 | 0 | 0 | 17803.5 | 21321.9075 | 17050081.8629 | -18248587.5 | 0 | 0 | 0 | 0 | 18248587.5 | 17050081.8629
| 63090.3825 | 6.27 | 76.8075 | 1.283% | 2.116% | 2.95% | 20.97% | 21.8% | 22.64% | 24.72% | -14516.6175 | 17803.5 | 0 | 0 | 0 | 0 | 17803.5 | 21090.3825 | 17319022.6365 | -18248587.5 | 0 | 0 | 0 | 0 | 18248587.5 | 17319022.6365
| 62858.8575 | 6.37 | 78.0325 | 1.25% | 2.071% | 2.891% | 20.63% | 21.45% | 22.27% | 24.32% | -14748.1425 | 17803.5 | 0 | 0 | 0 | 0 | 17803.5 | 20858.8575 | 17587727.4398 | -18248587.5 | 0 | 0 | 0 | 0 | 18248587.5 | 17587727.4398
| 62627.3325 | 6.47 | 79.2575 | 1.219% | 2.026% | 2.834% | 20.3% | 21.1% | 21.91% | 23.93% | -14979.6675 | 17803.5 | 0 | 0 | 0 | 0 | 17803.5 | 20627.3325 | 17856196.2728 | -18248587.5 | 0 | 0 | 0 | 0 | 18248587.5 | 17856196.2728
| 62395.8075 | 6.57 | 80.4825 | 1.188% | 1.983% | 2.778% | 19.97% | 20.77% | 21.57% | 23.55% | -15211.1925 | 17803.5 | 0 | 0 | 0 | 0 | 17803.5 | 20395.8075 | 18124429.1355 | -18248587.5 | 0 | 0 | 0 | 0 | 18248587.5 | 18124429.1355
| 62164.2825 | 6.67 | 81.7075 | 1.158% | 1.941% | 2.725% | 19.66% | 20.45% | 21.23% | 23.19% | -15442.7175 | 17803.5 | 0 | 0 | 0 | 0 | 17803.5 | 20164.2825 | 18392426.028 | -18248587.5 | 0 | 0 | 0 | 0 | 18248587.5 | 18392426.028
| 61932.7575 | 6.77 | 82.9325 | 1.129% | 1.901% | 2.673% | 19.36% | 20.13% | 20.9% | 22.83% | -15674.2425 | 17803.5 | 0 | 0 | 0 | 0 | 17803.5 | 19932.7575 | 18660186.9502 | -18248587.5 | 0 | 0 | 0 | 0 | 18248587.5 | 18660186.9502
| 61701.2325 | 6.87 | 84.1575 | 1.101% | 1.862% | 2.622% | 19.07% | 19.83% | 20.59% | 22.49% | -15905.7675 | 17803.5 | 0 | 0 | 0 | 0 | 17803.5 | 19701.2325 | 18927711.9021 | -18248587.5 | 0 | 0 | 0 | 0 | 18248587.5 | 18927711.9021
| 61469.7075 | 6.97 | 85.3825 | 1.074% | 1.823% | 2.573% | 18.78% | 19.53% | 20.28% | 22.16% | -16137.2925 | 17803.5 | 0 | 0 | 0 | 0 | 17803.5 | 19469.7075 | 19195000.8837 | -18248587.5 | 0 | 0 | 0 | 0 | 18248587.5 | 19195000.8837
| 61238.1825 | 7.07 | 86.6075 | 1.047% | 1.786% | 2.525% | 18.51% | 19.24% | 19.98% | 21.83% | -16368.8175 | 17803.5 | 0 | 0 | 0 | 0 | 17803.5 | 19238.1825 | 19462053.8951 | -18248587.5 | 0 | 0 | 0 | 0 | 18248587.5 | 19462053.8951
| 61006.6575 | 7.17 | 87.8325 | 1.022% | 1.75% | 2.479% | 18.24% | 18.96% | 19.69% | 21.52% | -16600.3425 | 17803.5 | 0 | 0 | 0 | 0 | 17803.5 | 19006.6575 | 19728870.9361 | -18248587.5 | 0 | 0 | 0 | 0 | 18248587.5 | 19728870.9361
| 60775.1325 | 7.27 | 89.0575 | 0.9966% | 1.715% | 2.434% | 17.97% | 18.69% | 19.41% | 21.21% | -16831.8675 | 17803.5 | 0 | 0 | 0 | 0 | 17803.5 | 18775.1325 | 19995452.0069 | -18248587.5 | 0 | 0 | 0 | 0 | 18248587.5 | 19995452.0069
| 60543.6075 | 7.37 | 90.2825 | 0.9722% | 1.681% | 2.39% | 17.72% | 18.43% | 19.14% | 20.91% | -17063.3925 | 17803.5 | 0 | 0 | 0 | 0 | 17803.5 | 18543.6075 | 20261797.1074 | -18248587.5 | 0 | 0 | 0 | 0 | 18248587.5 | 20261797.1074
| 60312.0825 | 7.47 | 91.5075 | 0.9485% | 1.648% | 2.347% | 17.47% | 18.17% | 18.87% | 20.62% | -17294.9175 | 17803.5 | 0 | 0 | 0 | 0 | 17803.5 | 18312.0825 | 20527906.2376 | -18248587.5 | 0 | 0 | 0 | 0 | 18248587.5 | 20527906.2376
| 60080.5575 | 7.57 | 92.7325 | 0.9254% | 1.616% | 2.306% | 17.23% | 17.92% | 18.61% | 20.34% | -17526.4425 | 17803.5 | 0 | 0 | 0 | 0 | 17803.5 | 18080.5575 | 20793779.3976 | -18248587.5 | 0 | 0 | 0 | 0 | 18248587.5 | 20793779.3976
| 59849.0325 | 7.67 | 93.9575 | 0.9029% | 1.584% | 2.265% | 17% | 17.68% | 18.36% | 20.06% | -17757.9675 | 17803.5 | 0 | 0 | 0 | 0 | 17803.5 | 17849.0325 | 21059416.5872 | -18248587.5 | 0 | 0 | 0 | 0 | 18248587.5 | 21059416.5872
| 59617.5075 | 7.77 | 95.1825 | 0.881% | 1.553% | 2.226% | 16.77% | 17.44% | 18.11% | 19.79% | -17989.4925 | 17803.5 | 0 | 0 | 0 | 0 | 17803.5 | 17617.5075 | 21324817.8066 | -18248587.5 | 0 | 0 | 0 | 0 | 18248587.5 | 21324817.8066
| 59385.9825 | 7.87 | 96.4075 | 0.8596% | 1.523% | 2.187% | 16.54% | 17.21% | 17.87% | 19.53% | -18221.0175 | 17803.5 | 0 | 0 | 0 | 0 | 17803.5 | 17385.9825 | 21589983.0557 | -18248587.5 | 0 | 0 | 0 | 0 | 18248587.5 | 21589983.0557
| 59154.4575 | 7.97 | 97.6325 | 0.8388% | 1.494% | 2.15% | 16.33% | 16.98% | 17.64% | 19.28% | -18452.5425 | 17803.5 | 0 | 0 | 0 | 0 | 17803.5 | 17154.4575 | 21854912.3346 | -18248587.5 | 0 | 0 | 0 | 0 | 18248587.5 | 21854912.3346
| 58922.9325 | 8.07 | 98.8575 | 0.8185% | 1.466% | 2.113% | 16.11% | 16.76% | 17.41% | 19.03% | -18684.0675 | 17803.5 | 0 | 0 | 0 | 0 | 17803.5 | 16922.9325 | 22119605.6431 | -18248587.5 | 0 | 0 | 0 | 0 | 18248587.5 | 22119605.6431
| 58691.4075 | 8.17 | 100.0825 | 0.7987% | 1.438% | 2.078% | 15.91% | 16.55% | 17.19% | 18.78% | -18915.5925 | 17803.5 | 0 | 0 | 0 | 0 | 17803.5 | 16691.4075 | 22384062.9814 | -18248587.5 | 0 | 0 | 0 | 0 | 18248587.5 | 22384062.9814
| 58459.8825 | 8.27 | 101.3075 | 0.7793% | 1.411% | 2.043% | 15.7% | 16.34% | 16.97% | 18.55% | -19147.1175 | 17803.5 | 0 | 0 | 0 | 0 | 17803.5 | 16459.8825 | 22648284.3493 | -18248587.5 | 0 | 0 | 0 | 0 | 18248587.5 | 22648284.3493
| 58228.3575 | 8.37 | 102.5325 | 0.7605% | 1.385% | 2.009% | 15.51% | 16.13% | 16.76% | 18.32% | -19378.6425 | 17803.5 | 0 | 0 | 0 | 0 | 17803.5 | 16228.3575 | 22912269.7471 | -18248587.5 | 0 | 0 | 0 | 0 | 18248587.5 | 22912269.7471
| 57996.8325 | 8.47 | 103.7575 | 0.7421% | 1.359% | 1.976% | 15.31% | 15.93% | 16.55% | 18.09% | -19610.1675 | 17803.5 | 0 | 0 | 0 | 0 | 17803.5 | 15996.8325 | 23176019.1745 | -18248587.5 | 0 | 0 | 0 | 0 | 18248587.5 | 23176019.1745
| 57765.3075 | 8.57 | 104.9825 | 0.7241% | 1.334% | 1.943% | 15.13% | 15.74% | 16.35% | 17.87% | -19841.6925 | 17803.5 | 0 | 0 | 0 | 0 | 17803.5 | 15765.3075 | 23439532.6316 | -18248587.5 | 0 | 0 | 0 | 0 | 18248587.5 | 23439532.6316
| 57533.7825 | 8.67 | 106.2075 | 0.7065% | 1.309% | 1.912% | 14.94% | 15.55% | 16.15% | 17.65% | -20073.2175 | 17803.5 | 0 | 0 | 0 | 0 | 17803.5 | 15533.7825 | 23702810.1185 | -18248587.5 | 0 | 0 | 0 | 0 | 18248587.5 | 23702810.1185
| 57302.2575 | 8.77 | 107.4325 | 0.6893% | 1.285% | 1.881% | 14.76% | 15.36% | 15.95% | 17.44% | -20304.7425 | 17803.5 | 0 | 0 | 0 | 0 | 17803.5 | 15302.2575 | 23965851.6351 | -18248587.5 | 0 | 0 | 0 | 0 | 18248587.5 | 23965851.6351
| 57070.7325 | 8.87 | 108.6575 | 0.6725% | 1.262% | 1.851% | 14.59% | 15.18% | 15.77% | 17.24% | -20536.2675 | 17803.5 | 0 | 0 | 0 | 0 | 17803.5 | 15070.7325 | 24228657.1814 | -18248587.5 | 0 | 0 | 0 | 0 | 18248587.5 | 24228657.1814
| 56839.2075 | 8.97 | 109.8825 | 0.6561% | 1.239% | 1.821% | 14.42% | 15% | 15.58% | 17.04% | -20767.7925 | 17803.5 | 0 | 0 | 0 | 0 | 17803.5 | 14839.2075 | 24491226.7574 | -18248587.5 | 0 | 0 | 0 | 0 | 18248587.5 | 24491226.7574
| 56607.6825 | 9.07 | 111.1075 | 0.64% | 1.216% | 1.792% | 14.25% | 14.82% | 15.4% | 16.84% | -20999.3175 | 17803.5 | 0 | 0 | 0 | 0 | 17803.5 | 14607.6825 | 24753560.3631 | -18248587.5 | 0 | 0 | 0 | 0 | 18248587.5 | 24753560.3631
| 56376.1575 | 9.17 | 112.3325 | 0.6243% | 1.194% | 1.764% | 14.08% | 14.65% | 15.22% | 16.65% | -21230.8425 | 17803.5 | 0 | 0 | 0 | 0 | 17803.5 | 14376.1575 | 25015657.9986 | -18248587.5 | 0 | 0 | 0 | 0 | 18248587.5 | 25015657.9986
| 56144.6325 | 9.27 | 113.5575 | 0.609% | 1.173% | 1.736% | 13.92% | 14.49% | 15.05% | 16.46% | -21462.3675 | 17803.5 | 0 | 0 | 0 | 0 | 17803.5 | 14144.6325 | 25277519.6638 | -18248587.5 | 0 | 0 | 0 | 0 | 18248587.5 | 25277519.6638
| 55913.1075 | 9.37 | 114.7825 | 0.5939% | 1.152% | 1.709% | 13.77% | 14.32% | 14.88% | 16.28% | -21693.8925 | 17803.5 | 0 | 0 | 0 | 0 | 17803.5 | 13913.1075 | 25539145.3587 | -18248587.5 | 0 | 0 | 0 | 0 | 18248587.5 | 25539145.3587
| 55681.5825 | 9.47 | 116.0075 | 0.5792% | 1.131% | 1.683% | 13.61% | 14.16% | 14.72% | 16.1% | -21925.4175 | 17803.5 | 0 | 0 | 0 | 0 | 17803.5 | 13681.5825 | 25800535.0833 | -18248587.5 | 0 | 0 | 0 | 0 | 18248587.5 | 25800535.0833
| 55450.0575 | 9.57 | 117.2325 | 0.5648% | 1.111% | 1.657% | 13.46% | 14.01% | 14.55% | 15.92% | -22156.9425 | 17803.5 | 0 | 0 | 0 | 0 | 17803.5 | 13450.0575 | 26061688.8377 | -18248587.5 | 0 | 0 | 0 | 0 | 18248587.5 | 26061688.8377
| 55218.5325 | 9.67 | 118.4575 | 0.5507% | 1.091% | 1.631% | 13.31% | 13.86% | 14.4% | 15.75% | -22388.4675 | 17803.5 | 0 | 0 | 0 | 0 | 17803.5 | 13218.5325 | 26322606.6217 | -18248587.5 | 0 | 0 | 0 | 0 | 18248587.5 | 26322606.6217
| 54987.0075 | 9.77 | 119.6825 | 0.5369% | 1.072% | 1.606% | 13.17% | 13.71% | 14.24% | 15.58% | -22619.9925 | 17803.5 | 0 | 0 | 0 | 0 | 17803.5 | 12987.0075 | 26583288.4355 | -18248587.5 | 0 | 0 | 0 | 0 | 18248587.5 | 26583288.4355
| 54755.4825 | 9.87 | 120.9075 | 0.5233% | 1.053% | 1.582% | 13.03% | 13.56% | 14.09% | 15.41% | -22851.5175 | 17803.5 | 0 | 0 | 0 | 0 | 17803.5 | 12755.4825 | 26843734.279 | -18248587.5 | 0 | 0 | 0 | 0 | 18248587.5 | 26843734.279
| 54523.9575 | 9.97 | 122.1325 | 0.5101% | 1.034% | 1.558% | 12.89% | 13.41% | 13.94% | 15.25% | -23083.0425 | 17803.5 | 0 | 0 | 0 | 0 | 17803.5 | 12523.9575 | 27103944.1522 | -18248587.5 | 0 | 0 | 0 | 0 | 18248587.5 | 27103944.1522
| 54292.4325 | 10.07 | 123.3575 | 0.497% | 1.016% | 1.535% | 12.75% | 13.27% | 13.79% | 15.09% | -23314.5675 | 17803.5 | 0 | 0 | 0 | 0 | 17803.5 | 12292.4325 | 27363918.0552 | -18248587.5 | 0 | 0 | 0 | 0 | 18248587.5 | 27363918.0552
| 54060.9075 | 10.17 | 124.5825 | 0.4843% | 0.998% | 1.512% | 12.62% | 13.13% | 13.65% | 14.93% | -23546.0925 | 17803.5 | 0 | 0 | 0 | 0 | 17803.5 | 12060.9075 | 27623655.9878 | -18248587.5 | 0 | 0 | 0 | 0 | 18248587.5 | 27623655.9878
| 53829.3825 | 10.27 | 125.8075 | 0.4718% | 0.9805% | 1.489% | 12.49% | 13% | 13.51% | 14.78% | -23777.6175 | 17803.5 | 0 | 0 | 0 | 0 | 17803.5 | 11829.3825 | 27883157.9502 | -18248587.5 | 0 | 0 | 0 | 0 | 18248587.5 | 27883157.9502
| 53597.8575 | 10.37 | 127.0325 | 0.4595% | 0.9633% | 1.467% | 12.36% | 12.87% | 13.37% | 14.63% | -24009.1425 | 17803.5 | 0 | 0 | 0 | 0 | 17803.5 | 11597.8575 | 28142423.9423 | -18248587.5 | 0 | 0 | 0 | 0 | 18248587.5 | 28142423.9423
| 53366.3325 | 10.47 | 128.2575 | 0.4475% | 0.9465% | 1.445% | 12.24% | 12.74% | 13.23% | 14.48% | -24240.6675 | 17803.5 | 0 | 0 | 0 | 0 | 17803.5 | 11366.3325 | 28401453.9642 | -18248587.5 | 0 | 0 | 0 | 0 | 18248587.5 | 28401453.9642
| 53134.8075 | 10.57 | 129.4825 | 0.4357% | 0.93% | 1.424% | 12.11% | 12.61% | 13.1% | 14.34% | -24472.1925 | 17803.5 | 0 | 0 | 0 | 0 | 17803.5 | 11134.8075 | 28660248.0157 | -18248587.5 | 0 | 0 | 0 | 0 | 18248587.5 | 28660248.0157
| 52903.2825 | 10.67 | 130.7075 | 0.4241% | 0.9138% | 1.403% | 11.99% | 12.48% | 12.97% | 14.2% | -24703.7175 | 17803.5 | 0 | 0 | 0 | 0 | 17803.5 | 10903.2825 | 28918806.097 | -18248587.5 | 0 | 0 | 0 | 0 | 18248587.5 | 28918806.097
| 52671.7575 | 10.77 | 131.9325 | 0.4127% | 0.8978% | 1.383% | 11.87% | 12.36% | 12.84% | 14.06% | -24935.2425 | 17803.5 | 0 | 0 | 0 | 0 | 17803.5 | 10671.7575 | 29177128.2079 | -18248587.5 | 0 | 0 | 0 | 0 | 18248587.5 | 29177128.2079
| 52440.2325 | 10.87 | 133.1575 | 0.4016% | 0.8822% | 1.363% | 11.76% | 12.24% | 12.72% | 13.92% | -25166.7675 | 17803.5 | 0 | 0 | 0 | 0 | 17803.5 | 10440.2325 | 29435214.3487 | -18248587.5 | 0 | 0 | 0 | 0 | 18248587.5 | 29435214.3487
| 52208.7075 | 10.97 | 134.3825 | 0.3906% | 0.8669% | 1.343% | 11.64% | 12.12% | 12.59% | 13.79% | -25398.2925 | 17803.5 | 0 | 0 | 0 | 0 | 17803.5 | 10208.7075 | 29693064.5191 | -18248587.5 | 0 | 0 | 0 | 0 | 18248587.5 | 29693064.5191
| 51977.1825 | 11.07 | 135.6075 | 0.3799% | 0.8518% | 1.324% | 11.53% | 12% | 12.47% | 13.65% | -25629.8175 | 17803.5 | 0 | 0 | 0 | 0 | 17803.5 | 9977.1825 | 29950678.7192 | -18248587.5 | 0 | 0 | 0 | 0 | 18248587.5 | 29950678.7192
| 51745.6575 | 11.17 | 136.8325 | 0.3693% | 0.837% | 1.305% | 11.42% | 11.89% | 12.35% | 13.52% | -25861.3425 | 17803.5 | 0 | 0 | 0 | 0 | 17803.5 | 9745.6575 | 30208056.9491 | -18248587.5 | 0 | 0 | 0 | 0 | 18248587.5 | 30208056.9491
| 51514.1325 | 11.27 | 138.0575 | 0.3589% | 0.8225% | 1.286% | 11.31% | 11.77% | 12.24% | 13.4% | -26092.8675 | 17803.5 | 0 | 0 | 0 | 0 | 17803.5 | 9514.1325 | 30465199.2087 | -18248587.5 | 0 | 0 | 0 | 0 | 18248587.5 | 30465199.2087
| 51282.6075 | 11.37 | 139.2825 | 0.3487% | 0.8082% | 1.268% | 11.2% | 11.66% | 12.12% | 13.27% | -26324.3925 | 17803.5 | 0 | 0 | 0 | 0 | 17803.5 | 9282.6075 | 30722105.498 | -18248587.5 | 0 | 0 | 0 | 0 | 18248587.5 | 30722105.498
| 51051.0825 | 11.47 | 140.5075 | 0.3387% | 0.7942% | 1.25% | 11.1% | 11.56% | 12.01% | 13.15% | -26555.9175 | 17803.5 | 0 | 0 | 0 | 0 | 17803.5 | 9051.0825 | 30978775.817 | -18248587.5 | 0 | 0 | 0 | 0 | 18248587.5 | 30978775.817
| 50819.5575 | 11.57 | 141.7325 | 0.3289% | 0.7804% | 1.232% | 11% | 11.45% | 11.9% | 13.03% | -26787.4425 | 17803.5 | 0 | 0 | 0 | 0 | 17803.5 | 8819.5575 | 31235210.1657 | -18248587.5 | 0 | 0 | 0 | 0 | 18248587.5 | 31235210.1657
| 50588.0325 | 11.67 | 142.9575 | 0.3192% | 0.7669% | 1.215% | 10.9% | 11.34% | 11.79% | 12.91% | -27018.9675 | 17803.5 | 0 | 0 | 0 | 0 | 17803.5 | 8588.0325 | 31491408.5442 | -18248587.5 | 0 | 0 | 0 | 0 | 18248587.5 | 31491408.5442
| 50356.5075 | 11.77 | 144.1825 | 0.3097% | 0.7536% | 1.197% | 10.8% | 11.24% | 11.68% | 12.79% | -27250.4925 | 17803.5 | 0 | 0 | 0 | 0 | 17803.5 | 8356.5075 | 31747370.9524 | -18248587.5 | 0 | 0 | 0 | 0 | 18248587.5 | 31747370.9524
| 50124.9825 | 11.87 | 145.4075 | 0.3004% | 0.7405% | 1.181% | 10.7% | 11.14% | 11.58% | 12.68% | -27482.0175 | 17803.5 | 0 | 0 | 0 | 0 | 17803.5 | 8124.9825 | 32003097.3903 | -18248587.5 | 0 | 0 | 0 | 0 | 18248587.5 | 32003097.3903
| 49893.4575 | 11.97 | 146.6325 | 0.2912% | 0.7276% | 1.164% | 10.6% | 11.04% | 11.48% | 12.57% | -27713.5425 | 17803.5 | 0 | 0 | 0 | 0 | 17803.5 | 7893.4575 | 32258587.8579 | -18248587.5 | 0 | 0 | 0 | 0 | 18248587.5 | 32258587.8579
| 49661.9325 | 12.07 | 147.8575 | 0.2821% | 0.715% | 1.148% | 10.51% | 10.94% | 11.37% | 12.46% | -27945.0675 | 17803.5 | 0 | 0 | 0 | 0 | 17803.5 | 7661.9325 | 32513842.3553 | -18248587.5 | 0 | 0 | 0 | 0 | 18248587.5 | 32513842.3553
| 49430.4075 | 12.17 | 149.0825 | 0.2732% | 0.7025% | 1.132% | 10.42% | 10.84% | 11.27% | 12.35% | -28176.5925 | 17803.5 | 0 | 0 | 0 | 0 | 17803.5 | 7430.4075 | 32768860.8823 | -18248587.5 | 0 | 0 | 0 | 0 | 18248587.5 | 32768860.8823
| 49198.8825 | 12.27 | 150.3075 | 0.2645% | 0.6903% | 1.116% | 10.32% | 10.75% | 11.18% | 12.24% | -28408.1175 | 17803.5 | 0 | 0 | 0 | 0 | 17803.5 | 7198.8825 | 33023643.4391 | -18248587.5 | 0 | 0 | 0 | 0 | 18248587.5 | 33023643.4391
| 48967.3575 | 12.37 | 151.5325 | 0.2559% | 0.6782% | 1.101% | 10.23% | 10.66% | 11.08% | 12.13% | -28639.6425 | 17803.5 | 0 | 0 | 0 | 0 | 17803.5 | 6967.3575 | 33278190.0256 | -18248587.5 | 0 | 0 | 0 | 0 | 18248587.5 | 33278190.0256
| 48735.8325 | 12.47 | 152.7575 | 0.2474% | 0.6664% | 1.085% | 10.15% | 10.56% | 10.98% | 12.03% | -28871.1675 | 17803.5 | 0 | 0 | 0 | 0 | 17803.5 | 6735.8325 | 33532500.6418 | -18248587.5 | 0 | 0 | 0 | 0 | 18248587.5 | 33532500.6418
| 48504.3075 | 12.57 | 153.9825 | 0.2391% | 0.6547% | 1.07% | 10.06% | 10.47% | 10.89% | 11.93% | -29102.6925 | 17803.5 | 0 | 0 | 0 | 0 | 17803.5 | 6504.3075 | 33786575.2878 | -18248587.5 | 0 | 0 | 0 | 0 | 18248587.5 | 33786575.2878
| 48272.7825 | 12.67 | 155.2075 | 0.2309% | 0.6432% | 1.056% | 9.973% | 10.39% | 10.8% | 11.83% | -29334.2175 | 17803.5 | 0 | 0 | 0 | 0 | 17803.5 | 6272.7825 | 34040413.9634 | -18248587.5 | 0 | 0 | 0 | 0 | 18248587.5 | 34040413.9634
| 48041.2575 | 12.77 | 156.4325 | 0.2228% | 0.6319% | 1.041% | 9.888% | 10.3% | 10.71% | 11.73% | -29565.7425 | 17803.5 | 0 | 0 | 0 | 0 | 17803.5 | 6041.2575 | 34294016.6688 | -18248587.5 | 0 | 0 | 0 | 0 | 18248587.5 | 34294016.6688
| 47809.7325 | 12.87 | 157.6575 | 0.2149% | 0.6208% | 1.027% | 9.805% | 10.21% | 10.62% | 11.63% | -29797.2675 | 17803.5 | 0 | 0 | 0 | 0 | 17803.5 | 5809.7325 | 34547383.4039 | -18248587.5 | 0 | 0 | 0 | 0 | 18248587.5 | 34547383.4039
| 47578.2075 | 12.97 | 158.8825 | 0.207% | 0.6098% | 1.013% | 9.724% | 10.13% | 10.53% | 11.54% | -30028.7925 | 17803.5 | 0 | 0 | 0 | 0 | 17803.5 | 5578.2075 | 34800514.1688 | -18248587.5 | 0 | 0 | 0 | 0 | 18248587.5 | 34800514.1688
| 47346.6825 | 13.07 | 160.1075 | 0.1993% | 0.5991% | 0.9988% | 9.643% | 10.04% | 10.44% | 11.44% | -30260.3175 | 17803.5 | 0 | 0 | 0 | 0 | 17803.5 | 5346.6825 | 35053408.9633 | -18248587.5 | 0 | 0 | 0 | 0 | 18248587.5 | 35053408.9633
| 47115.1575 | 13.17 | 161.3325 | 0.1917% | 0.5884% | 0.9851% | 9.564% | 9.96% | 10.36% | 11.35% | -30491.8425 | 17803.5 | 0 | 0 | 0 | 0 | 17803.5 | 5115.1575 | 35306067.7876 | -18248587.5 | 0 | 0 | 0 | 0 | 18248587.5 | 35306067.7876
| 46883.6325 | 13.27 | 162.5575 | 0.1843% | 0.578% | 0.9717% | 9.486% | 9.879% | 10.27% | 11.26% | -30723.3675 | 17803.5 | 0 | 0 | 0 | 0 | 17803.5 | 4883.6325 | 35558490.6415 | -18248587.5 | 0 | 0 | 0 | 0 | 18248587.5 | 35558490.6415
| 46652.1075 | 13.37 | 163.7825 | 0.1769% | 0.5677% | 0.9584% | 9.409% | 9.799% | 10.19% | 11.17% | -30954.8925 | 17803.5 | 0 | 0 | 0 | 0 | 17803.5 | 4652.1075 | 35810677.5253 | -18248587.5 | 0 | 0 | 0 | 0 | 18248587.5 | 35810677.5253
| 46420.5825 | 13.47 | 165.0075 | 0.1697% | 0.5575% | 0.9454% | 9.333% | 9.721% | 10.11% | 11.08% | -31186.4175 | 17803.5 | 0 | 0 | 0 | 0 | 17803.5 | 4420.5825 | 36062628.4387 | -18248587.5 | 0 | 0 | 0 | 0 | 18248587.5 | 36062628.4387
| 46189.0575 | 13.57 | 166.2325 | 0.1625% | 0.5475% | 0.9325% | 9.258% | 9.643% | 10.03% | 10.99% | -31417.9425 | 17803.5 | 0 | 0 | 0 | 0 | 17803.5 | 4189.0575 | 36314343.3818 | -18248587.5 | 0 | 0 | 0 | 0 | 18248587.5 | 36314343.3818
| 45957.5325 | 13.67 | 167.4575 | 0.1555% | 0.5377% | 0.9198% | 9.185% | 9.567% | 9.949% | 10.9% | -31649.4675 | 17803.5 | 0 | 0 | 0 | 0 | 17803.5 | 3957.5325 | 36565822.3547 | -18248587.5 | 0 | 0 | 0 | 0 | 18248587.5 | 36565822.3547
| 45726.0075 | 13.77 | 168.6825 | 0.1485% | 0.5279% | 0.9073% | 9.112% | 9.492% | 9.871% | 10.82% | -31880.9925 | 17803.5 | 0 | 0 | 0 | 0 | 17803.5 | 3726.0075 | 36817065.3573 | -18248587.5 | 0 | 0 | 0 | 0 | 18248587.5 | 36817065.3573
| 27714.8347 | 13.87 | 169.9075 | 0.1417% | 0.5184% | 0.895% | 9.041% | 9.417% | 9.794% | 10.74% | -32112.5175 | 23.8522 | 0 | 0 | 0 | 0 | 17803.5 | -14285.1653 | 37068072.3896 | -24448.4883 | 0 | 0 | 0 | 0 | 18248587.5 | 55292211.4013
| 27482.1749 | 13.97 | 171.1325 | 0.1349% | 0.5089% | 0.8829% | 8.97% | 9.344% | 9.718% | 10.65% | -32344.0425 | 22.7174 | 0 | 0 | 0 | 0 | 17803.5 | -14517.8251 | 37318843.4516 | -23285.3608 | 0 | 0 | 0 | 0 | 18248587.5 | 55544145.5908
| 27249.5313 | 14.07 | 172.3575 | 0.1283% | 0.4996% | 0.8709% | 8.901% | 9.272% | 9.643% | 10.57% | -32575.5675 | 21.5988 | 0 | 0 | 0 | 0 | 17803.5 | -14750.4687 | 37569378.5433 | -22138.7667 | 0 | 0 | 0 | 0 | 18248587.5 | 55795827.2766
| 27016.9035 | 14.17 | 173.5825 | 0.1218% | 0.4905% | 0.8592% | 8.832% | 9.201% | 9.57% | 10.49% | -32807.0925 | 20.496 | 0 | 0 | 0 | 0 | 17803.5 | -14983.0965 | 37819677.6648 | -21008.356 | 0 | 0 | 0 | 0 | 18248587.5 | 56047256.8088
| 26784.2911 | 14.27 | 174.8075 | 0.1153% | 0.4814% | 0.8475% | 8.765% | 9.131% | 9.497% | 10.41% | -33038.6175 | 19.4086 | 0 | 0 | 0 | 0 | 17803.5 | -15215.7089 | 38069740.816 | -19893.7885 | 0 | 0 | 0 | 0 | 18248587.5 | 56298434.5274
| 26551.6938 | 14.37 | 176.0325 | 0.1089% | 0.4725% | 0.8361% | 8.698% | 9.062% | 9.425% | 10.33% | -33270.1425 | 18.3363 | 0 | 0 | 0 | 0 | 17803.5 | -15448.3062 | 38319567.9969 | -18794.7335 | 0 | 0 | 0 | 0 | 18248587.5 | 56549360.7634
| 26319.1114 | 14.47 | 177.2575 | 0.1026% | 0.4637% | 0.8248% | 8.633% | 8.994% | 9.355% | 10.26% | -33501.6675 | 17.2789 | 0 | 0 | 0 | 0 | 17803.5 | -15680.8886 | 38569159.2075 | -17710.8692 | 0 | 0 | 0 | 0 | 18248587.5 | 56800035.8383
| 26086.5435 | 14.57 | 178.4825 | 0.09645% | 0.455% | 0.8136% | 8.568% | 8.926% | 9.285% | 10.18% | -33733.1925 | 16.236 | 0 | 0 | 0 | 0 | 17803.5 | -15913.4565 | 38818514.4479 | -16641.883 | 0 | 0 | 0 | 0 | 18248587.5 | 57050460.0649
| 25853.9898 | 14.67 | 179.7075 | 0.09034% | 0.4465% | 0.8026% | 8.504% | 8.86% | 9.216% | 10.11% | -33964.7175 | 15.2073 | 0 | 0 | 0 | 0 | 17803.5 | -16146.0102 | 39067633.7179 | -15587.4705 | 0 | 0 | 0 | 0 | 18248587.5 | 57300633.7474
| 25621.45 | 14.77 | 180.9325 | 0.08431% | 0.438% | 0.7918% | 8.441% | 8.795% | 9.148% | 10.03% | -34196.2425 | 14.1925 | 0 | 0 | 0 | 0 | 17803.5 | -16378.55 | 39316517.0177 | -14547.3358 | 0 | 0 | 0 | 0 | 18248587.5 | 57550557.1819
| 25388.9239 | 14.87 | 182.1575 | 0.07836% | 0.4297% | 0.781% | 8.379% | 8.73% | 9.082% | 9.96% | -34427.7675 | 13.1914 | 0 | 0 | 0 | 0 | 17803.5 | -16611.0761 | 39565164.3472 | -13521.1908 | 0 | 0 | 0 | 0 | 18248587.5 | 57800230.6564
| 25156.4112 | 14.97 | 183.3825 | 0.07249% | 0.4215% | 0.7705% | 8.318% | 8.667% | 9.016% | 9.888% | -34659.2925 | 12.2037 | 0 | 0 | 0 | 0 | 17803.5 | -16843.5888 | 39813575.7064 | -12508.7551 | 0 | 0 | 0 | 0 | 18248587.5 | 58049654.4513
| 24923.9115 | 15.07 | 184.6075 | 0.0667% | 0.4134% | 0.7601% | 8.257% | 8.604% | 8.95% | 9.817% | -34890.8175 | 11.229 | 0 | 0 | 0 | 0 | 17803.5 | -17076.0885 | 40061751.0954 | -11509.7559 | 0 | 0 | 0 | 0 | 18248587.5 | 58298828.8395
| 24691.4247 | 15.17 | 185.8325 | 0.06099% | 0.4054% | 0.7498% | 8.197% | 8.542% | 8.886% | 9.747% | -35122.3425 | 10.2672 | 0 | 0 | 0 | 0 | 17803.5 | -17308.5753 | 40309690.514 | -10523.9274 | 0 | 0 | 0 | 0 | 18248587.5 | 58547754.0866
| 24458.9506 | 15.27 | 187.0575 | 0.05535% | 0.3975% | 0.7396% | 8.138% | 8.481% | 8.823% | 9.678% | -35353.8675 | 9.3181 | 0 | 0 | 0 | 0 | 17803.5 | -17541.0494 | 40557393.9624 | -9551.0109 | 0 | 0 | 0 | 0 | 18248587.5 | 58796430.4515
| 24226.4887 | 15.37 | 188.2825 | 0.04979% | 0.3897% | 0.7296% | 8.08% | 8.42% | 8.76% | 9.61% | -35585.3925 | 8.3812 | 0 | 0 | 0 | 0 | 17803.5 | -17773.5113 | 40804861.4405 | -8590.7543 | 0 | 0 | 0 | 0 | 18248587.5 | 59044858.1862
| 23994.039 | 15.47 | 189.5075 | 0.04429% | 0.382% | 0.7197% | 8.023% | 8.361% | 8.698% | 9.543% | -35816.9175 | 7.4565 | 0 | 0 | 0 | 0 | 17803.5 | -18005.961 | 41052092.9484 | -7642.9121 | 0 | 0 | 0 | 0 | 18248587.5 | 59293037.5362
| 23761.6012 | 15.57 | 190.7325 | 0.03887% | 0.3744% | 0.71% | 7.966% | 8.302% | 8.637% | 9.476% | -36048.4425 | 6.5437 | 0 | 0 | 0 | 0 | 17803.5 | -18238.3988 | 41299088.4859 | -6707.2452 | 0 | 0 | 0 | 0 | 18248587.5 | 59540968.7407
| 23529.175 | 15.67 | 191.9575 | 0.03352% | 0.3669% | 0.7003% | 7.91% | 8.244% | 8.577% | 9.411% | -36279.9675 | 5.6425 | 0 | 0 | 0 | 0 | 17803.5 | -18470.825 | 41545848.0532 | -5783.5205 | 0 | 0 | 0 | 0 | 18248587.5 | 59788652.0327
| 23296.7602 | 15.77 | 193.1825 | 0.02823% | 0.3595% | 0.6908% | 7.855% | 8.186% | 8.518% | 9.346% | -36511.4925 | 4.7527 | 0 | 0 | 0 | 0 | 17803.5 | -18703.2398 | 41792371.6501 | -4871.5107 | 0 | 0 | 0 | 0 | 18248587.5 | 60036087.6395
| 23064.3566 | 15.87 | 194.4075 | 0.02301% | 0.3522% | 0.6814% | 7.8% | 8.13% | 8.459% | 9.282% | -36743.0175 | 3.8741 | 0 | 0 | 0 | 0 | 17803.5 | -18935.6434 | 42038659.2769 | -3970.9944 | 0 | 0 | 0 | 0 | 18248587.5 | 60283275.7825
| 22831.9641 | 15.97 | 195.6325 | 0.01786% | 0.345% | 0.6721% | 7.747% | 8.074% | 8.401% | 9.219% | -36974.5425 | 3.0066 | 0 | 0 | 0 | 0 | 17803.5 | -19168.0359 | 42284710.9333 | -3081.7556 | 0 | 0 | 0 | 0 | 18248587.5 | 60530216.6776
| 22599.5823 | 16.07 | 196.8575 | 0.01277% | 0.3379% | 0.663% | 7.693% | 8.019% | 8.344% | 9.156% | -37206.0675 | 2.1498 | 0 | 0 | 0 | 0 | 17803.5 | -19400.4177 | 42530526.6194 | -2203.584 | 0 | 0 | 0 | 0 | 18248587.5 | 60776910.5354
| 22367.2112 | 16.17 | 198.0825 | 0.007744% | 0.3308% | 0.6539% | 7.641% | 7.964% | 8.287% | 9.095% | -37437.5925 | 1.3037 | 0 | 0 | 0 | 0 | 17803.5 | -19632.7888 | 42776106.3353 | -1336.2741 | 0 | 0 | 0 | 0 | 18248587.5 | 61023357.5612
| 22134.8504 | 16.27 | 199.3075 | 0.00278% | 0.3239% | 0.645% | 7.589% | 7.91% | 8.231% | 9.034% | -37669.1175 | 0.46793 | 0 | 0 | 0 | 0 | 17803.5 | -19865.1496 | 43021450.0809 | -479.6257 | 0 | 0 | 0 | 0 | 18248587.5 | 61269557.9552
| 21902.4999 | 16.37 | 200.5325 | -0.002124% | 0.317% | 0.6362% | 7.538% | 7.857% | 8.176% | 8.974% | -37900.6425 | -0.35762 | 0 | 0 | 0 | 0 | 17803.5 | -20097.5001 | 43266557.8562 | 366.5567 | 0 | 0 | 0 | 0 | 18248587.5 | 61515511.9129
| 21670.1594 | 16.47 | 201.7575 | -0.006969% | 0.3102% | 0.6275% | 7.487% | 7.804% | 8.122% | 8.915% | -38132.1675 | -1.1731 | 0 | 0 | 0 | 0 | 17803.5 | -20329.8406 | 43511429.6612 | 1202.4636 | 0 | 0 | 0 | 0 | 18248587.5 | 61761219.6248
| 21437.8287 | 16.57 | 202.9825 | -0.01175% | 0.3035% | 0.6188% | 7.437% | 7.752% | 8.068% | 8.856% | -38363.6925 | -1.9788 | 0 | 0 | 0 | 0 | 17803.5 | -20562.1713 | 43756065.4959 | 2028.2811 | 0 | 0 | 0 | 0 | 18248587.5 | 62006681.2771
| 21205.5077 | 16.67 | 204.2075 | -0.01648% | 0.2969% | 0.6103% | 7.388% | 7.701% | 8.015% | 8.798% | -38595.2175 | -2.7748 | 0 | 0 | 0 | 0 | 17803.5 | -20794.4923 | 44000465.3604 | 2844.1908 | 0 | 0 | 0 | 0 | 18248587.5 | 62251897.0512
| 20973.1962 | 16.77 | 205.4325 | -0.02116% | 0.2904% | 0.6019% | 7.339% | 7.65% | 7.962% | 8.741% | -38826.7425 | -3.5613 | 0 | 0 | 0 | 0 | 17803.5 | -21026.8038 | 44244629.2546 | 3650.3699 | 0 | 0 | 0 | 0 | 18248587.5 | 62496867.1245
| 20740.894 | 16.87 | 206.6575 | -0.02577% | 0.2839% | 0.5936% | 7.291% | 7.6% | 7.91% | 8.684% | -39058.2675 | -4.3385 | 0 | 0 | 0 | 0 | 17803.5 | -21259.106 | 44488557.1785 | 4446.9915 | 0 | 0 | 0 | 0 | 18248587.5 | 62741591.67
| 20508.6009 | 16.97 | 207.8825 | -0.03033% | 0.2775% | 0.5854% | 7.243% | 7.551% | 7.859% | 8.628% | -39289.7925 | -5.1066 | 0 | 0 | 0 | 0 | 17803.5 | -21491.3991 | 44732249.1321 | 5234.2244 | 0 | 0 | 0 | 0 | 18248587.5 | 62986070.8565
| 20276.3169 | 17.07 | 209.1075 | -0.03484% | 0.2712% | 0.5773% | 7.196% | 7.502% | 7.808% | 8.573% | -39521.3175 | -5.8656 | 0 | 0 | 0 | 0 | 17803.5 | -21723.6831 | 44975705.1155 | 6012.2338 | 0 | 0 | 0 | 0 | 18248587.5 | 63230304.8493
| 20044.0417 | 17.17 | 210.3325 | -0.0393% | 0.265% | 0.5693% | 7.149% | 7.454% | 7.758% | 8.519% | -39752.8425 | -6.6158 | 0 | 0 | 0 | 0 | 17803.5 | -21955.9583 | 45218925.1285 | 6781.1808 | 0 | 0 | 0 | 0 | 18248587.5 | 63474293.8093
| 19811.7752 | 17.27 | 211.5575 | -0.0437% | 0.2588% | 0.5613% | 7.103% | 7.406% | 7.708% | 8.465% | -39984.3675 | -7.3573 | 0 | 0 | 0 | 0 | 17803.5 | -22188.2248 | 45461909.1713 | 7541.2227 | 0 | 0 | 0 | 0 | 18248587.5 | 63718037.894
| 19579.5172 | 17.37 | 212.7825 | -0.04806% | 0.2527% | 0.5535% | 7.058% | 7.359% | 7.659% | 8.411% | -40215.8925 | -8.0903 | 0 | 0 | 0 | 0 | 17803.5 | -22420.4828 | 45704657.2438 | 8292.5135 | 0 | 0 | 0 | 0 | 18248587.5 | 63961537.2573
| 19347.2677 | 17.47 | 214.0075 | -0.05236% | 0.2467% | 0.5457% | 7.013% | 7.312% | 7.611% | 8.359% | -40447.4175 | -8.8148 | 0 | 0 | 0 | 0 | 17803.5 | -22652.7323 | 45947169.346 | 9035.2033 | 0 | 0 | 0 | 0 | 18248587.5 | 64204792.0493
| 19115.0263 | 17.57 | 215.2325 | -0.05662% | 0.2407% | 0.5381% | 6.968% | 7.266% | 7.563% | 8.306% | -40678.9425 | -9.5312 | 0 | 0 | 0 | 0 | 17803.5 | -22884.9737 | 46189445.478 | 9769.4391 | 0 | 0 | 0 | 0 | 18248587.5 | 64447802.417
| 18882.7931 | 17.67 | 216.4575 | -0.06082% | 0.2348% | 0.5305% | 6.924% | 7.22% | 7.516% | 8.255% | -40910.4675 | -10.2394 | 0 | 0 | 0 | 0 | 17803.5 | -23117.2069 | 46431485.6396 | 10495.3643 | 0 | 0 | 0 | 0 | 18248587.5 | 64690568.5039
| 18650.5679 | 17.77 | 217.6825 | -0.06498% | 0.229% | 0.523% | 6.881% | 7.175% | 7.469% | 8.204% | -41141.9925 | -10.9396 | 0 | 0 | 0 | 0 | 17803.5 | -23349.4321 | 46673289.831 | 11213.1193 | 0 | 0 | 0 | 0 | 18248587.5 | 64933090.4503
| 18418.3505 | 17.87 | 218.9075 | -0.0691% | 0.2233% | 0.5156% | 6.838% | 7.13% | 7.423% | 8.154% | -41373.5175 | -11.632 | 0 | 0 | 0 | 0 | 17803.5 | -23581.6495 | 46914858.0521 | 11922.8412 | 0 | 0 | 0 | 0 | 18248587.5 | 65175368.3933
| 18186.1408 | 17.97 | 220.1325 | -0.07317% | 0.2176% | 0.5083% | 6.795% | 7.086% | 7.377% | 8.104% | -41605.0425 | -12.3167 | 0 | 0 | 0 | 0 | 17803.5 | -23813.8592 | 47156190.303 | 12624.6642 | 0 | 0 | 0 | 0 | 18248587.5 | 65417402.4671
| 17953.9386 | 18.07 | 221.3575 | -0.07719% | 0.2119% | 0.5011% | 6.753% | 7.043% | 7.332% | 8.054% | -41836.5675 | -12.9939 | 0 | 0 | 0 | 0 | 17803.5 | -24046.0614 | 47397286.5835 | 13318.7193 | 0 | 0 | 0 | 0 | 18248587.5 | 65659192.8028
| 17721.744 | 18.17 | 222.5825 | -0.08117% | 0.2064% | 0.4939% | 6.712% | 6.999% | 7.287% | 8.006% | -42068.0925 | -13.6635 | 0 | 0 | 0 | 0 | 17803.5 | -24278.256 | 47638146.8938 | 14005.1348 | 0 | 0 | 0 | 0 | 18248587.5 | 65900739.5286
| 17489.5566 | 18.27 | 223.8075 | -0.0851% | 0.2009% | 0.4868% | 6.671% | 6.957% | 7.243% | 7.958% | -42299.6175 | -14.3259 | 0 | 0 | 0 | 0 | 17803.5 | -24510.4434 | 47878771.2337 | 14684.0363 | 0 | 0 | 0 | 0 | 18248587.5 | 66142042.77
| 17257.3765 | 18.37 | 225.0325 | -0.08899% | 0.1954% | 0.4798% | 6.63% | 6.914% | 7.199% | 7.91% | -42531.1425 | -14.981 | 0 | 0 | 0 | 0 | 17803.5 | -24742.6235 | 48119159.6035 | 15355.5463 | 0 | 0 | 0 | 0 | 18248587.5 | 66383102.6498
| 17025.2034 | 18.47 | 226.2575 | -0.09284% | 0.19% | 0.4729% | 6.59% | 6.873% | 7.156% | 7.863% | -42762.6675 | -15.6291 | 0 | 0 | 0 | 0 | 17803.5 | -24974.7966 | 48359312.0029 | 16019.785 | 0 | 0 | 0 | 0 | 18248587.5 | 66623919.2878
| 16793.0374 | 18.57 | 227.4825 | -0.09665% | 0.1847% | 0.466% | 6.55% | 6.831% | 7.113% | 7.816% | -42994.1925 | -16.2701 | 0 | 0 | 0 | 0 | 17803.5 | -25206.9626 | 48599228.432 | 16676.8697 | 0 | 0 | 0 | 0 | 18248587.5 | 66864492.8017
| 16560.8782 | 18.67 | 228.7075 | -0.1004% | 0.1794% | 0.4593% | 6.511% | 6.79% | 7.07% | 7.77% | -43225.7175 | -16.9043 | 0 | 0 | 0 | 0 | 17803.5 | -25439.1218 | 48838908.8909 | 17326.9156 | 0 | 0 | 0 | 0 | 18248587.5 | 67104823.3064
| 16328.7258 | 18.77 | 229.9325 | -0.1041% | 0.1742% | 0.4525% | 6.472% | 6.75% | 7.028% | 7.724% | -43457.2425 | -17.5317 | 0 | 0 | 0 | 0 | 17803.5 | -25671.2742 | 49078353.3795 | 17970.035 | 0 | 0 | 0 | 0 | 18248587.5 | 67344910.9144
| 16096.58 | 18.87 | 231.1575 | -0.1078% | 0.169% | 0.4459% | 6.433% | 6.71% | 6.987% | 7.679% | -43688.7675 | -18.1525 | 0 | 0 | 0 | 0 | 17803.5 | -25903.42 | 49317561.8978 | 18606.338 | 0 | 0 | 0 | 0 | 18248587.5 | 67584755.7358
| 15864.4407 | 18.97 | 232.3825 | -0.1115% | 0.1639% | 0.4393% | 6.395% | 6.67% | 6.946% | 7.634% | -43920.2925 | -18.7668 | 0 | 0 | 0 | 0 | 17803.5 | -26135.5593 | 49556534.4458 | 19235.9326 | 0 | 0 | 0 | 0 | 18248587.5 | 67824357.8784
| 15632.3079 | 19.07 | 233.6075 | -0.1151% | 0.1589% | 0.4328% | 6.357% | 6.631% | 6.905% | 7.59% | -44151.8175 | -19.3746 | 0 | 0 | 0 | 0 | 17803.5 | -26367.6921 | 49795271.0235 | 19858.9242 | 0 | 0 | 0 | 0 | 18248587.5 | 68063717.4477
| 15400.1815 | 19.17 | 234.8325 | -0.1187% | 0.1539% | 0.4264% | 6.32% | 6.593% | 6.865% | 7.546% | -44383.3425 | -19.976 | 0 | 0 | 0 | 0 | 17803.5 | -26599.8185 | 50033771.631 | 20475.4161 | 0 | 0 | 0 | 0 | 18248587.5 | 68302834.5471
| 15168.0613 | 19.27 | 236.0575 | -0.1222% | 0.1489% | 0.42% | 6.283% | 6.554% | 6.825% | 7.503% | -44614.8675 | -20.5712 | 0 | 0 | 0 | 0 | 17803.5 | -26831.9387 | 50272036.2682 | 21085.5096 | 0 | 0 | 0 | 0 | 18248587.5 | 68541709.2777
| 14935.9472 | 19.37 | 237.2825 | -0.1257% | 0.144% | 0.4137% | 6.246% | 6.516% | 6.786% | 7.46% | -44846.3925 | -21.1603 | 0 | 0 | 0 | 0 | 17803.5 | -27064.0528 | 50510064.9351 | 21689.3037 | 0 | 0 | 0 | 0 | 18248587.5 | 68780341.7387
| 14703.8392 | 19.47 | 238.5075 | -0.1292% | 0.1392% | 0.4075% | 6.21% | 6.479% | 6.747% | 7.418% | -45077.9175 | -21.7433 | 0 | 0 | 0 | 0 | 17803.5 | -27296.1608 | 50747857.6317 | 22286.8955 | 0 | 0 | 0 | 0 | 18248587.5 | 69018732.0272
| 14471.7371 | 19.57 | 239.7325 | -0.1326% | 0.1344% | 0.4013% | 6.174% | 6.441% | 6.708% | 7.376% | -45309.4425 | -22.3204 | 0 | 0 | 0 | 0 | 17803.5 | -27528.2629 | 50985414.3581 | 22878.38 | 0 | 0 | 0 | 0 | 18248587.5 | 69256880.2381
| 14239.6409 | 19.67 | 240.9575 | -0.136% | 0.1296% | 0.3952% | 6.139% | 6.405% | 6.67% | 7.334% | -45540.9675 | -22.8916 | 0 | 0 | 0 | 0 | 17803.5 | -27760.3591 | 51222735.1141 | 23463.8505 | 0 | 0 | 0 | 0 | 18248587.5 | 69494786.4646
| 14007.5505 | 19.77 | 242.1825 | -0.1393% | 0.1249% | 0.3892% | 6.104% | 6.368% | 6.632% | 7.293% | -45772.4925 | -23.457 | 0 | 0 | 0 | 0 | 17803.5 | -27992.4495 | 51459819.8999 | 24043.3982 | 0 | 0 | 0 | 0 | 18248587.5 | 69732450.7981
| 4004.0175 | 19.87 | 243.4075 | -0.1427% | 0.1203% | 0.3832% | 6.069% | 6.332% | 6.595% | 7.252% | -46004.0175 | -17803.5 | 0 | 0 | 0 | 0 | 17803.5 | -46004.0175 | 51696668.7154 | 18248587.5 | 0 | 0 | 0 | 0 | 18248587.5 | 88193843.7154
| 4235.5425 | 19.97 | 244.6325 | -0.146% | 0.1157% | 0.3773% | 6.035% | 6.296% | 6.558% | 7.212% | -46235.5425 | -17803.5 | 0 | 0 | 0 | 0 | 17803.5 | -46235.5425 | 51933281.5606 | 18248587.5 | 0 | 0 | 0 | 0 | 18248587.5 | 88430456.5606
| 4467.0675 | 20.07 | 245.8575 | -0.1492% | 0.1111% | 0.3714% | 6.001% | 6.261% | 6.521% | 7.172% | -46467.0675 | -17803.5 | 0 | 0 | 0 | 0 | 17803.5 | -46467.0675 | 52169658.4356 | 18248587.5 | 0 | 0 | 0 | 0 | 18248587.5 | 88666833.4356
| 4698.5925 | 20.17 | 247.0825 | -0.1524% | 0.1066% | 0.3656% | 5.967% | 6.226% | 6.485% | 7.133% | -46698.5925 | -17803.5 | 0 | 0 | 0 | 0 | 17803.5 | -46698.5925 | 52405799.3402 | 18248587.5 | 0 | 0 | 0 | 0 | 18248587.5 | 88902974.3402
| 4930.1175 | 20.27 | 248.3075 | -0.1556% | 0.1021% | 0.3599% | 5.934% | 6.191% | 6.449% | 7.093% | -46930.1175 | -17803.5 | 0 | 0 | 0 | 0 | 17803.5 | -46930.1175 | 52641704.2746 | 18248587.5 | 0 | 0 | 0 | 0 | 18248587.5 | 89138879.2746
| 5161.6425 | 20.37 | 249.5325 | -0.1588% | 0.09768% | 0.3542% | 5.901% | 6.157% | 6.413% | 7.055% | -47161.6425 | -17803.5 | 0 | 0 | 0 | 0 | 17803.5 | -47161.6425 | 52877373.2387 | 18248587.5 | 0 | 0 | 0 | 0 | 18248587.5 | 89374548.2387
| 5393.1675 | 20.47 | 250.7575 | -0.1619% | 0.09329% | 0.3485% | 5.868% | 6.123% | 6.378% | 7.016% | -47393.1675 | -17803.5 | 0 | 0 | 0 | 0 | 17803.5 | -47393.1675 | 53112806.2326 | 18248587.5 | 0 | 0 | 0 | 0 | 18248587.5 | 89609981.2326
| 5624.6925 | 20.57 | 251.9825 | -0.165% | 0.08895% | 0.3429% | 5.835% | 6.089% | 6.343% | 6.978% | -47624.6925 | -17803.5 | 0 | 0 | 0 | 0 | 17803.5 | -47624.6925 | 53348003.2561 | 18248587.5 | 0 | 0 | 0 | 0 | 18248587.5 | 89845178.2561
| 5856.2175 | 20.67 | 253.2075 | -0.1681% | 0.08465% | 0.3374% | 5.803% | 6.056% | 6.309% | 6.941% | -47856.2175 | -17803.5 | 0 | 0 | 0 | 0 | 17803.5 | -47856.2175 | 53582964.3094 | 18248587.5 | 0 | 0 | 0 | 0 | 18248587.5 | 90080139.3094
| 6087.7425 | 20.77 | 254.4325 | -0.1711% | 0.08039% | 0.3319% | 5.771% | 6.023% | 6.275% | 6.903% | -48087.7425 | -17803.5 | 0 | 0 | 0 | 0 | 17803.5 | -48087.7425 | 53817689.3923 | 18248587.5 | 0 | 0 | 0 | 0 | 18248587.5 | 90314864.3923
| 6319.2675 | 20.87 | 255.6575 | -0.1742% | 0.07617% | 0.3265% | 5.74% | 5.99% | 6.241% | 6.867% | -48319.2675 | -17803.5 | 0 | 0 | 0 | 0 | 17803.5 | -48319.2675 | 54052178.5051 | 18248587.5 | 0 | 0 | 0 | 0 | 18248587.5 | 90549353.5051
| 6550.7925 | 20.97 | 256.8825 | -0.1771% | 0.07199% | 0.3211% | 5.709% | 5.958% | 6.207% | 6.83% | -48550.7925 | -17803.5 | 0 | 0 | 0 | 0 | 17803.5 | -48550.7925 | 54286431.6475 | 18248587.5 | 0 | 0 | 0 | 0 | 18248587.5 | 90783606.6475
| 6782.3175 | 21.07 | 258.1075 | -0.1801% | 0.06786% | 0.3158% | 5.678% | 5.926% | 6.174% | 6.794% | -48782.3175 | -17803.5 | 0 | 0 | 0 | 0 | 17803.5 | -48782.3175 | 54520448.8196 | 18248587.5 | 0 | 0 | 0 | 0 | 18248587.5 | 91017623.8196
| 7013.8425 | 21.17 | 259.3325 | -0.183% | 0.06376% | 0.3105% | 5.647% | 5.894% | 6.141% | 6.758% | -49013.8425 | -17803.5 | 0 | 0 | 0 | 0 | 17803.5 | -49013.8425 | 54754230.0215 | 18248587.5 | 0 | 0 | 0 | 0 | 18248587.5 | 91251405.0215
| 7245.3675 | 21.27 | 260.5575 | -0.1859% | 0.0597% | 0.3053% | 5.617% | 5.863% | 6.108% | 6.722% | -49245.3675 | -17803.5 | 0 | 0 | 0 | 0 | 17803.5 | -49245.3675 | 54987775.2531 | 18248587.5 | 0 | 0 | 0 | 0 | 18248587.5 | 91484950.2531
| 7476.8925 | 21.37 | 261.7825 | -0.1888% | 0.05567% | 0.3001% | 5.587% | 5.831% | 6.076% | 6.687% | -49476.8925 | -17803.5 | 0 | 0 | 0 | 0 | 17803.5 | -49476.8925 | 55221084.5144 | 18248587.5 | 0 | 0 | 0 | 0 | 18248587.5 | 91718259.5144
| 7708.4175 | 21.47 | 263.0075 | -0.1917% | 0.05169% | 0.295% | 5.557% | 5.801% | 6.044% | 6.652% | -49708.4175 | -17803.5 | 0 | 0 | 0 | 0 | 17803.5 | -49708.4175 | 55454157.8054 | 18248587.5 | 0 | 0 | 0 | 0 | 18248587.5 | 91951332.8054
| 7939.9425 | 21.57 | 264.2325 | -0.1945% | 0.04774% | 0.2899% | 5.528% | 5.77% | 6.012% | 6.618% | -49939.9425 | -17803.5 | 0 | 0 | 0 | 0 | 17803.5 | -49939.9425 | 55686995.1261 | 18248587.5 | 0 | 0 | 0 | 0 | 18248587.5 | 92184170.1261
| 8171.4675 | 21.67 | 265.4575 | -0.1973% | 0.04383% | 0.2849% | 5.499% | 5.74% | 5.981% | 6.583% | -50171.4675 | -17803.5 | 0 | 0 | 0 | 0 | 17803.5 | -50171.4675 | 55919596.4766 | 18248587.5 | 0 | 0 | 0 | 0 | 18248587.5 | 92416771.4766
| 8402.9925 | 21.77 | 266.6825 | -0.2% | 0.03995% | 0.2799% | 5.47% | 5.71% | 5.95% | 6.55% | -50402.9925 | -17803.5 | 0 | 0 | 0 | 0 | 17803.5 | -50402.9925 | 56151961.8568 | 18248587.5 | 0 | 0 | 0 | 0 | 18248587.5 | 92649136.8568
| 8634.5175 | 21.87 | 267.9075 | -0.2028% | 0.03611% | 0.275% | 5.441% | 5.68% | 5.919% | 6.516% | -50634.5175 | -17803.5 | 0 | 0 | 0 | 0 | 17803.5 | -50634.5175 | 56384091.2667 | 18248587.5 | 0 | 0 | 0 | 0 | 18248587.5 | 92881266.2667
| 8866.0425 | 21.97 | 269.1325 | -0.2055% | 0.0323% | 0.2701% | 5.413% | 5.65% | 5.888% | 6.483% | -50866.0425 | -17803.5 | 0 | 0 | 0 | 0 | 17803.5 | -50866.0425 | 56615984.7063 | 18248587.5 | 0 | 0 | 0 | 0 | 18248587.5 | 93113159.7063
| 9097.5675 | 22.07 | 270.3575 | -0.2082% | 0.02853% | 0.2653% | 5.384% | 5.621% | 5.858% | 6.45% | -51097.5675 | -17803.5 | 0 | 0 | 0 | 0 | 17803.5 | -51097.5675 | 56847642.1757 | 18248587.5 | 0 | 0 | 0 | 0 | 18248587.5 | 93344817.1757
| 9329.0925 | 22.17 | 271.5825 | -0.2109% | 0.0248% | 0.2605% | 5.357% | 5.592% | 5.828% | 6.417% | -51329.0925 | -17803.5 | 0 | 0 | 0 | 0 | 17803.5 | -51329.0925 | 57079063.6747 | 18248587.5 | 0 | 0 | 0 | 0 | 18248587.5 | 93576238.6747
| 9560.6175 | 22.27 | 272.8075 | -0.2135% | 0.02109% | 0.2557% | 5.329% | 5.563% | 5.798% | 6.385% | -51560.6175 | -17803.5 | 0 | 0 | 0 | 0 | 17803.5 | -51560.6175 | 57310249.2035 | 18248587.5 | 0 | 0 | 0 | 0 | 18248587.5 | 93807424.2035
| 9792.1425 | 22.37 | 274.0325 | -0.2161% | 0.01742% | 0.251% | 5.301% | 5.535% | 5.769% | 6.352% | -51792.1425 | -17803.5 | 0 | 0 | 0 | 0 | 17803.5 | -51792.1425 | 57541198.762 | 18248587.5 | 0 | 0 | 0 | 0 | 18248587.5 | 94038373.762
| 10023.6675 | 22.47 | 275.2575 | -0.2187% | 0.01378% | 0.2463% | 5.274% | 5.507% | 5.739% | 6.321% | -52023.6675 | -17803.5 | 0 | 0 | 0 | 0 | 17803.5 | -52023.6675 | 57771912.3502 | 18248587.5 | 0 | 0 | 0 | 0 | 18248587.5 | 94269087.3502
| 10255.1925 | 22.57 | 276.4825 | -0.2213% | 0.01018% | 0.2417% | 5.247% | 5.479% | 5.71% | 6.289% | -52255.1925 | -17803.5 | 0 | 0 | 0 | 0 | 17803.5 | -52255.1925 | 58002389.9682 | 18248587.5 | 0 | 0 | 0 | 0 | 18248587.5 | 94499564.9682
| 10486.7175 | 22.67 | 277.7075 | -0.2239% | 0.006604% | 0.2371% | 5.221% | 5.451% | 5.682% | 6.258% | -52486.7175 | -17803.5 | 0 | 0 | 0 | 0 | 17803.5 | -52486.7175 | 58232631.6158 | 18248587.5 | 0 | 0 | 0 | 0 | 18248587.5 | 94729806.6158
| 10718.2425 | 22.77 | 278.9325 | -0.2264% | 0.003062% | 0.2325% | 5.194% | 5.424% | 5.653% | 6.227% | -52718.2425 | -17803.5 | 0 | 0 | 0 | 0 | 17803.5 | -52718.2425 | 58462637.2932 | 18248587.5 | 0 | 0 | 0 | 0 | 18248587.5 | 94959812.2932
| 10949.7675 | 22.87 | 280.1575 | -0.2289% | -0.0004497% | 0.228% | 5.168% | 5.397% | 5.625% | 6.196% | -52949.7675 | -17803.5 | 0 | 0 | 0 | 0 | 17803.5 | -52949.7675 | 58692407.0003 | 18248587.5 | 0 | 0 | 0 | 0 | 18248587.5 | 95189582.0003
| 11181.2925 | 22.97 | 281.3825 | -0.2314% | -0.003931% | 0.2235% | 5.142% | 5.37% | 5.597% | 6.166% | -53181.2925 | -17803.5 | 0 | 0 | 0 | 0 | 17803.5 | -53181.2925 | 58921940.7372 | 18248587.5 | 0 | 0 | 0 | 0 | 18248587.5 | 95419115.7372
| 11412.8175 | 23.07 | 282.6075 | -0.2338% | -0.007381% | 0.2191% | 5.116% | 5.343% | 5.569% | 6.135% | -53412.8175 | -17803.5 | 0 | 0 | 0 | 0 | 17803.5 | -53412.8175 | 59151238.5037 | 18248587.5 | 0 | 0 | 0 | 0 | 18248587.5 | 95648413.5037
| 11644.3425 | 23.17 | 283.8325 | -0.2363% | -0.0108% | 0.2147% | 5.091% | 5.316% | 5.542% | 6.105% | -53644.3425 | -17803.5 | 0 | 0 | 0 | 0 | 17803.5 | -53644.3425 | 59380300.3 | 18248587.5 | 0 | 0 | 0 | 0 | 18248587.5 | 95877475.3
| 11875.8675 | 23.27 | 285.0575 | -0.2387% | -0.01419% | 0.2103% | 5.065% | 5.29% | 5.515% | 6.076% | -53875.8675 | -17803.5 | 0 | 0 | 0 | 0 | 17803.5 | -53875.8675 | 59609126.1259 | 18248587.5 | 0 | 0 | 0 | 0 | 18248587.5 | 96106301.1259
| 12107.3925 | 23.37 | 286.2825 | -0.2411% | -0.01756% | 0.206% | 5.04% | 5.264% | 5.487% | 6.046% | -54107.3925 | -17803.5 | 0 | 0 | 0 | 0 | 17803.5 | -54107.3925 | 59837715.9817 | 18248587.5 | 0 | 0 | 0 | 0 | 18248587.5 | 96334890.9817
| 12338.9175 | 23.47 | 287.5075 | -0.2435% | -0.02089% | 0.2017% | 5.016% | 5.238% | 5.461% | 6.017% | -54338.9175 | -17803.5 | 0 | 0 | 0 | 0 | 17803.5 | -54338.9175 | 60066069.8671 | 18248587.5 | 0 | 0 | 0 | 0 | 18248587.5 | 96563244.8671
| 12570.4425 | 23.57 | 288.7325 | -0.2459% | -0.0242% | 0.1975% | 4.991% | 5.212% | 5.434% | 5.988% | -54570.4425 | -17803.5 | 0 | 0 | 0 | 0 | 17803.5 | -54570.4425 | 60294187.7822 | 18248587.5 | 0 | 0 | 0 | 0 | 18248587.5 | 96791362.7822
| 12801.9675 | 23.67 | 289.9575 | -0.2482% | -0.02747% | 0.1932% | 4.966% | 5.187% | 5.408% | 5.96% | -54801.9675 | -17803.5 | 0 | 0 | 0 | 0 | 17803.5 | -54801.9675 | 60522069.7271 | 18248587.5 | 0 | 0 | 0 | 0 | 18248587.5 | 97019244.7271
| 13033.4925 | 23.77 | 291.1825 | -0.2505% | -0.03072% | 0.1891% | 4.942% | 5.162% | 5.382% | 5.931% | -55033.4925 | -17803.5 | 0 | 0 | 0 | 0 | 17803.5 | -55033.4925 | 60749715.7017 | 18248587.5 | 0 | 0 | 0 | 0 | 18248587.5 | 97246890.7017
| 13265.0175 | 23.87 | 292.4075 | -0.2528% | -0.03395% | 0.1849% | 4.918% | 5.137% | 5.356% | 5.903% | -55265.0175 | -17803.5 | 0 | 0 | 0 | 0 | 17803.5 | -55265.0175 | 60977125.706 | 18248587.5 | 0 | 0 | 0 | 0 | 18248587.5 | 97474300.706
| 13496.5425 | 23.97 | 293.6325 | -0.2551% | -0.03714% | 0.1808% | 4.894% | 5.112% | 5.33% | 5.875% | -55496.5425 | -17803.5 | 0 | 0 | 0 | 0 | 17803.5 | -55496.5425 | 61204299.74 | 18248587.5 | 0 | 0 | 0 | 0 | 18248587.5 | 97701474.74
| 13728.0675 | 24.07 | 294.8575 | -0.2574% | -0.04031% | 0.1767% | 4.871% | 5.088% | 5.305% | 5.847% | -55728.0675 | -17803.5 | 0 | 0 | 0 | 0 | 17803.5 | -55728.0675 | 61431237.8037 | 18248587.5 | 0 | 0 | 0 | 0 | 18248587.5 | 97928412.8037
| 13959.5925 | 24.17 | 296.0825 | -0.2596% | -0.04345% | 0.1727% | 4.847% | 5.063% | 5.279% | 5.82% | -55959.5925 | -17803.5 | 0 | 0 | 0 | 0 | 17803.5 | -55959.5925 | 61657939.8972 | 18248587.5 | 0 | 0 | 0 | 0 | 18248587.5 | 98155114.8972
| 14191.1175 | 24.27 | 297.3075 | -0.2618% | -0.04657% | 0.1687% | 4.824% | 5.039% | 5.254% | 5.793% | -56191.1175 | -17803.5 | 0 | 0 | 0 | 0 | 17803.5 | -56191.1175 | 61884406.0204 | 18248587.5 | 0 | 0 | 0 | 0 | 18248587.5 | 98381581.0204
| 14422.6425 | 24.37 | 298.5325 | -0.264% | -0.04966% | 0.1647% | 4.801% | 5.015% | 5.229% | 5.765% | -56422.6425 | -17803.5 | 0 | 0 | 0 | 0 | 17803.5 | -56422.6425 | 62110636.1733 | 18248587.5 | 0 | 0 | 0 | 0 | 18248587.5 | 98607811.1733
| 14654.1675 | 24.47 | 299.7575 | -0.2662% | -0.05273% | 0.1608% | 4.778% | 4.991% | 5.205% | 5.739% | -56654.1675 | -17803.5 | 0 | 0 | 0 | 0 | 17803.5 | -56654.1675 | 62336630.3559 | 18248587.5 | 0 | 0 | 0 | 0 | 18248587.5 | 98833805.3559
| 14885.6925 | 24.57 | 300.9825 | -0.2684% | -0.05577% | 0.1569% | 4.755% | 4.968% | 5.18% | 5.712% | -56885.6925 | -17803.5 | 0 | 0 | 0 | 0 | 17803.5 | -56885.6925 | 62562388.5683 | 18248587.5 | 0 | 0 | 0 | 0 | 18248587.5 | 99059563.5683
| 15117.2175 | 24.67 | 302.2075 | -0.2706% | -0.05879% | 0.153% | 4.733% | 4.944% | 5.156% | 5.686% | -57117.2175 | -17803.5 | 0 | 0 | 0 | 0 | 17803.5 | -57117.2175 | 62787910.8103 | 18248587.5 | 0 | 0 | 0 | 0 | 18248587.5 | 99285085.8103
| 15348.7425 | 24.77 | 303.4325 | -0.2727% | -0.06178% | 0.1491% | 4.71% | 4.921% | 5.132% | 5.659% | -57348.7425 | -17803.5 | 0 | 0 | 0 | 0 | 17803.5 | -57348.7425 | 63013197.0821 | 18248587.5 | 0 | 0 | 0 | 0 | 18248587.5 | 99510372.0821
| 15580.2675 | 24.87 | 304.6575 | -0.2748% | -0.06475% | 0.1453% | 4.688% | 4.898% | 5.108% | 5.633% | -57580.2675 | -17803.5 | 0 | 0 | 0 | 0 | 17803.5 | -57580.2675 | 63238247.3836 | 18248587.5 | 0 | 0 | 0 | 0 | 18248587.5 | 99735422.3836
| 15811.7925 | 24.97 | 305.8825 | -0.2769% | -0.06769% | 0.1415% | 4.666% | 4.875% | 5.085% | 5.608% | -57811.7925 | -17803.5 | 0 | 0 | 0 | 0 | 17803.5 | -57811.7925 | 63463061.7148 | 18248587.5 | 0 | 0 | 0 | 0 | 18248587.5 | 99960236.7148
| 16043.3175 | 25.07 | 307.1075 | -0.279% | -0.07061% | 0.1378% | 4.644% | 4.853% | 5.061% | 5.582% | -58043.3175 | -17803.5 | 0 | 0 | 0 | 0 | 17803.5 | -58043.3175 | 63687640.0758 | 18248587.5 | 0 | 0 | 0 | 0 | 18248587.5 | 100184815.0758
| 16274.8425 | 25.17 | 308.3325 | -0.2811% | -0.07351% | 0.1341% | 4.623% | 4.83% | 5.038% | 5.557% | -58274.8425 | -17803.5 | 0 | 0 | 0 | 0 | 17803.5 | -58274.8425 | 63911982.4664 | 18248587.5 | 0 | 0 | 0 | 0 | 18248587.5 | 100409157.4664
| 16506.3675 | 25.27 | 309.5575 | -0.2831% | -0.07639% | 0.1304% | 4.601% | 4.808% | 5.015% | 5.532% | -58506.3675 | -17803.5 | 0 | 0 | 0 | 0 | 17803.5 | -58506.3675 | 64136088.8868 | 18248587.5 | 0 | 0 | 0 | 0 | 18248587.5 | 100633263.8868
| 16737.8925 | 25.37 | 310.7825 | -0.2852% | -0.07924% | 0.1267% | 4.58% | 4.786% | 4.992% | 5.507% | -58737.8925 | -17803.5 | 0 | 0 | 0 | 0 | 17803.5 | -58737.8925 | 64359959.3369 | 18248587.5 | 0 | 0 | 0 | 0 | 18248587.5 | 100857134.3369
| 16969.4175 | 25.47 | 312.0075 | -0.2872% | -0.08207% | 0.1231% | 4.559% | 4.764% | 4.969% | 5.482% | -58969.4175 | -17803.5 | 0 | 0 | 0 | 0 | 17803.5 | -58969.4175 | 64583593.8168 | 18248587.5 | 0 | 0 | 0 | 0 | 18248587.5 | 101080768.8168
| 17200.9425 | 25.57 | 313.2325 | -0.2892% | -0.08488% | 0.1194% | 4.538% | 4.742% | 4.947% | 5.457% | -59200.9425 | -17803.5 | 0 | 0 | 0 | 0 | 17803.5 | -59200.9425 | 64806992.3263 | 18248587.5 | 0 | 0 | 0 | 0 | 18248587.5 | 101304167.3263
| 17432.4675 | 25.67 | 314.4575 | -0.2912% | -0.08766% | 0.1159% | 4.517% | 4.721% | 4.924% | 5.433% | -59432.4675 | -17803.5 | 0 | 0 | 0 | 0 | 17803.5 | -59432.4675 | 65030154.8656 | 18248587.5 | 0 | 0 | 0 | 0 | 18248587.5 | 101527329.8656
| 17663.9925 | 25.77 | 315.6825 | -0.2932% | -0.09043% | 0.1123% | 4.496% | 4.699% | 4.902% | 5.409% | -59663.9925 | -17803.5 | 0 | 0 | 0 | 0 | 17803.5 | -59663.9925 | 65253081.4345 | 18248587.5 | 0 | 0 | 0 | 0 | 18248587.5 | 101750256.4345
| 17895.5175 | 25.87 | 316.9075 | -0.2951% | -0.09317% | 0.1088% | 4.476% | 4.678% | 4.88% | 5.385% | -59895.5175 | -17803.5 | 0 | 0 | 0 | 0 | 17803.5 | -59895.5175 | 65475772.0333 | 18248587.5 | 0 | 0 | 0 | 0 | 18248587.5 | 101972947.0333
| 18127.0425 | 25.97 | 318.1325 | -0.2971% | -0.09589% | 0.1053% | 4.456% | 4.657% | 4.858% | 5.361% | -60127.0425 | -17803.5 | 0 | 0 | 0 | 0 | 17803.5 | -60127.0425 | 65698226.6617 | 18248587.5 | 0 | 0 | 0 | 0 | 18248587.5 | 102195401.6617
| 18358.5675 | 26.07 | 319.3575 | -0.299% | -0.09859% | 0.1018% | 4.436% | 4.636% | 4.836% | 5.337% | -60358.5675 | -17803.5 | 0 | 0 | 0 | 0 | 17803.5 | -60358.5675 | 65920445.3198 | 18248587.5 | 0 | 0 | 0 | 0 | 18248587.5 | 102417620.3198
| 18590.0925 | 26.17 | 320.5825 | -0.3009% | -0.1013% | 0.09836% | 4.416% | 4.615% | 4.815% | 5.314% | -60590.0925 | -17803.5 | 0 | 0 | 0 | 0 | 17803.5 | -60590.0925 | 66142428.0077 | 18248587.5 | 0 | 0 | 0 | 0 | 18248587.5 | 102639603.0077
| 18821.6175 | 26.27 | 321.8075 | -0.3028% | -0.1039% | 0.09494% | 4.396% | 4.595% | 4.793% | 5.291% | -60821.6175 | -17803.5 | 0 | 0 | 0 | 0 | 17803.5 | -60821.6175 | 66364174.7253 | 18248587.5 | 0 | 0 | 0 | 0 | 18248587.5 | 102861349.7253
| 19053.1425 | 26.37 | 323.0325 | -0.3047% | -0.1066% | 0.09155% | 4.376% | 4.574% | 4.772% | 5.268% | -61053.1425 | -17803.5 | 0 | 0 | 0 | 0 | 17803.5 | -61053.1425 | 66585685.4726 | 18248587.5 | 0 | 0 | 0 | 0 | 18248587.5 | 103082860.4726
| 19284.6675 | 26.47 | 324.2575 | -0.3066% | -0.1092% | 0.08818% | 4.356% | 4.554% | 4.751% | 5.245% | -61284.6675 | -17803.5 | 0 | 0 | 0 | 0 | 17803.5 | -61284.6675 | 66806960.2496 | 18248587.5 | 0 | 0 | 0 | 0 | 18248587.5 | 103304135.2496
| 19516.1925 | 26.57 | 325.4825 | -0.3084% | -0.1118% | 0.08484% | 4.337% | 4.534% | 4.73% | 5.222% | -61516.1925 | -17803.5 | 0 | 0 | 0 | 0 | 17803.5 | -61516.1925 | 67027999.0563 | 18248587.5 | 0 | 0 | 0 | 0 | 18248587.5 | 103525174.0563
| 19747.7175 | 26.67 | 326.7075 | -0.3103% | -0.1144% | 0.08152% | 4.318% | 4.514% | 4.71% | 5.199% | -61747.7175 | -17803.5 | 0 | 0 | 0 | 0 | 17803.5 | -61747.7175 | 67248801.8928 | 18248587.5 | 0 | 0 | 0 | 0 | 18248587.5 | 103745976.8928
| 19979.2425 | 26.77 | 327.9325 | -0.3121% | -0.1169% | 0.07823% | 4.299% | 4.494% | 4.689% | 5.177% | -61979.2425 | -17803.5 | 0 | 0 | 0 | 0 | 17803.5 | -61979.2425 | 67469368.759 | 18248587.5 | 0 | 0 | 0 | 0 | 18248587.5 | 103966543.759
| 20210.7675 | 26.87 | 329.1575 | -0.3139% | -0.1195% | 0.07496% | 4.28% | 4.474% | 4.669% | 5.155% | -62210.7675 | -17803.5 | 0 | 0 | 0 | 0 | 17803.5 | -62210.7675 | 67689699.6549 | 18248587.5 | 0 | 0 | 0 | 0 | 18248587.5 | 104186874.6549
| 20442.2925 | 26.97 | 330.3825 | -0.3157% | -0.122% | 0.07172% | 4.261% | 4.455% | 4.648% | 5.133% | -62442.2925 | -17803.5 | 0 | 0 | 0 | 0 | 17803.5 | -62442.2925 | 67909794.5805 | 18248587.5 | 0 | 0 | 0 | 0 | 18248587.5 | 104406969.5805
| 20673.8175 | 27.07 | 331.6075 | -0.3175% | -0.1245% | 0.0685% | 4.242% | 4.435% | 4.628% | 5.111% | -62673.8175 | -17803.5 | 0 | 0 | 0 | 0 | 17803.5 | -62673.8175 | 68129653.5359 | 18248587.5 | 0 | 0 | 0 | 0 | 18248587.5 | 104626828.5359
| 20905.3425 | 27.17 | 332.8325 | -0.3193% | -0.127% | 0.0653% | 4.224% | 4.416% | 4.608% | 5.089% | -62905.3425 | -17803.5 | 0 | 0 | 0 | 0 | 17803.5 | -62905.3425 | 68349276.5209 | 18248587.5 | 0 | 0 | 0 | 0 | 18248587.5 | 104846451.5209
| 21136.8675 | 27.27 | 334.0575 | -0.321% | -0.1295% | 0.06213% | 4.205% | 4.397% | 4.588% | 5.067% | -63136.8675 | -17803.5 | 0 | 0 | 0 | 0 | 17803.5 | -63136.8675 | 68568663.5357 | 18248587.5 | 0 | 0 | 0 | 0 | 18248587.5 | 105065838.5357
| 23452.1175 | 28.27 | 346.3075 | -0.338% | -0.1532% | 0.03163% | 4.028% | 4.213% | 4.398% | 4.86% | -65452.1175 | -17803.5 | 0 | 0 | 0 | 0 | 17803.5 | -65452.1175 | 70749555.3181 | 18248587.5 | 0 | 0 | 0 | 0 | 18248587.5 | 107246730.3181
| 25767.3675 | 29.27 | 358.5575 | -0.3538% | -0.1753% | 0.003218% | 3.863% | 4.042% | 4.22% | 4.666% | -67767.3675 | -17803.5 | 0 | 0 | 0 | 0 | 17803.5 | -67767.3675 | 72906850.0726 | 18248587.5 | 0 | 0 | 0 | 0 | 18248587.5 | 109404025.0726
| 28082.6175 | 30.27 | 370.8075 | -0.3685% | -0.1959% | -0.02332% | 3.709% | 3.882% | 4.054% | 4.486% | -70082.6175 | -17803.5 | 0 | 0 | 0 | 0 | 17803.5 | -70082.6175 | 75040547.799 | 18248587.5 | 0 | 0 | 0 | 0 | 18248587.5 | 111537722.799
| 30397.8675 | 31.27 | 383.0575 | -0.3823% | -0.2152% | -0.04815% | 3.565% | 3.732% | 3.899% | 4.317% | -72397.8675 | -17803.5 | 0 | 0 | 0 | 0 | 17803.5 | -72397.8675 | 77150648.4975 | 18248587.5 | 0 | 0 | 0 | 0 | 18248587.5 | 113647823.4975
| 32713.1175 | 32.27 | 395.3075 | -0.3953% | -0.2334% | -0.07145% | 3.43% | 3.592% | 3.753% | 4.158% | -74713.1175 | -17803.5 | 0 | 0 | 0 | 0 | 17803.5 | -74713.1175 | 79237152.1679 | 18248587.5 | 0 | 0 | 0 | 0 | 18248587.5 | 115734327.1679
| 35028.3675 | 33.27 | 407.5575 | -0.4074% | -0.2504% | -0.09335% | 3.302% | 3.46% | 3.617% | 4.009% | -77028.3675 | -17803.5 | 0 | 0 | 0 | 0 | 17803.5 | -77028.3675 | 81300058.8103 | 18248587.5 | 0 | 0 | 0 | 0 | 18248587.5 | 117797233.8103
| 37343.6175 | 34.27 | 419.8075 | -0.4189% | -0.2664% | -0.114% | 3.183% | 3.335% | 3.488% | 3.869% | -79343.6175 | -17803.5 | 0 | 0 | 0 | 0 | 17803.5 | -79343.6175 | 83339368.4248 | 18248587.5 | 0 | 0 | 0 | 0 | 18248587.5 | 119836543.4248
| 39658.8675 | 35.27 | 432.0575 | -0.4297% | -0.2816% | -0.1334% | 3.07% | 3.218% | 3.366% | 3.736% | -81658.8675 | -17803.5 | 0 | 0 | 0 | 0 | 17803.5 | -81658.8675 | 85355081.0112 | 18248587.5 | 0 | 0 | 0 | 0 | 18248587.5 | 121852256.0112
| 41974.1175 | 36.27 | 444.3075 | -0.4399% | -0.2958% | -0.1518% | 2.963% | 3.107% | 3.251% | 3.611% | -83974.1175 | -17803.5 | 0 | 0 | 0 | 0 | 17803.5 | -83974.1175 | 87347196.5697 | 18248587.5 | 0 | 0 | 0 | 0 | 18248587.5 | 123844371.5697
| 44289.3675 | 37.27 | 456.5575 | -0.4496% | -0.3094% | -0.1692% | 2.862% | 3.002% | 3.143% | 3.493% | -86289.3675 | -17803.5 | 0 | 0 | 0 | 0 | 17803.5 | -86289.3675 | 89315715.1001 | 18248587.5 | 0 | 0 | 0 | 0 | 18248587.5 | 125812890.1001
| 46604.6175 | 38.27 | 468.8075 | -0.4587% | -0.3222% | -0.1857% | 2.766% | 2.903% | 3.04% | 3.381% | -88604.6175 | -17803.5 | 0 | 0 | 0 | 0 | 17803.5 | -88604.6175 | 91260636.6025 | 18248587.5 | 0 | 0 | 0 | 0 | 18248587.5 | 127757811.6025
| 48919.8675 | 39.27 | 481.0575 | -0.4674% | -0.3344% | -0.2013% | 2.676% | 2.809% | 2.942% | 3.274% | -90919.8675 | -17803.5 | 0 | 0 | 0 | 0 | 17803.5 | -90919.8675 | 93181961.077 | 18248587.5 | 0 | 0 | 0 | 0 | 18248587.5 | 129679136.077
| 51235.1175 | 40.27 | 493.3075 | -0.4757% | -0.3459% | -0.2162% | 2.589% | 2.719% | 2.849% | 3.173% | -93235.1175 | -17803.5 | 0 | 0 | 0 | 0 | 17803.5 | -93235.1175 | 95079688.5234 | 18248587.5 | 0 | 0 | 0 | 0 | 18248587.5 | 131576863.5234
| 53550.3675 | 41.27 | 505.5575 | -0.4835% | -0.3569% | -0.2303% | 2.507% | 2.634% | 2.76% | 3.077% | -95550.3675 | -17803.5 | 0 | 0 | 0 | 0 | 17803.5 | -95550.3675 | 96953818.9419 | 18248587.5 | 0 | 0 | 0 | 0 | 18248587.5 | 133450993.9419
| 55865.6175 | 42.27 | 517.8075 | -0.491% | -0.3674% | -0.2438% | 2.429% | 2.553% | 2.676% | 2.985% | -97865.6175 | -17803.5 | 0 | 0 | 0 | 0 | 17803.5 | -97865.6175 | 98804352.3323 | 18248587.5 | 0 | 0 | 0 | 0 | 18248587.5 | 135301527.3323
| 58180.8675 | 43.27 | 530.0575 | -0.4981% | -0.3774% | -0.2567% | 2.354% | 2.475% | 2.596% | 2.898% | -100180.8675 | -17803.5 | 0 | 0 | 0 | 0 | 17803.5 | -100180.8675 | 100631288.6947 | 18248587.5 | 0 | 0 | 0 | 0 | 18248587.5 | 137128463.6947
| 60496.1175 | 44.27 | 542.3075 | -0.505% | -0.387% | -0.2689% | 2.283% | 2.401% | 2.519% | 2.814% | -102496.1175 | -17803.5 | 0 | 0 | 0 | 0 | 17803.5 | -102496.1175 | 102434628.0292 | 18248587.5 | 0 | 0 | 0 | 0 | 18248587.5 | 138931803.0292
| 62811.3675 | 45.27 | 554.5575 | -0.5115% | -0.3961% | -0.2807% | 2.215% | 2.33% | 2.446% | 2.734% | -104811.3675 | -17803.5 | 0 | 0 | 0 | 0 | 17803.5 | -104811.3675 | 104214370.3356 | 18248587.5 | 0 | 0 | 0 | 0 | 18248587.5 | 140711545.3356
| 65126.6175 | 46.27 | 566.8075 | -0.5177% | -0.4048% | -0.2919% | 2.15% | 2.263% | 2.376% | 2.658% | -107126.6175 | -17803.5 | 0 | 0 | 0 | 0 | 17803.5 | -107126.6175 | 105970515.6141 | 18248587.5 | 0 | 0 | 0 | 0 | 18248587.5 | 142467690.6141
| 67441.8675 | 47.27 | 579.0575 | -0.5237% | -0.4132% | -0.3026% | 2.087% | 2.198% | 2.308% | 2.585% | -109441.8675 | -17803.5 | 0 | 0 | 0 | 0 | 17803.5 | -109441.8675 | 107703063.8645 | 18248587.5 | 0 | 0 | 0 | 0 | 18248587.5 | 144200238.8645
| 69757.1175 | 48.27 | 591.3075 | -0.5294% | -0.4212% | -0.3129% | 2.028% | 2.136% | 2.244% | 2.515% | -111757.1175 | -17803.5 | 0 | 0 | 0 | 0 | 17803.5 | -111757.1175 | 109412015.0869 | 18248587.5 | 0 | 0 | 0 | 0 | 18248587.5 | 145909190.0869
| 72072.3675 | 49.27 | 603.5575 | -0.5349% | -0.4289% | -0.3228% | 1.97% | 2.076% | 2.182% | 2.447% | -114072.3675 | -17803.5 | 0 | 0 | 0 | 0 | 17803.5 | -114072.3675 | 111097369.2814 | 18248587.5 | 0 | 0 | 0 | 0 | 18248587.5 | 147594544.2814
| 74387.6175 | 50.27 | 615.8075 | -0.5402% | -0.4362% | -0.3323% | 1.915% | 2.019% | 2.123% | 2.383% | -116387.6175 | -17803.5 | 0 | 0 | 0 | 0 | 17803.5 | -116387.6175 | 112759126.4478 | 18248587.5 | 0 | 0 | 0 | 0 | 18248587.5 | 149256301.4478
| 76702.8675 | 51.27 | 628.0575 | -0.5452% | -0.4433% | -0.3414% | 1.862% | 1.964% | 2.066% | 2.321% | -118702.8675 | -17803.5 | 0 | 0 | 0 | 0 | 17803.5 | -118702.8675 | 114397286.5863 | 18248587.5 | 0 | 0 | 0 | 0 | 18248587.5 | 150894461.5863
| 79018.1175 | 52.27 | 640.3075 | -0.5501% | -0.4502% | -0.3502% | 1.811% | 1.911% | 2.011% | 2.261% | -121018.1175 | -17803.5 | 0 | 0 | 0 | 0 | 17803.5 | -121018.1175 | 116011849.6967 | 18248587.5 | 0 | 0 | 0 | 0 | 18248587.5 | 152509024.6967
| 81333.3675 | 53.27 | 652.5575 | -0.5548% | -0.4567% | -0.3587% | 1.762% | 1.86% | 1.958% | 2.204% | -123333.3675 | -17803.5 | 0 | 0 | 0 | 0 | 17803.5 | -123333.3675 | 117602815.7791 | 18248587.5 | 0 | 0 | 0 | 0 | 18248587.5 | 154099990.7791
| 83648.6175 | 54.27 | 664.8075 | -0.5593% | -0.4631% | -0.3668% | 1.715% | 1.811% | 1.908% | 2.148% | -125648.6175 | -17803.5 | 0 | 0 | 0 | 0 | 17803.5 | -125648.6175 | 119170184.8336 | 18248587.5 | 0 | 0 | 0 | 0 | 18248587.5 | 155667359.8336
| 85963.8675 | 55.27 | 677.0575 | -0.5637% | -0.4692% | -0.3746% | 1.67% | 1.764% | 1.859% | 2.095% | -127963.8675 | -17803.5 | 0 | 0 | 0 | 0 | 17803.5 | -127963.8675 | 120713956.86 | 18248587.5 | 0 | 0 | 0 | 0 | 18248587.5 | 157211131.86
| 88279.1175 | 56.27 | 689.3075 | -0.5679% | -0.475% | -0.3822% | 1.626% | 1.718% | 1.811% | 2.043% | -130279.1175 | -17803.5 | 0 | 0 | 0 | 0 | 17803.5 | -130279.1175 | 122234131.8585 | 18248587.5 | 0 | 0 | 0 | 0 | 18248587.5 | 158731306.8585
| 90594.3675 | 57.27 | 701.5575 | -0.5719% | -0.4807% | -0.3895% | 1.583% | 1.674% | 1.766% | 1.994% | -132594.3675 | -17803.5 | 0 | 0 | 0 | 0 | 17803.5 | -132594.3675 | 123730709.8289 | 18248587.5 | 0 | 0 | 0 | 0 | 18248587.5 | 160227884.8289
| 92909.6175 | 58.27 | 713.8075 | -0.5758% | -0.4862% | -0.3965% | 1.542% | 1.632% | 1.722% | 1.946% | -134909.6175 | -17803.5 | 0 | 0 | 0 | 0 | 17803.5 | -134909.6175 | 125203690.7713 | 18248587.5 | 0 | 0 | 0 | 0 | 18248587.5 | 161700865.7713
| 95224.8675 | 59.27 | 726.0575 | -0.5796% | -0.4915% | -0.4033% | 1.503% | 1.591% | 1.679% | 1.9% | -137224.8675 | -17803.5 | 0 | 0 | 0 | 0 | 17803.5 | -137224.8675 | 126653074.6858 | 18248587.5 | 0 | 0 | 0 | 0 | 18248587.5 | 163150249.6858
| 97540.1175 | 60.27 | 738.3075 | -0.5833% | -0.4966% | -0.4099% | 1.465% | 1.551% | 1.638% | 1.855% | -139540.1175 | -17803.5 | 0 | 0 | 0 | 0 | 17803.5 | -139540.1175 | 128078861.5722 | 18248587.5 | 0 | 0 | 0 | 0 | 18248587.5 | 164576036.5722
| 99855.3675 | 61.27 | 750.5575 | -0.5868% | -0.5016% | -0.4163% | 1.428% | 1.513% | 1.598% | 1.811% | -141855.3675 | -17803.5 | 0 | 0 | 0 | 0 | 17803.5 | -141855.3675 | 129481051.4307 | 18248587.5 | 0 | 0 | 0 | 0 | 18248587.5 | 165978226.4307
| 102170.6175 | 62.27 | 762.8075 | -0.5902% | -0.5063% | -0.4224% | 1.392% | 1.476% | 1.56% | 1.769% | -144170.6175 | -17803.5 | 0 | 0 | 0 | 0 | 17803.5 | -144170.6175 | 130859644.2611 | 18248587.5 | 0 | 0 | 0 | 0 | 18248587.5 | 167356819.2611
| 104485.8675 | 63.27 | 775.0575 | -0.5936% | -0.511% | -0.4284% | 1.357% | 1.44% | 1.522% | 1.729% | -146485.8675 | -17803.5 | 0 | 0 | 0 | 0 | 17803.5 | -146485.8675 | 132214640.0635 | 18248587.5 | 0 | 0 | 0 | 0 | 18248587.5 | 168711815.0635
| 106801.1175 | 64.27 | 787.3075 | -0.5968% | -0.5155% | -0.4342% | 1.324% | 1.405% | 1.486% | 1.689% | -148801.1175 | -17803.5 | 0 | 0 | 0 | 0 | 17803.5 | -148801.1175 | 133546038.838 | 18248587.5 | 0 | 0 | 0 | 0 | 18248587.5 | 170043213.838
| 109116.3675 | 65.27 | 799.5575 | -0.5999% | -0.5198% | -0.4398% | 1.291% | 1.371% | 1.451% | 1.651% | -151116.3675 | -17803.5 | 0 | 0 | 0 | 0 | 17803.5 | -151116.3675 | 134853840.5844 | 18248587.5 | 0 | 0 | 0 | 0 | 18248587.5 | 171351015.5844
| 111431.6175 | 66.27 | 811.8075 | -0.6029% | -0.5241% | -0.4452% | 1.26% | 1.338% | 1.417% | 1.614% | -153431.6175 | -17803.5 | 0 | 0 | 0 | 0 | 17803.5 | -153431.6175 | 136138045.3029 | 18248587.5 | 0 | 0 | 0 | 0 | 18248587.5 | 172635220.3029
| 113746.8675 | 67.27 | 824.0575 | -0.6058% | -0.5282% | -0.4505% | 1.229% | 1.307% | 1.384% | 1.578% | -155746.8675 | -17803.5 | 0 | 0 | 0 | 0 | 17803.5 | -155746.8675 | 137398652.9933 | 18248587.5 | 0 | 0 | 0 | 0 | 18248587.5 | 173895827.9933
| 116062.1175 | 68.27 | 836.3075 | -0.6087% | -0.5322% | -0.4556% | 1.199% | 1.276% | 1.352% | 1.544% | -158062.1175 | -17803.5 | 0 | 0 | 0 | 0 | 17803.5 | -158062.1175 | 138635663.6557 | 18248587.5 | 0 | 0 | 0 | 0 | 18248587.5 | 175132838.6557
| 118377.3675 | 69.27 | 848.5575 | -0.6114% | -0.536% | -0.4606% | 1.17% | 1.246% | 1.321% | 1.51% | -160377.3675 | -17803.5 | 0 | 0 | 0 | 0 | 17803.5 | -160377.3675 | 139849077.2902 | 18248587.5 | 0 | 0 | 0 | 0 | 18248587.5 | 176346252.2902
| 120692.6175 | 70.27 | 860.8075 | -0.6141% | -0.5398% | -0.4654% | 1.142% | 1.217% | 1.291% | 1.477% | -162692.6175 | -17803.5 | 0 | 0 | 0 | 0 | 17803.5 | -162692.6175 | 141038893.8966 | 18248587.5 | 0 | 0 | 0 | 0 | 18248587.5 | 177536068.8966
| 123007.8675 | 71.27 | 873.0575 | -0.6167% | -0.5434% | -0.4701% | 1.115% | 1.188% | 1.262% | 1.445% | -165007.8675 | -17803.5 | 0 | 0 | 0 | 0 | 17803.5 | -165007.8675 | 142205113.4751 | 18248587.5 | 0 | 0 | 0 | 0 | 18248587.5 | 178702288.4751
| 125323.1175 | 72.27 | 885.3075 | -0.6193% | -0.547% | -0.4747% | 1.089% | 1.161% | 1.233% | 1.414% | -167323.1175 | -17803.5 | 0 | 0 | 0 | 0 | 17803.5 | -167323.1175 | 143347736.0255 | 18248587.5 | 0 | 0 | 0 | 0 | 18248587.5 | 179844911.0255
| 127638.3675 | 73.27 | 897.5575 | -0.6217% | -0.5504% | -0.4791% | 1.063% | 1.134% | 1.205% | 1.384% | -169638.3675 | -17803.5 | 0 | 0 | 0 | 0 | 17803.5 | -169638.3675 | 144466761.5479 | 18248587.5 | 0 | 0 | 0 | 0 | 18248587.5 | 180963936.5479
| 129953.6175 | 74.27 | 909.8075 | -0.6241% | -0.5538% | -0.4834% | 1.038% | 1.108% | 1.178% | 1.354% | -171953.6175 | -17803.5 | 0 | 0 | 0 | 0 | 17803.5 | -171953.6175 | 145562190.0424 | 18248587.5 | 0 | 0 | 0 | 0 | 18248587.5 | 182059365.0424
| 132268.8675 | 75.27 | 922.0575 | -0.6265% | -0.5571% | -0.4877% | 1.013% | 1.083% | 1.152% | 1.326% | -174268.8675 | -17803.5 | 0 | 0 | 0 | 0 | 17803.5 | -174268.8675 | 146634021.5088 | 18248587.5 | 0 | 0 | 0 | 0 | 18248587.5 | 183131196.5088
| 134584.1175 | 76.27 | 934.3075 | -0.6288% | -0.5603% | -0.4918% | 0.9896% | 1.058% | 1.127% | 1.298% | -176584.1175 | -17803.5 | 0 | 0 | 0 | 0 | 17803.5 | -176584.1175 | 147682255.9473 | 18248587.5 | 0 | 0 | 0 | 0 | 18248587.5 | 184179430.9473
| 136899.3675 | 77.27 | 946.5575 | -0.631% | -0.5634% | -0.4957% | 0.9664% | 1.034% | 1.102% | 1.271% | -178899.3675 | -17803.5 | 0 | 0 | 0 | 0 | 17803.5 | -178899.3675 | 148706893.3577 | 18248587.5 | 0 | 0 | 0 | 0 | 18248587.5 | 185204068.3577
| 139214.6175 | 78.27 | 958.8075 | -0.6331% | -0.5664% | -0.4996% | 0.9438% | 1.011% | 1.077% | 1.244% | -181214.6175 | -17803.5 | 0 | 0 | 0 | 0 | 17803.5 | -181214.6175 | 149707933.7401 | 18248587.5 | 0 | 0 | 0 | 0 | 18248587.5 | 186205108.7401
| 141529.8675 | 79.27 | 971.0575 | -0.6352% | -0.5693% | -0.5034% | 0.9218% | 0.9877% | 1.054% | 1.218% | -183529.8675 | -17803.5 | 0 | 0 | 0 | 0 | 17803.5 | -183529.8675 | 150685377.0946 | 18248587.5 | 0 | 0 | 0 | 0 | 18248587.5 | 187182552.0946
| 143845.1175 | 80.27 | 983.3075 | -0.6373% | -0.5722% | -0.5071% | 0.9004% | 0.9655% | 1.031% | 1.193% | -185845.1175 | -17803.5 | 0 | 0 | 0 | 0 | 17803.5 | -185845.1175 | 151639223.421 | 18248587.5 | 0 | 0 | 0 | 0 | 18248587.5 | 188136398.421
| 146160.3675 | 81.27 | 995.5575 | -0.6393% | -0.575% | -0.5107% | 0.8795% | 0.9437% | 1.008% | 1.169% | -188160.3675 | -17803.5 | 0 | 0 | 0 | 0 | 17803.5 | -188160.3675 | 152569472.7195 | 18248587.5 | 0 | 0 | 0 | 0 | 18248587.5 | 189066647.7195
| 148475.6175 | 82.27 | 1007.8075 | -0.6412% | -0.5777% | -0.5142% | 0.859% | 0.9226% | 0.9861% | 1.145% | -190475.6175 | -17803.5 | 0 | 0 | 0 | 0 | 17803.5 | -190475.6175 | 153476124.9899 | 18248587.5 | 0 | 0 | 0 | 0 | 18248587.5 | 189973299.9899
| 189525 | 100 | 1225 | -0.6694% | -0.6171% | -0.5649% | 0.5649% | 0.6171% | 0.6694% | 0.8% | -231525 | -17803.5 | 0 | 0 | 0 | 0 | 17803.5 | -231525 | 165632985 | 18248587.5 | 0 | 0 | 0 | 0 | 18248587.5 | 202130160

## ver pressoflex 6p C3 DCpowe_2 (hidden)
[5 empty] | B | 140 | mm | taglio sollecitante |  |  | Momento sollecitante |  |  | Sforzo Normale sollecitante
[5 empty] | H | 2450 | mm | Ved | 95 |  | Med | 65 |  | Ned | -42
[5 empty] | c' | 60 | mm |  | kN |  |  | kNm |  |  | kN
[5 empty] | d | 2390 | [8 empty] | compressione negativa
| Deformazione allo snervamento per l'acciaio |  |  |  | εys | 0.142% |  |  | Posizioni di armatura |  |  |  | Area ferri |  |  | molt. di pos
| Deformazione allo snervamento per l'acciaio |  |  |  | εus | 0.5% |  |  |  | POS1 | d1 | 200 | A1 | 45.4978 | F1 | 1
| Deformazione a rottura per il calcestruzzo |  |  |  | εc | -0.8% |  |  |  | POS2 | d2 | 280 | A2 | 0 | F2 | 0
[10 empty] | POS3 | d3 | 360 | A3 | 0 | F3 | 0
[5 empty] | β1 | 0.81 |  |  |  | POS4 | d4 | 2090 | A4 | 0 | F4 | 0
[5 empty] | β2 | 0.416 |  |  |  | POS5 | d5 | 2170 | A5 | 0 | F5 | 0
[5 empty] | αcc | 1 |  |  |  | POS6 | d6 | 2250 | A6 | 45.4978 | F6 | 1
distanza dal bordo superiore
| Resistenza a trazione di calcolo |  |  |  | fy,d | 391.3043
| Modulo di Young |  |  |  | Ec | 370
[5 empty] | fcd | 1.6667 | [8 empty] | Acciaio in legno equivalente
[15 empty] | res. Unione legno |  | 17.8035
[15 empty] | As equivlente |  | 45.4978
H/2
| POS1 |  | A1 |  |  | ←C1
←Cu
| POS2 |  | A2 |  |  | ←C2
| POS3 |  | A3 |  |  | ←C3
|  |  | G |  |  | Ned
H/2
Med
[14 empty] | Massima forza di trazione su HD |  |  | 17.8035
rottura lato legno
| POS4 |  | A4 |  |  | T4→
| POS5 |  | A5 |  |  | T5→
| POS6 |  | A6 |  |  | T6→
Calcolo momento resistente
| 1 | 3 | 4 | 5 | 6 | 7 | 8 | 9 | 10 | 11 | 12 | 13 | 14 | 15 | 16 | 17 | 18 | 19 | 20 | 21 | 22 | 23 | 24 | 25 | 26
| trappola | x | εs1 | εs2 | εs3 | εs4 | εs5 | εs6 | εc' | C | F1 | F2 | F3 | F4 | F5 | F6 | ΣF | MC | MF1 | MF2 | MF3 | MF4 | MF5 | MF6 | Mrd
| 4004.0175 | 243.4075 | -0.1427% | 0.1203% | 0.3832% | 6.069% | 6.332% | 6.595% | 7.252% | -46.004 | -17.8035 | 0 | 0 | 0 | 0 | 17.8035 | -46.004 | 51.6967 | 18.2486 | 0 | 0 | 0 | 0 | 18.2486 | 88.1938
| Med < Mrd | TRUE |  | errore di calcolo | 9.533% | 0.61538 | d | 1470.7692 | limiti del campo 3
|  |  |  | H/2 | 612.5 | 1.2461 | d | 2978.1931
| target | -42000
[11 empty] | N | N | N | N | N | N | N | bar: εs1
| 0 | 1 | 3 | 4 | 5 | 6 | 7 | 8 | 9 | 10 | 11 | 12 | 13 | 14 | 15 | 16 | 17 | 18 | 19 | 20 | 21 | 22 | 23 | 24 | 25 | 26
| trappola | STEP | x | εs1 | εs2 | εs3 | εs4 | εs5 | εs6 | εc' | C | F1 | F2 | F3 | F4 | F5 | F6 | ΣF | MC | MF1 | MF2 | MF3 | MF4 | MF5 | MF6 | ΣM
| 77583.8475 | 0.01 | 0.1225 | 1305% | 1828% | 2350% | 13648% | 14171% | 14693% | 15999% | -23.1525 | 17803.5 | 0 | 0 | 0 | 0 | 17803.5 | 35583.8475 | 28360.6326 | -18248587.5 | 0 | 0 | 0 | 0 | 18248587.5 | 28360.6326
| 77537.5425 | 0.03 | 0.3675 | 434.6% | 608.7% | 782.9% | 4549% | 4723% | 4897% | 5333% | -69.4575 | 17803.5 | 0 | 0 | 0 | 0 | 17803.5 | 35537.5425 | 85074.8188 | -18248587.5 | 0 | 0 | 0 | 0 | 18248587.5 | 85074.8188
| 77491.2375 | 0.05 | 0.6125 | 260.4% | 364.9% | 469.4% | 2729% | 2833% | 2938% | 3199% | -115.7625 | 17803.5 | 0 | 0 | 0 | 0 | 17803.5 | 35491.2375 | 141779.5662 | -18248587.5 | 0 | 0 | 0 | 0 | 18248587.5 | 141779.5662
| 77444.9325 | 0.07 | 0.8575 | 185.8% | 260.4% | 335.1% | 1949% | 2024% | 2098% | 2285% | -162.0675 | 17803.5 | 0 | 0 | 0 | 0 | 17803.5 | 35444.9325 | 198474.8748 | -18248587.5 | 0 | 0 | 0 | 0 | 18248587.5 | 198474.8748
| 77398.6275 | 0.09 | 1.1025 | 144.3% | 202.4% | 260.4% | 1516% | 1574% | 1632% | 1777% | -208.3725 | 17803.5 | 0 | 0 | 0 | 0 | 17803.5 | 35398.6275 | 255160.7445 | -18248587.5 | 0 | 0 | 0 | 0 | 18248587.5 | 255160.7445
| 77352.3225 | 0.11 | 1.3475 | 117.9% | 165.4% | 212.9% | 1240% | 1288% | 1335% | 1454% | -254.6775 | 17803.5 | 0 | 0 | 0 | 0 | 17803.5 | 35352.3225 | 311837.1755 | -18248587.5 | 0 | 0 | 0 | 0 | 18248587.5 | 311837.1755
| 77306.0175 | 0.13 | 1.5925 | 99.67% | 139.9% | 180% | 1049% | 1089% | 1129% | 1230% | -300.9825 | 17803.5 | 0 | 0 | 0 | 0 | 17803.5 | 35306.0175 | 368504.1676 | -18248587.5 | 0 | 0 | 0 | 0 | 18248587.5 | 368504.1676
| 77259.7125 | 0.15 | 1.8375 | 86.27% | 121.1% | 155.9% | 909.1% | 944% | 978.8% | 1066% | -347.2875 | 17803.5 | 0 | 0 | 0 | 0 | 17803.5 | 35259.7125 | 425161.7209 | -18248587.5 | 0 | 0 | 0 | 0 | 18248587.5 | 425161.7209
| 77213.4075 | 0.17 | 2.0825 | 76.03% | 106.8% | 137.5% | 802.1% | 832.8% | 863.5% | 940.4% | -393.5925 | 17803.5 | 0 | 0 | 0 | 0 | 17803.5 | 35213.4075 | 481809.8354 | -18248587.5 | 0 | 0 | 0 | 0 | 18248587.5 | 481809.8354
| 77167.1025 | 0.19 | 2.3275 | 67.94% | 95.44% | 122.9% | 717.6% | 745.1% | 772.6% | 841.3% | -439.8975 | 17803.5 | 0 | 0 | 0 | 0 | 17803.5 | 35167.1025 | 538448.5111 | -18248587.5 | 0 | 0 | 0 | 0 | 18248587.5 | 538448.5111
| 77120.7975 | 0.21 | 2.5725 | 61.4% | 86.27% | 111.2% | 649.2% | 674% | 698.9% | 761.1% | -486.2025 | 17803.5 | 0 | 0 | 0 | 0 | 17803.5 | 35120.7975 | 595077.748 | -18248587.5 | 0 | 0 | 0 | 0 | 18248587.5 | 595077.748
| 77074.4925 | 0.23 | 2.8175 | 55.99% | 78.7% | 101.4% | 592.6% | 615.3% | 638.1% | 694.9% | -532.5075 | 17803.5 | 0 | 0 | 0 | 0 | 17803.5 | 35074.4925 | 651697.5461 | -18248587.5 | 0 | 0 | 0 | 0 | 18248587.5 | 651697.5461
| 77028.1875 | 0.25 | 3.0625 | 51.44% | 72.34% | 93.24% | 545.2% | 566.1% | 587% | 639.2% | -578.8125 | 17803.5 | 0 | 0 | 0 | 0 | 17803.5 | 35028.1875 | 708307.9054 | -18248587.5 | 0 | 0 | 0 | 0 | 18248587.5 | 708307.9054
| 76981.8825 | 0.27 | 3.3075 | 47.57% | 66.92% | 86.27% | 504.7% | 524.1% | 543.4% | 591.8% | -625.1175 | 17803.5 | 0 | 0 | 0 | 0 | 17803.5 | 34981.8825 | 764908.8258 | -18248587.5 | 0 | 0 | 0 | 0 | 18248587.5 | 764908.8258
| 76935.5775 | 0.29 | 3.5525 | 44.24% | 62.25% | 80.27% | 469.9% | 487.9% | 505.9% | 550.9% | -671.4225 | 17803.5 | 0 | 0 | 0 | 0 | 17803.5 | 34935.5775 | 821500.3075 | -18248587.5 | 0 | 0 | 0 | 0 | 18248587.5 | 821500.3075
| 76889.2725 | 0.31 | 3.7975 | 41.33% | 58.19% | 75.04% | 439.5% | 456.3% | 473.2% | 515.3% | -717.7275 | 17803.5 | 0 | 0 | 0 | 0 | 17803.5 | 34889.2725 | 878082.3503 | -18248587.5 | 0 | 0 | 0 | 0 | 18248587.5 | 878082.3503
| 76842.9675 | 0.33 | 4.0425 | 38.78% | 54.61% | 70.44% | 412.8% | 428.6% | 444.5% | 484% | -764.0325 | 17803.5 | 0 | 0 | 0 | 0 | 17803.5 | 34842.9675 | 934654.9543 | -18248587.5 | 0 | 0 | 0 | 0 | 18248587.5 | 934654.9543
| 76796.6625 | 0.35 | 4.2875 | 36.52% | 51.44% | 66.37% | 389.2% | 404.1% | 419% | 456.3% | -810.3375 | 17803.5 | 0 | 0 | 0 | 0 | 17803.5 | 34796.6625 | 991218.1195 | -18248587.5 | 0 | 0 | 0 | 0 | 18248587.5 | 991218.1195
| 76750.3575 | 0.37 | 4.5325 | 34.5% | 48.62% | 62.74% | 368.1% | 382.2% | 396.3% | 431.6% | -856.6425 | 17803.5 | 0 | 0 | 0 | 0 | 17803.5 | 34750.3575 | 1047771.8459 | -18248587.5 | 0 | 0 | 0 | 0 | 18248587.5 | 1047771.8459
| 76704.0525 | 0.39 | 4.7775 | 32.69% | 46.09% | 59.48% | 349.2% | 362.6% | 376% | 409.5% | -902.9475 | 17803.5 | 0 | 0 | 0 | 0 | 17803.5 | 34704.0525 | 1104316.1335 | -18248587.5 | 0 | 0 | 0 | 0 | 18248587.5 | 1104316.1335
| 76657.7475 | 0.41 | 5.0225 | 31.06% | 43.8% | 56.54% | 332.1% | 344.8% | 357.6% | 389.4% | -949.2525 | 17803.5 | 0 | 0 | 0 | 0 | 17803.5 | 34657.7475 | 1160850.9823 | -18248587.5 | 0 | 0 | 0 | 0 | 18248587.5 | 1160850.9823
| 76611.4425 | 0.43 | 5.2675 | 29.57% | 41.72% | 53.87% | 316.6% | 328.8% | 340.9% | 371.3% | -995.5575 | 17803.5 | 0 | 0 | 0 | 0 | 17803.5 | 34611.4425 | 1217376.3923 | -18248587.5 | 0 | 0 | 0 | 0 | 18248587.5 | 1217376.3923
| 76565.1375 | 0.45 | 5.5125 | 28.22% | 39.83% | 51.44% | 302.5% | 314.1% | 325.7% | 354.8% | -1041.8625 | 17803.5 | 0 | 0 | 0 | 0 | 17803.5 | 34565.1375 | 1273892.3634 | -18248587.5 | 0 | 0 | 0 | 0 | 18248587.5 | 1273892.3634
| 76518.8325 | 0.47 | 5.7575 | 26.99% | 38.11% | 49.22% | 289.6% | 300.7% | 311.8% | 339.6% | -1088.1675 | 17803.5 | 0 | 0 | 0 | 0 | 17803.5 | 34518.8325 | 1330398.8958 | -18248587.5 | 0 | 0 | 0 | 0 | 18248587.5 | 1330398.8958
| 76472.5275 | 0.49 | 6.0025 | 25.86% | 36.52% | 47.18% | 277.8% | 288.4% | 299.1% | 325.7% | -1134.4725 | 17803.5 | 0 | 0 | 0 | 0 | 17803.5 | 34472.5275 | 1386895.9893 | -18248587.5 | 0 | 0 | 0 | 0 | 18248587.5 | 1386895.9893
| 76426.2225 | 0.51 | 6.2475 | 24.81% | 35.05% | 45.3% | 266.8% | 277.1% | 287.3% | 312.9% | -1180.7775 | 17803.5 | 0 | 0 | 0 | 0 | 17803.5 | 34426.2225 | 1443383.644 | -18248587.5 | 0 | 0 | 0 | 0 | 18248587.5 | 1443383.644
| 76379.9175 | 0.53 | 6.4925 | 23.84% | 33.7% | 43.56% | 256.7% | 266.6% | 276.4% | 301.1% | -1227.0825 | 17803.5 | 0 | 0 | 0 | 0 | 17803.5 | 34379.9175 | 1499861.8599 | -18248587.5 | 0 | 0 | 0 | 0 | 18248587.5 | 1499861.8599
| 76333.6125 | 0.55 | 6.7375 | 22.95% | 32.45% | 41.95% | 247.4% | 256.9% | 266.4% | 290.1% | -1273.3875 | 17803.5 | 0 | 0 | 0 | 0 | 17803.5 | 34333.6125 | 1556330.637 | -18248587.5 | 0 | 0 | 0 | 0 | 18248587.5 | 1556330.637
| 76287.3075 | 0.57 | 6.9825 | 22.11% | 31.28% | 40.45% | 238.7% | 247.8% | 257% | 279.9% | -1319.6925 | 17803.5 | 0 | 0 | 0 | 0 | 17803.5 | 34287.3075 | 1612789.9753 | -18248587.5 | 0 | 0 | 0 | 0 | 18248587.5 | 1612789.9753
| 76241.0025 | 0.59 | 7.2275 | 21.34% | 30.19% | 39.05% | 230.5% | 239.4% | 248.2% | 270.4% | -1365.9975 | 17803.5 | 0 | 0 | 0 | 0 | 17803.5 | 34241.0025 | 1669239.8748 | -18248587.5 | 0 | 0 | 0 | 0 | 18248587.5 | 1669239.8748
| 76194.6975 | 0.61 | 7.4725 | 20.61% | 29.18% | 37.74% | 223% | 231.5% | 240.1% | 261.5% | -1412.3025 | 17803.5 | 0 | 0 | 0 | 0 | 17803.5 | 34194.6975 | 1725680.3354 | -18248587.5 | 0 | 0 | 0 | 0 | 18248587.5 | 1725680.3354
| 76148.3925 | 0.63 | 7.7175 | 19.93% | 28.22% | 36.52% | 215.9% | 224.1% | 232.4% | 253.2% | -1458.6075 | 17803.5 | 0 | 0 | 0 | 0 | 17803.5 | 34148.3925 | 1782111.3573 | -18248587.5 | 0 | 0 | 0 | 0 | 18248587.5 | 1782111.3573
| 76102.0875 | 0.65 | 7.9625 | 19.29% | 27.33% | 35.37% | 209.2% | 217.2% | 225.3% | 245.4% | -1504.9125 | 17803.5 | 0 | 0 | 0 | 0 | 17803.5 | 34102.0875 | 1838532.9403 | -18248587.5 | 0 | 0 | 0 | 0 | 18248587.5 | 1838532.9403
| 76055.7825 | 0.67 | 8.2075 | 18.69% | 26.49% | 34.29% | 202.9% | 210.7% | 218.5% | 238% | -1551.2175 | 17803.5 | 0 | 0 | 0 | 0 | 17803.5 | 34055.7825 | 1894945.0846 | -18248587.5 | 0 | 0 | 0 | 0 | 18248587.5 | 1894945.0846
| 76009.4775 | 0.69 | 8.4525 | 18.13% | 25.7% | 33.27% | 197% | 204.6% | 212.2% | 231.1% | -1597.5225 | 17803.5 | 0 | 0 | 0 | 0 | 17803.5 | 34009.4775 | 1951347.79 | -18248587.5 | 0 | 0 | 0 | 0 | 18248587.5 | 1951347.79
| 75963.1725 | 0.71 | 8.6975 | 17.6% | 24.95% | 32.31% | 191.4% | 198.8% | 206.2% | 224.6% | -1643.8275 | 17803.5 | 0 | 0 | 0 | 0 | 17803.5 | 33963.1725 | 2007741.0566 | -18248587.5 | 0 | 0 | 0 | 0 | 18248587.5 | 2007741.0566
| 75916.8675 | 0.73 | 8.9425 | 17.09% | 24.25% | 31.41% | 186.2% | 193.3% | 200.5% | 218.4% | -1690.1325 | 17803.5 | 0 | 0 | 0 | 0 | 17803.5 | 33916.8675 | 2064124.8844 | -18248587.5 | 0 | 0 | 0 | 0 | 18248587.5 | 2064124.8844
| 75870.5625 | 0.75 | 9.1875 | 16.61% | 23.58% | 30.55% | 181.2% | 188.2% | 195.1% | 212.5% | -1736.4375 | 17803.5 | 0 | 0 | 0 | 0 | 17803.5 | 33870.5625 | 2120499.2734 | -18248587.5 | 0 | 0 | 0 | 0 | 18248587.5 | 2120499.2734
| 75824.2575 | 0.77 | 9.4325 | 16.16% | 22.95% | 29.73% | 176.5% | 183.2% | 190% | 207% | -1782.7425 | 17803.5 | 0 | 0 | 0 | 0 | 17803.5 | 33824.2575 | 2176864.2235 | -18248587.5 | 0 | 0 | 0 | 0 | 18248587.5 | 2176864.2235
| 75777.9525 | 0.79 | 9.6775 | 15.73% | 22.35% | 28.96% | 172% | 178.6% | 185.2% | 201.7% | -1829.0475 | 17803.5 | 0 | 0 | 0 | 0 | 17803.5 | 33777.9525 | 2233219.7349 | -18248587.5 | 0 | 0 | 0 | 0 | 18248587.5 | 2233219.7349
| 75731.6475 | 0.81 | 9.9225 | 15.32% | 21.77% | 28.22% | 167.7% | 174.2% | 180.6% | 196.7% | -1875.3525 | 17803.5 | 0 | 0 | 0 | 0 | 17803.5 | 33731.6475 | 2289565.8075 | -18248587.5 | 0 | 0 | 0 | 0 | 18248587.5 | 2289565.8075
| 75685.3425 | 0.83 | 10.1675 | 14.94% | 21.23% | 27.53% | 163.6% | 169.9% | 176.2% | 192% | -1921.6575 | 17803.5 | 0 | 0 | 0 | 0 | 17803.5 | 33685.3425 | 2345902.4412 | -18248587.5 | 0 | 0 | 0 | 0 | 18248587.5 | 2345902.4412
| 75639.0375 | 0.85 | 10.4125 | 14.57% | 20.71% | 26.86% | 159.8% | 165.9% | 172.1% | 187.4% | -1967.9625 | 17803.5 | 0 | 0 | 0 | 0 | 17803.5 | 33639.0375 | 2402229.6361 | -18248587.5 | 0 | 0 | 0 | 0 | 18248587.5 | 2402229.6361
| 75592.7325 | 0.87 | 10.6575 | 14.21% | 20.22% | 26.22% | 156.1% | 162.1% | 168.1% | 183.1% | -2014.2675 | 17803.5 | 0 | 0 | 0 | 0 | 17803.5 | 33592.7325 | 2458547.3923 | -18248587.5 | 0 | 0 | 0 | 0 | 18248587.5 | 2458547.3923
| 75546.4275 | 0.89 | 10.9025 | 13.88% | 19.75% | 25.62% | 152.6% | 158.4% | 164.3% | 179% | -2060.5725 | 17803.5 | 0 | 0 | 0 | 0 | 17803.5 | 33546.4275 | 2514855.7096 | -18248587.5 | 0 | 0 | 0 | 0 | 18248587.5 | 2514855.7096
| 75500.1225 | 0.91 | 11.1475 | 13.55% | 19.29% | 25.04% | 149.2% | 154.9% | 160.7% | 175% | -2106.8775 | 17803.5 | 0 | 0 | 0 | 0 | 17803.5 | 33500.1225 | 2571154.5881 | -18248587.5 | 0 | 0 | 0 | 0 | 18248587.5 | 2571154.5881
| 75453.8175 | 0.93 | 11.3925 | 13.24% | 18.86% | 24.48% | 146% | 151.6% | 157.2% | 171.2% | -2153.1825 | 17803.5 | 0 | 0 | 0 | 0 | 17803.5 | 33453.8175 | 2627444.0277 | -18248587.5 | 0 | 0 | 0 | 0 | 18248587.5 | 2627444.0277
| 75407.5125 | 0.95 | 11.6375 | 12.95% | 18.45% | 23.95% | 142.9% | 148.4% | 153.9% | 167.6% | -2199.4875 | 17803.5 | 0 | 0 | 0 | 0 | 17803.5 | 33407.5125 | 2683724.0286 | -18248587.5 | 0 | 0 | 0 | 0 | 18248587.5 | 2683724.0286
| 75361.2075 | 0.97 | 11.8825 | 12.67% | 18.05% | 23.44% | 139.9% | 145.3% | 150.7% | 164.1% | -2245.7925 | 17803.5 | 0 | 0 | 0 | 0 | 17803.5 | 33361.2075 | 2739994.5907 | -18248587.5 | 0 | 0 | 0 | 0 | 18248587.5 | 2739994.5907
| 75314.9025 | 0.99 | 12.1275 | 12.39% | 17.67% | 22.95% | 137.1% | 142.3% | 147.6% | 160.8% | -2292.0975 | 17803.5 | 0 | 0 | 0 | 0 | 17803.5 | 33314.9025 | 2796255.7139 | -18248587.5 | 0 | 0 | 0 | 0 | 18248587.5 | 2796255.7139
| 75268.5975 | 1.01 | 12.3725 | 12.13% | 17.3% | 22.48% | 134.3% | 139.5% | 144.7% | 157.6% | -2338.4025 | 17803.5 | 0 | 0 | 0 | 0 | 17803.5 | 33268.5975 | 2852507.3984 | -18248587.5 | 0 | 0 | 0 | 0 | 18248587.5 | 2852507.3984
| 75222.2925 | 1.03 | 12.6175 | 11.88% | 16.95% | 22.03% | 131.7% | 136.8% | 141.9% | 154.5% | -2384.7075 | 17803.5 | 0 | 0 | 0 | 0 | 17803.5 | 33222.2925 | 2908749.644 | -18248587.5 | 0 | 0 | 0 | 0 | 18248587.5 | 2908749.644
| 75175.9875 | 1.05 | 12.8625 | 11.64% | 16.61% | 21.59% | 129.2% | 134.2% | 139.1% | 151.6% | -2431.0125 | 17803.5 | 0 | 0 | 0 | 0 | 17803.5 | 33175.9875 | 2964982.4508 | -18248587.5 | 0 | 0 | 0 | 0 | 18248587.5 | 2964982.4508
| 75129.6825 | 1.07 | 13.1075 | 11.41% | 16.29% | 21.17% | 126.8% | 131.6% | 136.5% | 148.7% | -2477.3175 | 17803.5 | 0 | 0 | 0 | 0 | 17803.5 | 33129.6825 | 3021205.8188 | -18248587.5 | 0 | 0 | 0 | 0 | 18248587.5 | 3021205.8188
| 75083.3775 | 1.09 | 13.3525 | 11.18% | 15.98% | 20.77% | 124.4% | 129.2% | 134% | 146% | -2523.6225 | 17803.5 | 0 | 0 | 0 | 0 | 17803.5 | 33083.3775 | 3077419.748 | -18248587.5 | 0 | 0 | 0 | 0 | 18248587.5 | 3077419.748
| 75037.0725 | 1.11 | 13.5975 | 10.97% | 15.67% | 20.38% | 122.2% | 126.9% | 131.6% | 143.3% | -2569.9275 | 17803.5 | 0 | 0 | 0 | 0 | 17803.5 | 33037.0725 | 3133624.2384 | -18248587.5 | 0 | 0 | 0 | 0 | 18248587.5 | 3133624.2384
| 74990.7675 | 1.13 | 13.8425 | 10.76% | 15.38% | 20.01% | 120% | 124.6% | 129.2% | 140.8% | -2616.2325 | 17803.5 | 0 | 0 | 0 | 0 | 17803.5 | 32990.7675 | 3189819.29 | -18248587.5 | 0 | 0 | 0 | 0 | 18248587.5 | 3189819.29
| 74944.4625 | 1.15 | 14.0875 | 10.56% | 15.1% | 19.64% | 117.9% | 122.4% | 127% | 138.3% | -2662.5375 | 17803.5 | 0 | 0 | 0 | 0 | 17803.5 | 32944.4625 | 3246004.9027 | -18248587.5 | 0 | 0 | 0 | 0 | 18248587.5 | 3246004.9027
| 74898.1575 | 1.17 | 14.3325 | 10.36% | 14.83% | 19.29% | 115.9% | 120.3% | 124.8% | 136% | -2708.8425 | 17803.5 | 0 | 0 | 0 | 0 | 17803.5 | 32898.1575 | 3302181.0767 | -18248587.5 | 0 | 0 | 0 | 0 | 18248587.5 | 3302181.0767
| 74851.8525 | 1.19 | 14.5775 | 10.18% | 14.57% | 18.96% | 113.9% | 118.3% | 122.7% | 133.7% | -2755.1475 | 17803.5 | 0 | 0 | 0 | 0 | 17803.5 | 32851.8525 | 3358347.8118 | -18248587.5 | 0 | 0 | 0 | 0 | 18248587.5 | 3358347.8118
| 74805.5475 | 1.21 | 14.8225 | 9.994% | 14.31% | 18.63% | 112% | 116.3% | 120.6% | 131.4% | -2801.4525 | 17803.5 | 0 | 0 | 0 | 0 | 17803.5 | 32805.5475 | 3414505.1082 | -18248587.5 | 0 | 0 | 0 | 0 | 18248587.5 | 3414505.1082
| 74759.2425 | 1.23 | 15.0675 | 9.819% | 14.07% | 18.31% | 110.2% | 114.4% | 118.7% | 129.3% | -2847.7575 | 17803.5 | 0 | 0 | 0 | 0 | 17803.5 | 32759.2425 | 3470652.9657 | -18248587.5 | 0 | 0 | 0 | 0 | 18248587.5 | 3470652.9657
| 74712.9375 | 1.25 | 15.3125 | 9.649% | 13.83% | 18.01% | 108.4% | 112.6% | 116.8% | 127.2% | -2894.0625 | 17803.5 | 0 | 0 | 0 | 0 | 17803.5 | 32712.9375 | 3526791.3844 | -18248587.5 | 0 | 0 | 0 | 0 | 18248587.5 | 3526791.3844
| 74666.6325 | 1.27 | 15.5575 | 9.484% | 13.6% | 17.71% | 106.7% | 110.8% | 114.9% | 125.2% | -2940.3675 | 17803.5 | 0 | 0 | 0 | 0 | 17803.5 | 32666.6325 | 3582920.3643 | -18248587.5 | 0 | 0 | 0 | 0 | 18248587.5 | 3582920.3643
| 74620.3275 | 1.29 | 15.8025 | 9.325% | 13.37% | 17.42% | 105% | 109.1% | 113.1% | 123.2% | -2986.6725 | 17803.5 | 0 | 0 | 0 | 0 | 17803.5 | 32620.3275 | 3639039.9054 | -18248587.5 | 0 | 0 | 0 | 0 | 18248587.5 | 3639039.9054
| 74574.0225 | 1.31 | 16.0475 | 9.17% | 13.16% | 17.15% | 103.4% | 107.4% | 111.4% | 121.3% | -3032.9775 | 17803.5 | 0 | 0 | 0 | 0 | 17803.5 | 32574.0225 | 3695150.0076 | -18248587.5 | 0 | 0 | 0 | 0 | 18248587.5 | 3695150.0076
| 74527.7175 | 1.33 | 16.2925 | 9.02% | 12.95% | 16.88% | 101.8% | 105.8% | 109.7% | 119.5% | -3079.2825 | 17803.5 | 0 | 0 | 0 | 0 | 17803.5 | 32527.7175 | 3751250.6711 | -18248587.5 | 0 | 0 | 0 | 0 | 18248587.5 | 3751250.6711
| 74481.4125 | 1.35 | 16.5375 | 8.875% | 12.74% | 16.61% | 100.3% | 104.2% | 108% | 117.7% | -3125.5875 | 17803.5 | 0 | 0 | 0 | 0 | 17803.5 | 32481.4125 | 3807341.8957 | -18248587.5 | 0 | 0 | 0 | 0 | 18248587.5 | 3807341.8957
| 74435.1075 | 1.37 | 16.7825 | 8.734% | 12.55% | 16.36% | 98.83% | 102.6% | 106.5% | 116% | -3171.8925 | 17803.5 | 0 | 0 | 0 | 0 | 17803.5 | 32435.1075 | 3863423.6816 | -18248587.5 | 0 | 0 | 0 | 0 | 18248587.5 | 3863423.6816
| 74388.8025 | 1.39 | 17.0275 | 8.597% | 12.36% | 16.11% | 97.39% | 101.2% | 104.9% | 114.3% | -3218.1975 | 17803.5 | 0 | 0 | 0 | 0 | 17803.5 | 32388.8025 | 3919496.0286 | -18248587.5 | 0 | 0 | 0 | 0 | 18248587.5 | 3919496.0286
| 74342.4975 | 1.41 | 17.2725 | 8.463% | 12.17% | 15.87% | 96% | 99.71% | 103.4% | 112.7% | -3264.5025 | 17803.5 | 0 | 0 | 0 | 0 | 17803.5 | 32342.4975 | 3975558.9368 | -18248587.5 | 0 | 0 | 0 | 0 | 18248587.5 | 3975558.9368
| 74296.1925 | 1.43 | 17.5175 | 8.334% | 11.99% | 15.64% | 94.65% | 98.3% | 102% | 111.1% | -3310.8075 | 17803.5 | 0 | 0 | 0 | 0 | 17803.5 | 32296.1925 | 4031612.4062 | -18248587.5 | 0 | 0 | 0 | 0 | 18248587.5 | 4031612.4062
| 74249.8875 | 1.45 | 17.7625 | 8.208% | 11.81% | 15.41% | 93.33% | 96.93% | 100.5% | 109.5% | -3357.1125 | 17803.5 | 0 | 0 | 0 | 0 | 17803.5 | 32249.8875 | 4087656.4368 | -18248587.5 | 0 | 0 | 0 | 0 | 18248587.5 | 4087656.4368
| 74203.5825 | 1.47 | 18.0075 | 8.085% | 11.64% | 15.19% | 92.05% | 95.6% | 99.16% | 108% | -3403.4175 | 17803.5 | 0 | 0 | 0 | 0 | 17803.5 | 32203.5825 | 4143691.0286 | -18248587.5 | 0 | 0 | 0 | 0 | 18248587.5 | 4143691.0286
| 74157.2775 | 1.49 | 18.2525 | 7.966% | 11.47% | 14.98% | 90.8% | 94.31% | 97.82% | 106.6% | -3449.7225 | 17803.5 | 0 | 0 | 0 | 0 | 17803.5 | 32157.2775 | 4199716.1816 | -18248587.5 | 0 | 0 | 0 | 0 | 18248587.5 | 4199716.1816
| 74110.9725 | 1.51 | 18.4975 | 7.85% | 11.31% | 14.77% | 89.59% | 93.05% | 96.51% | 105.2% | -3496.0275 | 17803.5 | 0 | 0 | 0 | 0 | 17803.5 | 32110.9725 | 4255731.8957 | -18248587.5 | 0 | 0 | 0 | 0 | 18248587.5 | 4255731.8957
| 74064.6675 | 1.53 | 18.7425 | 7.737% | 11.15% | 14.57% | 88.41% | 91.82% | 95.24% | 103.8% | -3542.3325 | 17803.5 | 0 | 0 | 0 | 0 | 17803.5 | 32064.6675 | 4311738.1711 | -18248587.5 | 0 | 0 | 0 | 0 | 18248587.5 | 4311738.1711
| 74018.3625 | 1.55 | 18.9875 | 7.627% | 11% | 14.37% | 87.26% | 90.63% | 94% | 102.4% | -3588.6375 | 17803.5 | 0 | 0 | 0 | 0 | 17803.5 | 32018.3625 | 4367735.0076 | -18248587.5 | 0 | 0 | 0 | 0 | 18248587.5 | 4367735.0076
| 73972.0575 | 1.57 | 19.2325 | 7.519% | 10.85% | 14.17% | 86.14% | 89.46% | 92.79% | 101.1% | -3634.9425 | 17803.5 | 0 | 0 | 0 | 0 | 17803.5 | 31972.0575 | 4423722.4053 | -18248587.5 | 0 | 0 | 0 | 0 | 18248587.5 | 4423722.4053
| 73925.7525 | 1.59 | 19.4775 | 7.415% | 10.7% | 13.99% | 85.04% | 88.33% | 91.61% | 99.83% | -3681.2475 | 17803.5 | 0 | 0 | 0 | 0 | 17803.5 | 31925.7525 | 4479700.3643 | -18248587.5 | 0 | 0 | 0 | 0 | 18248587.5 | 4479700.3643
| 73879.4475 | 1.61 | 19.7225 | 7.313% | 10.56% | 13.8% | 83.98% | 87.22% | 90.47% | 98.58% | -3727.5525 | 17803.5 | 0 | 0 | 0 | 0 | 17803.5 | 31879.4475 | 4535668.8844 | -18248587.5 | 0 | 0 | 0 | 0 | 18248587.5 | 4535668.8844
| 73833.1425 | 1.63 | 19.9675 | 7.213% | 10.42% | 13.62% | 82.94% | 86.14% | 89.35% | 97.36% | -3773.8575 | 17803.5 | 0 | 0 | 0 | 0 | 17803.5 | 31833.1425 | 4591627.9657 | -18248587.5 | 0 | 0 | 0 | 0 | 18248587.5 | 4591627.9657
| 73786.8375 | 1.65 | 20.2125 | 7.116% | 10.28% | 13.45% | 81.92% | 85.09% | 88.25% | 96.17% | -3820.1625 | 17803.5 | 0 | 0 | 0 | 0 | 17803.5 | 31786.8375 | 4647577.6081 | -18248587.5 | 0 | 0 | 0 | 0 | 18248587.5 | 4647577.6081
| 73740.5325 | 1.67 | 20.4575 | 7.021% | 10.15% | 13.28% | 80.93% | 84.06% | 87.19% | 95.01% | -3866.4675 | 17803.5 | 0 | 0 | 0 | 0 | 17803.5 | 31740.5325 | 4703517.8118 | -18248587.5 | 0 | 0 | 0 | 0 | 18248587.5 | 4703517.8118
| 73694.2275 | 1.69 | 20.7025 | 6.929% | 10.02% | 13.11% | 79.96% | 83.05% | 86.15% | 93.87% | -3912.7725 | 17803.5 | 0 | 0 | 0 | 0 | 17803.5 | 31694.2275 | 4759448.5767 | -18248587.5 | 0 | 0 | 0 | 0 | 18248587.5 | 4759448.5767
| 73647.9225 | 1.71 | 20.9475 | 6.838% | 9.893% | 12.95% | 79.02% | 82.07% | 85.13% | 92.77% | -3959.0775 | 17803.5 | 0 | 0 | 0 | 0 | 17803.5 | 31647.9225 | 4815369.9027 | -18248587.5 | 0 | 0 | 0 | 0 | 18248587.5 | 4815369.9027
| 73601.6175 | 1.73 | 21.1925 | 6.75% | 9.77% | 12.79% | 78.1% | 81.12% | 84.14% | 91.69% | -4005.3825 | 17803.5 | 0 | 0 | 0 | 0 | 17803.5 | 31601.6175 | 4871281.7899 | -18248587.5 | 0 | 0 | 0 | 0 | 18248587.5 | 4871281.7899
| 73555.3125 | 1.75 | 21.4375 | 6.664% | 9.649% | 12.63% | 77.19% | 80.18% | 83.17% | 90.63% | -4051.6875 | 17803.5 | 0 | 0 | 0 | 0 | 17803.5 | 31555.3125 | 4927184.2384 | -18248587.5 | 0 | 0 | 0 | 0 | 18248587.5 | 4927184.2384
| 73509.0075 | 1.77 | 21.6825 | 6.579% | 9.531% | 12.48% | 76.31% | 79.26% | 82.22% | 89.6% | -4097.9925 | 17803.5 | 0 | 0 | 0 | 0 | 17803.5 | 31509.0075 | 4983077.248 | -18248587.5 | 0 | 0 | 0 | 0 | 18248587.5 | 4983077.248
| 73462.7025 | 1.79 | 21.9275 | 6.497% | 9.415% | 12.33% | 75.45% | 78.37% | 81.29% | 88.59% | -4144.2975 | 17803.5 | 0 | 0 | 0 | 0 | 17803.5 | 31462.7025 | 5038960.8188 | -18248587.5 | 0 | 0 | 0 | 0 | 18248587.5 | 5038960.8188
| 73416.3975 | 1.81 | 22.1725 | 6.416% | 9.303% | 12.19% | 74.61% | 77.5% | 80.38% | 87.6% | -4190.6025 | 17803.5 | 0 | 0 | 0 | 0 | 17803.5 | 31416.3975 | 5094834.9508 | -18248587.5 | 0 | 0 | 0 | 0 | 18248587.5 | 5094834.9508
| 73370.0925 | 1.83 | 22.4175 | 6.337% | 9.192% | 12.05% | 73.78% | 76.64% | 79.49% | 86.63% | -4236.9075 | 17803.5 | 0 | 0 | 0 | 0 | 17803.5 | 31370.0925 | 5150699.644 | -18248587.5 | 0 | 0 | 0 | 0 | 18248587.5 | 5150699.644
| 73323.7875 | 1.85 | 22.6625 | 6.26% | 9.084% | 11.91% | 72.98% | 75.8% | 78.63% | 85.69% | -4283.2125 | 17803.5 | 0 | 0 | 0 | 0 | 17803.5 | 31323.7875 | 5206554.8983 | -18248587.5 | 0 | 0 | 0 | 0 | 18248587.5 | 5206554.8983
| 73277.4825 | 1.87 | 22.9075 | 6.185% | 8.978% | 11.77% | 72.19% | 74.98% | 77.78% | 84.76% | -4329.5175 | 17803.5 | 0 | 0 | 0 | 0 | 17803.5 | 31277.4825 | 5262400.7139 | -18248587.5 | 0 | 0 | 0 | 0 | 18248587.5 | 5262400.7139
| 73231.1775 | 1.89 | 23.1525 | 6.111% | 8.875% | 11.64% | 71.42% | 74.18% | 76.95% | 83.86% | -4375.8225 | 17803.5 | 0 | 0 | 0 | 0 | 17803.5 | 31231.1775 | 5318237.0906 | -18248587.5 | 0 | 0 | 0 | 0 | 18248587.5 | 5318237.0906
| 73184.8725 | 1.91 | 23.3975 | 6.038% | 8.774% | 11.51% | 70.66% | 73.4% | 76.13% | 82.97% | -4422.1275 | 17803.5 | 0 | 0 | 0 | 0 | 17803.5 | 31184.8725 | 5374064.0286 | -18248587.5 | 0 | 0 | 0 | 0 | 18248587.5 | 5374064.0286
| 73138.5675 | 1.93 | 23.6425 | 5.967% | 8.674% | 11.38% | 69.92% | 72.63% | 75.33% | 82.1% | -4468.4325 | 17803.5 | 0 | 0 | 0 | 0 | 17803.5 | 31138.5675 | 5429881.5277 | -18248587.5 | 0 | 0 | 0 | 0 | 18248587.5 | 5429881.5277
| 73092.2625 | 1.95 | 23.8875 | 5.898% | 8.577% | 11.26% | 69.19% | 71.87% | 74.55% | 81.25% | -4514.7375 | 17803.5 | 0 | 0 | 0 | 0 | 17803.5 | 31092.2625 | 5485689.588 | -18248587.5 | 0 | 0 | 0 | 0 | 18248587.5 | 5485689.588
| 73045.9575 | 1.97 | 24.1325 | 5.83% | 8.482% | 11.13% | 68.48% | 71.14% | 73.79% | 80.42% | -4561.0425 | 17803.5 | 0 | 0 | 0 | 0 | 17803.5 | 31045.9575 | 5541488.2095 | -18248587.5 | 0 | 0 | 0 | 0 | 18248587.5 | 5541488.2095
| 72999.6525 | 1.99 | 24.3775 | 5.763% | 8.389% | 11.01% | 67.79% | 70.41% | 73.04% | 79.6% | -4607.3475 | 17803.5 | 0 | 0 | 0 | 0 | 17803.5 | 30999.6525 | 5597277.3922 | -18248587.5 | 0 | 0 | 0 | 0 | 18248587.5 | 5597277.3922
| 72953.3475 | 2.01 | 24.6225 | 5.698% | 8.297% | 10.9% | 67.11% | 69.7% | 72.3% | 78.8% | -4653.6525 | 17803.5 | 0 | 0 | 0 | 0 | 17803.5 | 30953.3475 | 5653057.1361 | -18248587.5 | 0 | 0 | 0 | 0 | 18248587.5 | 5653057.1361
| 72907.0425 | 2.03 | 24.8675 | 5.634% | 8.208% | 10.78% | 66.44% | 69.01% | 71.58% | 78.02% | -4699.9575 | 17803.5 | 0 | 0 | 0 | 0 | 17803.5 | 30907.0425 | 5708827.4412 | -18248587.5 | 0 | 0 | 0 | 0 | 18248587.5 | 5708827.4412
| 72860.7375 | 2.05 | 25.1125 | 5.571% | 8.12% | 10.67% | 65.78% | 68.33% | 70.88% | 77.25% | -4746.2625 | 17803.5 | 0 | 0 | 0 | 0 | 17803.5 | 30860.7375 | 5764588.3074 | -18248587.5 | 0 | 0 | 0 | 0 | 18248587.5 | 5764588.3074
| 72814.4325 | 2.07 | 25.3575 | 5.51% | 8.034% | 10.56% | 65.14% | 67.66% | 70.18% | 76.49% | -4792.5675 | 17803.5 | 0 | 0 | 0 | 0 | 17803.5 | 30814.4325 | 5820339.7349 | -18248587.5 | 0 | 0 | 0 | 0 | 18248587.5 | 5820339.7349
| 72768.1275 | 2.09 | 25.6025 | 5.449% | 7.949% | 10.45% | 64.51% | 67.01% | 69.51% | 75.76% | -4838.8725 | 17803.5 | 0 | 0 | 0 | 0 | 17803.5 | 30768.1275 | 5876081.7235 | -18248587.5 | 0 | 0 | 0 | 0 | 18248587.5 | 5876081.7235
| 72721.8225 | 2.11 | 25.8475 | 5.39% | 7.866% | 10.34% | 63.89% | 66.36% | 68.84% | 75.03% | -4885.1775 | 17803.5 | 0 | 0 | 0 | 0 | 17803.5 | 30721.8225 | 5931814.2733 | -18248587.5 | 0 | 0 | 0 | 0 | 18248587.5 | 5931814.2733
| 72675.5175 | 2.13 | 26.0925 | 5.332% | 7.785% | 10.24% | 63.28% | 65.73% | 68.19% | 74.32% | -4931.4825 | 17803.5 | 0 | 0 | 0 | 0 | 17803.5 | 30675.5175 | 5987537.3843 | -18248587.5 | 0 | 0 | 0 | 0 | 18248587.5 | 5987537.3843
| 72629.2125 | 2.15 | 26.3375 | 5.275% | 7.705% | 10.13% | 62.68% | 65.11% | 67.54% | 73.62% | -4977.7875 | 17803.5 | 0 | 0 | 0 | 0 | 17803.5 | 30629.2125 | 6043251.0565 | -18248587.5 | 0 | 0 | 0 | 0 | 18248587.5 | 6043251.0565
| 72582.9075 | 2.17 | 26.5825 | 5.219% | 7.627% | 10.03% | 62.1% | 64.51% | 66.91% | 72.93% | -5024.0925 | 17803.5 | 0 | 0 | 0 | 0 | 17803.5 | 30582.9075 | 6098955.2899 | -18248587.5 | 0 | 0 | 0 | 0 | 18248587.5 | 6098955.2899
| 72536.6025 | 2.19 | 26.8275 | 5.164% | 7.55% | 9.935% | 61.52% | 63.91% | 66.3% | 72.26% | -5070.3975 | 17803.5 | 0 | 0 | 0 | 0 | 17803.5 | 30536.6025 | 6154650.0845 | -18248587.5 | 0 | 0 | 0 | 0 | 18248587.5 | 6154650.0845
| 72490.2975 | 2.21 | 27.0725 | 5.11% | 7.474% | 9.838% | 60.96% | 63.32% | 65.69% | 71.6% | -5116.7025 | 17803.5 | 0 | 0 | 0 | 0 | 17803.5 | 30490.2975 | 6210335.4403 | -18248587.5 | 0 | 0 | 0 | 0 | 18248587.5 | 6210335.4403
| 72443.9925 | 2.23 | 27.3175 | 5.057% | 7.4% | 9.743% | 60.41% | 62.75% | 65.09% | 70.95% | -5163.0075 | 17803.5 | 0 | 0 | 0 | 0 | 17803.5 | 30443.9925 | 6266011.3572 | -18248587.5 | 0 | 0 | 0 | 0 | 18248587.5 | 6266011.3572
| 72397.6875 | 2.25 | 27.5625 | 5.005% | 7.327% | 9.649% | 59.86% | 62.18% | 64.51% | 70.31% | -5209.3125 | 17803.5 | 0 | 0 | 0 | 0 | 17803.5 | 30397.6875 | 6321677.8354 | -18248587.5 | 0 | 0 | 0 | 0 | 18248587.5 | 6321677.8354
| 72351.3825 | 2.27 | 27.8075 | 4.954% | 7.255% | 9.557% | 59.33% | 61.63% | 63.93% | 69.68% | -5255.6175 | 17803.5 | 0 | 0 | 0 | 0 | 17803.5 | 30351.3825 | 6377334.8747 | -18248587.5 | 0 | 0 | 0 | 0 | 18248587.5 | 6377334.8747
| 72305.0775 | 2.29 | 28.0525 | 4.904% | 7.185% | 9.466% | 58.8% | 61.08% | 63.37% | 69.07% | -5301.9225 | 17803.5 | 0 | 0 | 0 | 0 | 17803.5 | 30305.0775 | 6432982.4752 | -18248587.5 | 0 | 0 | 0 | 0 | 18248587.5 | 6432982.4752
| 72258.7725 | 2.31 | 28.2975 | 4.854% | 7.116% | 9.378% | 58.29% | 60.55% | 62.81% | 68.46% | -5348.2275 | 17803.5 | 0 | 0 | 0 | 0 | 17803.5 | 30258.7725 | 6488620.6369 | -18248587.5 | 0 | 0 | 0 | 0 | 18248587.5 | 6488620.6369
| 72212.4675 | 2.33 | 28.5425 | 4.806% | 7.048% | 9.29% | 57.78% | 60.02% | 62.26% | 67.87% | -5394.5325 | 17803.5 | 0 | 0 | 0 | 0 | 17803.5 | 30212.4675 | 6544249.3598 | -18248587.5 | 0 | 0 | 0 | 0 | 18248587.5 | 6544249.3598
| 72166.1625 | 2.35 | 28.7875 | 4.758% | 6.981% | 9.204% | 57.28% | 59.5% | 61.73% | 67.29% | -5440.8375 | 17803.5 | 0 | 0 | 0 | 0 | 17803.5 | 30166.1625 | 6599868.6439 | -18248587.5 | 0 | 0 | 0 | 0 | 18248587.5 | 6599868.6439
| 72119.8575 | 2.37 | 29.0325 | 4.711% | 6.915% | 9.12% | 56.79% | 59% | 61.2% | 66.71% | -5487.1425 | 17803.5 | 0 | 0 | 0 | 0 | 17803.5 | 30119.8575 | 6655478.4892 | -18248587.5 | 0 | 0 | 0 | 0 | 18248587.5 | 6655478.4892
| 72073.5525 | 2.39 | 29.2775 | 4.665% | 6.851% | 9.037% | 56.31% | 58.49% | 60.68% | 66.15% | -5533.4475 | 17803.5 | 0 | 0 | 0 | 0 | 17803.5 | 30073.5525 | 6711078.8957 | -18248587.5 | 0 | 0 | 0 | 0 | 18248587.5 | 6711078.8957
| 72027.2475 | 2.41 | 29.5225 | 4.62% | 6.787% | 8.955% | 55.83% | 58% | 60.17% | 65.59% | -5579.7525 | 17803.5 | 0 | 0 | 0 | 0 | 17803.5 | 30027.2475 | 6766669.8633 | -18248587.5 | 0 | 0 | 0 | 0 | 18248587.5 | 6766669.8633
| 71980.9425 | 2.43 | 29.7675 | 4.575% | 6.725% | 8.875% | 55.37% | 57.52% | 59.67% | 65.04% | -5626.0575 | 17803.5 | 0 | 0 | 0 | 0 | 17803.5 | 29980.9425 | 6822251.3922 | -18248587.5 | 0 | 0 | 0 | 0 | 18248587.5 | 6822251.3922
| 71934.6375 | 2.45 | 30.0125 | 4.531% | 6.664% | 8.796% | 54.91% | 57.04% | 59.18% | 64.51% | -5672.3625 | 17803.5 | 0 | 0 | 0 | 0 | 17803.5 | 29934.6375 | 6877823.4822 | -18248587.5 | 0 | 0 | 0 | 0 | 18248587.5 | 6877823.4822
| 71888.3325 | 2.47 | 30.2575 | 4.488% | 6.603% | 8.718% | 54.46% | 56.57% | 58.69% | 63.98% | -5718.6675 | 17803.5 | 0 | 0 | 0 | 0 | 17803.5 | 29888.3325 | 6933386.1334 | -18248587.5 | 0 | 0 | 0 | 0 | 18248587.5 | 6933386.1334
| 71842.0275 | 2.49 | 30.5025 | 4.445% | 6.544% | 8.642% | 54.02% | 56.11% | 58.21% | 63.46% | -5764.9725 | 17803.5 | 0 | 0 | 0 | 0 | 17803.5 | 29842.0275 | 6988939.3458 | -18248587.5 | 0 | 0 | 0 | 0 | 18248587.5 | 6988939.3458
| 71795.7225 | 2.51 | 30.7475 | 4.404% | 6.485% | 8.567% | 53.58% | 55.66% | 57.74% | 62.95% | -5811.2775 | 17803.5 | 0 | 0 | 0 | 0 | 17803.5 | 29795.7225 | 7044483.1194 | -18248587.5 | 0 | 0 | 0 | 0 | 18248587.5 | 7044483.1194
| 71749.4175 | 2.53 | 30.9925 | 4.363% | 6.428% | 8.493% | 53.15% | 55.21% | 57.28% | 62.44% | -5857.5825 | 17803.5 | 0 | 0 | 0 | 0 | 17803.5 | 29749.4175 | 7100017.4542 | -18248587.5 | 0 | 0 | 0 | 0 | 18248587.5 | 7100017.4542
| 71703.1125 | 2.55 | 31.2375 | 4.322% | 6.371% | 8.42% | 52.73% | 54.77% | 56.82% | 61.95% | -5903.8875 | 17803.5 | 0 | 0 | 0 | 0 | 17803.5 | 29703.1125 | 7155542.3502 | -18248587.5 | 0 | 0 | 0 | 0 | 18248587.5 | 7155542.3502
| 71656.8075 | 2.57 | 31.4825 | 4.282% | 6.315% | 8.348% | 52.31% | 54.34% | 56.37% | 61.46% | -5950.1925 | 17803.5 | 0 | 0 | 0 | 0 | 17803.5 | 29656.8075 | 7211057.8074 | -18248587.5 | 0 | 0 | 0 | 0 | 18248587.5 | 7211057.8074
| 71610.5025 | 2.59 | 31.7275 | 4.243% | 6.26% | 8.277% | 51.9% | 53.92% | 55.93% | 60.98% | -5996.4975 | 17803.5 | 0 | 0 | 0 | 0 | 17803.5 | 29610.5025 | 7266563.8257 | -18248587.5 | 0 | 0 | 0 | 0 | 18248587.5 | 7266563.8257
| 71564.1975 | 2.61 | 31.9725 | 4.204% | 6.206% | 8.208% | 51.49% | 53.5% | 55.5% | 60.5% | -6042.8025 | 17803.5 | 0 | 0 | 0 | 0 | 17803.5 | 29564.1975 | 7322060.4053 | -18248587.5 | 0 | 0 | 0 | 0 | 18248587.5 | 7322060.4053
| 71517.8925 | 2.63 | 32.2175 | 4.166% | 6.153% | 8.139% | 51.1% | 53.08% | 55.07% | 60.04% | -6089.1075 | 17803.5 | 0 | 0 | 0 | 0 | 17803.5 | 29517.8925 | 7377547.546 | -18248587.5 | 0 | 0 | 0 | 0 | 18248587.5 | 7377547.546
| 71471.5875 | 2.65 | 32.4625 | 4.129% | 6.1% | 8.072% | 50.71% | 52.68% | 54.65% | 59.58% | -6135.4125 | 17803.5 | 0 | 0 | 0 | 0 | 17803.5 | 29471.5875 | 7433025.2479 | -18248587.5 | 0 | 0 | 0 | 0 | 18248587.5 | 7433025.2479
| 71425.2825 | 2.67 | 32.7075 | 4.092% | 6.049% | 8.005% | 50.32% | 52.28% | 54.23% | 59.13% | -6181.7175 | 17803.5 | 0 | 0 | 0 | 0 | 17803.5 | 29425.2825 | 7488493.511 | -18248587.5 | 0 | 0 | 0 | 0 | 18248587.5 | 7488493.511
| 71378.9775 | 2.69 | 32.9525 | 4.055% | 5.998% | 7.94% | 49.94% | 51.88% | 53.82% | 58.68% | -6228.0225 | 17803.5 | 0 | 0 | 0 | 0 | 17803.5 | 29378.9775 | 7543952.3353 | -18248587.5 | 0 | 0 | 0 | 0 | 18248587.5 | 7543952.3353
| 71332.6725 | 2.71 | 33.1975 | 4.02% | 5.947% | 7.875% | 49.57% | 51.49% | 53.42% | 58.24% | -6274.3275 | 17803.5 | 0 | 0 | 0 | 0 | 17803.5 | 29332.6725 | 7599401.7208 | -18248587.5 | 0 | 0 | 0 | 0 | 18248587.5 | 7599401.7208
| 71286.3675 | 2.73 | 33.4425 | 3.984% | 5.898% | 7.812% | 49.2% | 51.11% | 53.02% | 57.81% | -6320.6325 | 17803.5 | 0 | 0 | 0 | 0 | 17803.5 | 29286.3675 | 7654841.6675 | -18248587.5 | 0 | 0 | 0 | 0 | 18248587.5 | 7654841.6675
| 71240.0625 | 2.75 | 33.6875 | 3.95% | 5.849% | 7.749% | 48.83% | 50.73% | 52.63% | 57.38% | -6366.9375 | 17803.5 | 0 | 0 | 0 | 0 | 17803.5 | 29240.0625 | 7710272.1754 | -18248587.5 | 0 | 0 | 0 | 0 | 18248587.5 | 7710272.1754
| 71193.7575 | 2.77 | 33.9325 | 3.915% | 5.801% | 7.687% | 48.47% | 50.36% | 52.25% | 56.96% | -6413.2425 | 17803.5 | 0 | 0 | 0 | 0 | 17803.5 | 29193.7575 | 7765693.2444 | -18248587.5 | 0 | 0 | 0 | 0 | 18248587.5 | 7765693.2444
| 71147.4525 | 2.79 | 34.1775 | 3.881% | 5.754% | 7.627% | 48.12% | 49.99% | 51.87% | 56.55% | -6459.5475 | 17803.5 | 0 | 0 | 0 | 0 | 17803.5 | 29147.4525 | 7821104.8747 | -18248587.5 | 0 | 0 | 0 | 0 | 18248587.5 | 7821104.8747
| 71101.1475 | 2.81 | 34.4225 | 3.848% | 5.707% | 7.567% | 47.77% | 49.63% | 51.49% | 56.14% | -6505.8525 | 17803.5 | 0 | 0 | 0 | 0 | 17803.5 | 29101.1475 | 7876507.0661 | -18248587.5 | 0 | 0 | 0 | 0 | 18248587.5 | 7876507.0661
| 71054.8425 | 2.83 | 34.6675 | 3.815% | 5.661% | 7.507% | 47.43% | 49.28% | 51.12% | 55.74% | -6552.1575 | 17803.5 | 0 | 0 | 0 | 0 | 17803.5 | 29054.8425 | 7931899.8187 | -18248587.5 | 0 | 0 | 0 | 0 | 18248587.5 | 7931899.8187
| 71008.5375 | 2.85 | 34.9125 | 3.783% | 5.616% | 7.449% | 47.09% | 48.92% | 50.76% | 55.34% | -6598.4625 | 17803.5 | 0 | 0 | 0 | 0 | 17803.5 | 29008.5375 | 7987283.1325 | -18248587.5 | 0 | 0 | 0 | 0 | 18248587.5 | 7987283.1325
| 70962.2325 | 2.87 | 35.1575 | 3.751% | 5.571% | 7.392% | 46.76% | 48.58% | 50.4% | 54.95% | -6644.7675 | 17803.5 | 0 | 0 | 0 | 0 | 17803.5 | 28962.2325 | 8042657.0075 | -18248587.5 | 0 | 0 | 0 | 0 | 18248587.5 | 8042657.0075
| 70915.9275 | 2.89 | 35.4025 | 3.719% | 5.527% | 7.335% | 46.43% | 48.24% | 50.04% | 54.56% | -6691.0725 | 17803.5 | 0 | 0 | 0 | 0 | 17803.5 | 28915.9275 | 8098021.4437 | -18248587.5 | 0 | 0 | 0 | 0 | 18248587.5 | 8098021.4437
| 70869.6225 | 2.91 | 35.6475 | 3.688% | 5.484% | 7.279% | 46.1% | 47.9% | 49.69% | 54.18% | -6737.3775 | 17803.5 | 0 | 0 | 0 | 0 | 17803.5 | 28869.6225 | 8153376.4411 | -18248587.5 | 0 | 0 | 0 | 0 | 18248587.5 | 8153376.4411
| 70823.3175 | 2.93 | 35.8925 | 3.658% | 5.441% | 7.224% | 45.78% | 47.57% | 49.35% | 53.81% | -6783.6825 | 17803.5 | 0 | 0 | 0 | 0 | 17803.5 | 28823.3175 | 8208721.9997 | -18248587.5 | 0 | 0 | 0 | 0 | 18248587.5 | 8208721.9997
| 70777.0125 | 2.95 | 36.1375 | 3.628% | 5.399% | 7.17% | 45.47% | 47.24% | 49.01% | 53.44% | -6829.9875 | 17803.5 | 0 | 0 | 0 | 0 | 17803.5 | 28777.0125 | 8264058.1194 | -18248587.5 | 0 | 0 | 0 | 0 | 18248587.5 | 8264058.1194
| 70730.7075 | 2.97 | 36.3825 | 3.598% | 5.357% | 7.116% | 45.16% | 46.92% | 48.67% | 53.07% | -6876.2925 | 17803.5 | 0 | 0 | 0 | 0 | 17803.5 | 28730.7075 | 8319384.8004 | -18248587.5 | 0 | 0 | 0 | 0 | 18248587.5 | 8319384.8004
| 70684.4025 | 2.99 | 36.6275 | 3.568% | 5.316% | 7.063% | 44.85% | 46.6% | 48.34% | 52.71% | -6922.5975 | 17803.5 | 0 | 0 | 0 | 0 | 17803.5 | 28684.4025 | 8374702.0425 | -18248587.5 | 0 | 0 | 0 | 0 | 18248587.5 | 8374702.0425
| 70638.0975 | 3.01 | 36.8725 | 3.539% | 5.275% | 7.011% | 44.55% | 46.28% | 48.02% | 52.36% | -6968.9025 | 17803.5 | 0 | 0 | 0 | 0 | 17803.5 | 28638.0975 | 8430009.8458 | -18248587.5 | 0 | 0 | 0 | 0 | 18248587.5 | 8430009.8458
| 70591.7925 | 3.03 | 37.1175 | 3.511% | 5.235% | 6.959% | 44.25% | 45.97% | 47.69% | 52.01% | -7015.2075 | 17803.5 | 0 | 0 | 0 | 0 | 17803.5 | 28591.7925 | 8485308.2103 | -18248587.5 | 0 | 0 | 0 | 0 | 18248587.5 | 8485308.2103
| 70545.4875 | 3.05 | 37.3625 | 3.482% | 5.195% | 6.908% | 43.95% | 45.66% | 47.38% | 51.66% | -7061.5125 | 17803.5 | 0 | 0 | 0 | 0 | 17803.5 | 28545.4875 | 8540597.136 | -18248587.5 | 0 | 0 | 0 | 0 | 18248587.5 | 8540597.136
| 70499.1825 | 3.07 | 37.6075 | 3.454% | 5.156% | 6.858% | 43.66% | 45.36% | 47.06% | 51.32% | -7107.8175 | 17803.5 | 0 | 0 | 0 | 0 | 17803.5 | 28499.1825 | 8595876.6229 | -18248587.5 | 0 | 0 | 0 | 0 | 18248587.5 | 8595876.6229
| 70452.8775 | 3.09 | 37.8525 | 3.427% | 5.118% | 6.808% | 43.37% | 45.06% | 46.75% | 50.98% | -7154.1225 | 17803.5 | 0 | 0 | 0 | 0 | 17803.5 | 28452.8775 | 8651146.671 | -18248587.5 | 0 | 0 | 0 | 0 | 18248587.5 | 8651146.671
| 70406.5725 | 3.11 | 38.0975 | 3.4% | 5.08% | 6.76% | 43.09% | 44.77% | 46.45% | 50.65% | -7200.4275 | 17803.5 | 0 | 0 | 0 | 0 | 17803.5 | 28406.5725 | 8706407.2802 | -18248587.5 | 0 | 0 | 0 | 0 | 18248587.5 | 8706407.2802
| 70360.2675 | 3.13 | 38.3425 | 3.373% | 5.042% | 6.711% | 42.81% | 44.48% | 46.15% | 50.32% | -7246.7325 | 17803.5 | 0 | 0 | 0 | 0 | 17803.5 | 28360.2675 | 8761658.4507 | -18248587.5 | 0 | 0 | 0 | 0 | 18248587.5 | 8761658.4507
| 70313.9625 | 3.15 | 38.5875 | 3.346% | 5.005% | 6.664% | 42.53% | 44.19% | 45.85% | 49.99% | -7293.0375 | 17803.5 | 0 | 0 | 0 | 0 | 17803.5 | 28313.9625 | 8816900.1823 | -18248587.5 | 0 | 0 | 0 | 0 | 18248587.5 | 8816900.1823
| 70267.6575 | 3.17 | 38.8325 | 3.32% | 4.968% | 6.616% | 42.26% | 43.9% | 45.55% | 49.67% | -7339.3425 | 17803.5 | 0 | 0 | 0 | 0 | 17803.5 | 28267.6575 | 8872132.4752 | -18248587.5 | 0 | 0 | 0 | 0 | 18248587.5 | 8872132.4752
| 70221.3525 | 3.19 | 39.0775 | 3.294% | 4.932% | 6.57% | 41.99% | 43.62% | 45.26% | 49.36% | -7385.6475 | 17803.5 | 0 | 0 | 0 | 0 | 17803.5 | 28221.3525 | 8927355.3292 | -18248587.5 | 0 | 0 | 0 | 0 | 18248587.5 | 8927355.3292
| 70175.0475 | 3.21 | 39.3225 | 3.269% | 4.896% | 6.524% | 41.72% | 43.35% | 44.98% | 49.04% | -7431.9525 | 17803.5 | 0 | 0 | 0 | 0 | 17803.5 | 28175.0475 | 8982568.7444 | -18248587.5 | 0 | 0 | 0 | 0 | 18248587.5 | 8982568.7444
| 70128.7425 | 3.23 | 39.5675 | 3.244% | 4.861% | 6.479% | 41.46% | 43.07% | 44.69% | 48.74% | -7478.2575 | 17803.5 | 0 | 0 | 0 | 0 | 17803.5 | 28128.7425 | 9037772.7208 | -18248587.5 | 0 | 0 | 0 | 0 | 18248587.5 | 9037772.7208
| 70082.4375 | 3.25 | 39.8125 | 3.219% | 4.826% | 6.434% | 41.2% | 42.8% | 44.41% | 48.43% | -7524.5625 | 17803.5 | 0 | 0 | 0 | 0 | 17803.5 | 28082.4375 | 9092967.2584 | -18248587.5 | 0 | 0 | 0 | 0 | 18248587.5 | 9092967.2584
| 70036.1325 | 3.27 | 40.0575 | 3.194% | 4.792% | 6.39% | 40.94% | 42.54% | 44.14% | 48.13% | -7570.8675 | 17803.5 | 0 | 0 | 0 | 0 | 17803.5 | 28036.1325 | 9148152.3571 | -18248587.5 | 0 | 0 | 0 | 0 | 18248587.5 | 9148152.3571
| 69989.8275 | 3.29 | 40.3025 | 3.17% | 4.758% | 6.346% | 40.69% | 42.27% | 43.86% | 47.83% | -7617.1725 | 17803.5 | 0 | 0 | 0 | 0 | 17803.5 | 27989.8275 | 9203328.0171 | -18248587.5 | 0 | 0 | 0 | 0 | 18248587.5 | 9203328.0171
| 69943.5225 | 3.31 | 40.5475 | 3.146% | 4.724% | 6.303% | 40.44% | 42.01% | 43.59% | 47.54% | -7663.4775 | 17803.5 | 0 | 0 | 0 | 0 | 17803.5 | 27943.5225 | 9258494.2383 | -18248587.5 | 0 | 0 | 0 | 0 | 18248587.5 | 9258494.2383
| 69897.2175 | 3.33 | 40.7925 | 3.122% | 4.691% | 6.26% | 40.19% | 41.76% | 43.33% | 47.25% | -7709.7825 | 17803.5 | 0 | 0 | 0 | 0 | 17803.5 | 27897.2175 | 9313651.0206 | -18248587.5 | 0 | 0 | 0 | 0 | 18248587.5 | 9313651.0206
| 69850.9125 | 3.35 | 41.0375 | 3.099% | 4.658% | 6.218% | 39.94% | 41.5% | 43.06% | 46.96% | -7756.0875 | 17803.5 | 0 | 0 | 0 | 0 | 17803.5 | 27850.9125 | 9368798.3641 | -18248587.5 | 0 | 0 | 0 | 0 | 18248587.5 | 9368798.3641
| 69804.6075 | 3.37 | 41.2825 | 3.076% | 4.626% | 6.176% | 39.7% | 41.25% | 42.8% | 46.68% | -7802.3925 | 17803.5 | 0 | 0 | 0 | 0 | 17803.5 | 27804.6075 | 9423936.2689 | -18248587.5 | 0 | 0 | 0 | 0 | 18248587.5 | 9423936.2689
| 69758.3025 | 3.39 | 41.5275 | 3.053% | 4.594% | 6.135% | 39.46% | 41% | 42.54% | 46.4% | -7848.6975 | 17803.5 | 0 | 0 | 0 | 0 | 17803.5 | 27758.3025 | 9479064.7348 | -18248587.5 | 0 | 0 | 0 | 0 | 18248587.5 | 9479064.7348
| 69711.9975 | 3.41 | 41.7725 | 3.03% | 4.562% | 6.094% | 39.23% | 40.76% | 42.29% | 46.12% | -7895.0025 | 17803.5 | 0 | 0 | 0 | 0 | 17803.5 | 27711.9975 | 9534183.7619 | -18248587.5 | 0 | 0 | 0 | 0 | 18248587.5 | 9534183.7619
| 69665.6925 | 3.43 | 42.0175 | 3.008% | 4.531% | 6.054% | 38.99% | 40.52% | 42.04% | 45.85% | -7941.3075 | 17803.5 | 0 | 0 | 0 | 0 | 17803.5 | 27665.6925 | 9589293.3501 | -18248587.5 | 0 | 0 | 0 | 0 | 18248587.5 | 9589293.3501
| 69619.3875 | 3.45 | 42.2625 | 2.986% | 4.5% | 6.015% | 38.76% | 40.28% | 41.79% | 45.58% | -7987.6125 | 17803.5 | 0 | 0 | 0 | 0 | 17803.5 | 27619.3875 | 9644393.4996 | -18248587.5 | 0 | 0 | 0 | 0 | 18248587.5 | 9644393.4996
| 69573.0825 | 3.47 | 42.5075 | 2.964% | 4.47% | 5.975% | 38.53% | 40.04% | 41.55% | 45.31% | -8033.9175 | 17803.5 | 0 | 0 | 0 | 0 | 17803.5 | 27573.0825 | 9699484.2103 | -18248587.5 | 0 | 0 | 0 | 0 | 18248587.5 | 9699484.2103
| 69526.7775 | 3.49 | 42.7525 | 2.942% | 4.439% | 5.936% | 38.31% | 39.81% | 41.3% | 45.05% | -8080.2225 | 17803.5 | 0 | 0 | 0 | 0 | 17803.5 | 27526.7775 | 9754565.4821 | -18248587.5 | 0 | 0 | 0 | 0 | 18248587.5 | 9754565.4821
| 69480.4725 | 3.51 | 42.9975 | 2.921% | 4.41% | 5.898% | 38.09% | 39.57% | 41.06% | 44.78% | -8126.5275 | 17803.5 | 0 | 0 | 0 | 0 | 17803.5 | 27480.4725 | 9809637.3152 | -18248587.5 | 0 | 0 | 0 | 0 | 18248587.5 | 9809637.3152
| 69434.1675 | 3.53 | 43.2425 | 2.9% | 4.38% | 5.86% | 37.87% | 39.35% | 40.83% | 44.53% | -8172.8325 | 17803.5 | 0 | 0 | 0 | 0 | 17803.5 | 27434.1675 | 9864699.7094 | -18248587.5 | 0 | 0 | 0 | 0 | 18248587.5 | 9864699.7094
| 69387.8625 | 3.55 | 43.4875 | 2.879% | 4.351% | 5.823% | 37.65% | 39.12% | 40.59% | 44.27% | -8219.1375 | 17803.5 | 0 | 0 | 0 | 0 | 17803.5 | 27387.8625 | 9919752.6648 | -18248587.5 | 0 | 0 | 0 | 0 | 18248587.5 | 9919752.6648
| 69341.5575 | 3.57 | 43.7325 | 2.859% | 4.322% | 5.785% | 37.43% | 38.9% | 40.36% | 44.02% | -8265.4425 | 17803.5 | 0 | 0 | 0 | 0 | 17803.5 | 27341.5575 | 9974796.1814 | -18248587.5 | 0 | 0 | 0 | 0 | 18248587.5 | 9974796.1814
| 69295.2525 | 3.59 | 43.9775 | 2.838% | 4.294% | 5.749% | 37.22% | 38.67% | 40.13% | 43.77% | -8311.7475 | 17803.5 | 0 | 0 | 0 | 0 | 17803.5 | 27295.2525 | 10029830.2592 | -18248587.5 | 0 | 0 | 0 | 0 | 18248587.5 | 10029830.2592
| 69248.9475 | 3.61 | 44.2225 | 2.818% | 4.265% | 5.713% | 37.01% | 38.46% | 39.9% | 43.52% | -8358.0525 | 17803.5 | 0 | 0 | 0 | 0 | 17803.5 | 27248.9475 | 10084854.8982 | -18248587.5 | 0 | 0 | 0 | 0 | 18248587.5 | 10084854.8982
| 69202.6425 | 3.63 | 44.4675 | 2.798% | 4.237% | 5.677% | 36.8% | 38.24% | 39.68% | 43.28% | -8404.3575 | 17803.5 | 0 | 0 | 0 | 0 | 17803.5 | 27202.6425 | 10139870.0984 | -18248587.5 | 0 | 0 | 0 | 0 | 18248587.5 | 10139870.0984
| 69156.3375 | 3.65 | 44.7125 | 2.778% | 4.21% | 5.641% | 36.59% | 38.03% | 39.46% | 43.04% | -8450.6625 | 17803.5 | 0 | 0 | 0 | 0 | 17803.5 | 27156.3375 | 10194875.8597 | -18248587.5 | 0 | 0 | 0 | 0 | 18248587.5 | 10194875.8597
| 69110.0325 | 3.67 | 44.9575 | 2.759% | 4.182% | 5.606% | 36.39% | 37.81% | 39.24% | 42.8% | -8496.9675 | 17803.5 | 0 | 0 | 0 | 0 | 17803.5 | 27110.0325 | 10249872.1823 | -18248587.5 | 0 | 0 | 0 | 0 | 18248587.5 | 10249872.1823
| 69063.7275 | 3.69 | 45.2025 | 2.74% | 4.155% | 5.571% | 36.19% | 37.6% | 39.02% | 42.56% | -8543.2725 | 17803.5 | 0 | 0 | 0 | 0 | 17803.5 | 27063.7275 | 10304859.066 | -18248587.5 | 0 | 0 | 0 | 0 | 18248587.5 | 10304859.066
| 69017.4225 | 3.71 | 45.4475 | 2.721% | 4.129% | 5.537% | 35.99% | 37.4% | 38.81% | 42.33% | -8589.5775 | 17803.5 | 0 | 0 | 0 | 0 | 17803.5 | 27017.4225 | 10359836.511 | -18248587.5 | 0 | 0 | 0 | 0 | 18248587.5 | 10359836.511
| 68971.1175 | 3.73 | 45.6925 | 2.702% | 4.102% | 5.503% | 35.79% | 37.19% | 38.59% | 42.1% | -8635.8825 | 17803.5 | 0 | 0 | 0 | 0 | 17803.5 | 26971.1175 | 10414804.5171 | -18248587.5 | 0 | 0 | 0 | 0 | 18248587.5 | 10414804.5171
| 68924.8125 | 3.75 | 45.9375 | 2.683% | 4.076% | 5.469% | 35.6% | 36.99% | 38.38% | 41.87% | -8682.1875 | 17803.5 | 0 | 0 | 0 | 0 | 17803.5 | 26924.8125 | 10469763.0844 | -18248587.5 | 0 | 0 | 0 | 0 | 18248587.5 | 10469763.0844
| 68878.5075 | 3.77 | 46.1825 | 2.665% | 4.05% | 5.436% | 35.4% | 36.79% | 38.18% | 41.64% | -8728.4925 | 17803.5 | 0 | 0 | 0 | 0 | 17803.5 | 26878.5075 | 10524712.2129 | -18248587.5 | 0 | 0 | 0 | 0 | 18248587.5 | 10524712.2129
| 68832.2025 | 3.79 | 46.4275 | 2.646% | 4.025% | 5.403% | 35.21% | 36.59% | 37.97% | 41.42% | -8774.7975 | 17803.5 | 0 | 0 | 0 | 0 | 17803.5 | 26832.2025 | 10579651.9026 | -18248587.5 | 0 | 0 | 0 | 0 | 18248587.5 | 10579651.9026
| 68785.8975 | 3.81 | 46.6725 | 2.628% | 3.999% | 5.371% | 35.02% | 36.4% | 37.77% | 41.19% | -8821.1025 | 17803.5 | 0 | 0 | 0 | 0 | 17803.5 | 26785.8975 | 10634582.1534 | -18248587.5 | 0 | 0 | 0 | 0 | 18248587.5 | 10634582.1534
| 68739.5925 | 3.83 | 46.9175 | 2.61% | 3.974% | 5.338% | 34.84% | 36.2% | 37.57% | 40.98% | -8867.4075 | 17803.5 | 0 | 0 | 0 | 0 | 17803.5 | 26739.5925 | 10689502.9655 | -18248587.5 | 0 | 0 | 0 | 0 | 18248587.5 | 10689502.9655
| 68693.2875 | 3.85 | 47.1625 | 2.593% | 3.95% | 5.307% | 34.65% | 36.01% | 37.37% | 40.76% | -8913.7125 | 17803.5 | 0 | 0 | 0 | 0 | 17803.5 | 26693.2875 | 10744414.3387 | -18248587.5 | 0 | 0 | 0 | 0 | 18248587.5 | 10744414.3387
| 68646.9825 | 3.87 | 47.4075 | 2.575% | 3.925% | 5.275% | 34.47% | 35.82% | 37.17% | 40.54% | -8960.0175 | 17803.5 | 0 | 0 | 0 | 0 | 17803.5 | 26646.9825 | 10799316.2732 | -18248587.5 | 0 | 0 | 0 | 0 | 18248587.5 | 10799316.2732
| 68600.6775 | 3.89 | 47.6525 | 2.558% | 3.901% | 5.244% | 34.29% | 35.63% | 36.97% | 40.33% | -9006.3225 | 17803.5 | 0 | 0 | 0 | 0 | 17803.5 | 26600.6775 | 10854208.7688 | -18248587.5 | 0 | 0 | 0 | 0 | 18248587.5 | 10854208.7688
| 68554.3725 | 3.91 | 47.8975 | 2.54% | 3.877% | 5.213% | 34.11% | 35.44% | 36.78% | 40.12% | -9052.6275 | 17803.5 | 0 | 0 | 0 | 0 | 17803.5 | 26554.3725 | 10909091.8256 | -18248587.5 | 0 | 0 | 0 | 0 | 18248587.5 | 10909091.8256
| 68508.0675 | 3.93 | 48.1425 | 2.523% | 3.853% | 5.182% | 33.93% | 35.26% | 36.59% | 39.91% | -9098.9325 | 17803.5 | 0 | 0 | 0 | 0 | 17803.5 | 26508.0675 | 10963965.4436 | -18248587.5 | 0 | 0 | 0 | 0 | 18248587.5 | 10963965.4436
| 68461.7625 | 3.95 | 48.3875 | 2.507% | 3.829% | 5.152% | 33.75% | 35.08% | 36.4% | 39.71% | -9145.2375 | 17803.5 | 0 | 0 | 0 | 0 | 17803.5 | 26461.7625 | 11018829.6228 | -18248587.5 | 0 | 0 | 0 | 0 | 18248587.5 | 11018829.6228
| 68415.4575 | 3.97 | 48.6325 | 2.49% | 3.806% | 5.122% | 33.58% | 34.9% | 36.21% | 39.5% | -9191.5425 | 17803.5 | 0 | 0 | 0 | 0 | 17803.5 | 26415.4575 | 11073684.3632 | -18248587.5 | 0 | 0 | 0 | 0 | 18248587.5 | 11073684.3632
| 68369.1525 | 3.99 | 48.8775 | 2.473% | 3.783% | 5.092% | 33.41% | 34.72% | 36.03% | 39.3% | -9237.8475 | 17803.5 | 0 | 0 | 0 | 0 | 17803.5 | 26369.1525 | 11128529.6648 | -18248587.5 | 0 | 0 | 0 | 0 | 18248587.5 | 11128529.6648
| 68322.8475 | 4.01 | 49.1225 | 2.457% | 3.76% | 5.063% | 33.24% | 34.54% | 35.84% | 39.1% | -9284.1525 | 17803.5 | 0 | 0 | 0 | 0 | 17803.5 | 26322.8475 | 11183365.5275 | -18248587.5 | 0 | 0 | 0 | 0 | 18248587.5 | 11183365.5275
| 68276.5425 | 4.03 | 49.3675 | 2.441% | 3.737% | 5.034% | 33.07% | 34.36% | 35.66% | 38.9% | -9330.4575 | 17803.5 | 0 | 0 | 0 | 0 | 17803.5 | 26276.5425 | 11238191.9515 | -18248587.5 | 0 | 0 | 0 | 0 | 18248587.5 | 11238191.9515
| 68230.2375 | 4.05 | 49.6125 | 2.425% | 3.715% | 5.005% | 32.9% | 34.19% | 35.48% | 38.71% | -9376.7625 | 17803.5 | 0 | 0 | 0 | 0 | 17803.5 | 26230.2375 | 11293008.9366 | -18248587.5 | 0 | 0 | 0 | 0 | 18248587.5 | 11293008.9366
| 68183.9325 | 4.07 | 49.8575 | 2.409% | 3.693% | 4.976% | 32.74% | 34.02% | 35.3% | 38.51% | -9423.0675 | 17803.5 | 0 | 0 | 0 | 0 | 17803.5 | 26183.9325 | 11347816.4829 | -18248587.5 | 0 | 0 | 0 | 0 | 18248587.5 | 11347816.4829
| 68137.6275 | 4.09 | 50.1025 | 2.393% | 3.671% | 4.948% | 32.57% | 33.85% | 35.13% | 38.32% | -9469.3725 | 17803.5 | 0 | 0 | 0 | 0 | 17803.5 | 26137.6275 | 11402614.5905 | -18248587.5 | 0 | 0 | 0 | 0 | 18248587.5 | 11402614.5905
| 68091.3225 | 4.11 | 50.3475 | 2.378% | 3.649% | 4.92% | 32.41% | 33.68% | 34.95% | 38.13% | -9515.6775 | 17803.5 | 0 | 0 | 0 | 0 | 17803.5 | 26091.3225 | 11457403.2592 | -18248587.5 | 0 | 0 | 0 | 0 | 18248587.5 | 11457403.2592
| 68045.0175 | 4.13 | 50.5925 | 2.363% | 3.628% | 4.893% | 32.25% | 33.51% | 34.78% | 37.94% | -9561.9825 | 17803.5 | 0 | 0 | 0 | 0 | 17803.5 | 26045.0175 | 11512182.4891 | -18248587.5 | 0 | 0 | 0 | 0 | 18248587.5 | 11512182.4891
| 67998.7125 | 4.15 | 50.8375 | 2.347% | 3.606% | 4.865% | 32.09% | 33.35% | 34.61% | 37.75% | -9608.2875 | 17803.5 | 0 | 0 | 0 | 0 | 17803.5 | 25998.7125 | 11566952.2801 | -18248587.5 | 0 | 0 | 0 | 0 | 18248587.5 | 11566952.2801
| 67952.4075 | 4.17 | 51.0825 | 2.332% | 3.585% | 4.838% | 31.93% | 33.18% | 34.44% | 37.57% | -9654.5925 | 17803.5 | 0 | 0 | 0 | 0 | 17803.5 | 25952.4075 | 11621712.6324 | -18248587.5 | 0 | 0 | 0 | 0 | 18248587.5 | 11621712.6324
| 67906.1025 | 4.19 | 51.3275 | 2.317% | 3.564% | 4.811% | 31.78% | 33.02% | 34.27% | 37.39% | -9700.8975 | 17803.5 | 0 | 0 | 0 | 0 | 17803.5 | 25906.1025 | 11676463.5459 | -18248587.5 | 0 | 0 | 0 | 0 | 18248587.5 | 11676463.5459
| 67859.7975 | 4.21 | 51.5725 | 2.302% | 3.543% | 4.784% | 31.62% | 32.86% | 34.1% | 37.2% | -9747.2025 | 17803.5 | 0 | 0 | 0 | 0 | 17803.5 | 25859.7975 | 11731205.0205 | -18248587.5 | 0 | 0 | 0 | 0 | 18248587.5 | 11731205.0205
| 67813.4925 | 4.23 | 51.8175 | 2.288% | 3.523% | 4.758% | 31.47% | 32.7% | 33.94% | 37.03% | -9793.5075 | 17803.5 | 0 | 0 | 0 | 0 | 17803.5 | 25813.4925 | 11785937.0563 | -18248587.5 | 0 | 0 | 0 | 0 | 18248587.5 | 11785937.0563
| 67767.1875 | 4.25 | 52.0625 | 2.273% | 3.503% | 4.732% | 31.32% | 32.54% | 33.77% | 36.85% | -9839.8125 | 17803.5 | 0 | 0 | 0 | 0 | 17803.5 | 25767.1875 | 11840659.6534 | -18248587.5 | 0 | 0 | 0 | 0 | 18248587.5 | 11840659.6534
| 67720.8825 | 4.27 | 52.3075 | 2.259% | 3.482% | 4.706% | 31.16% | 32.39% | 33.61% | 36.67% | -9886.1175 | 17803.5 | 0 | 0 | 0 | 0 | 17803.5 | 25720.8825 | 11895372.8116 | -18248587.5 | 0 | 0 | 0 | 0 | 18248587.5 | 11895372.8116
| 67489.3575 | 4.37 | 53.5325 | 2.189% | 3.384% | 4.58% | 30.43% | 31.63% | 32.82% | 35.81% | -10117.6425 | 17803.5 | 0 | 0 | 0 | 0 | 17803.5 | 25489.3575 | 12168797.0205 | -18248587.5 | 0 | 0 | 0 | 0 | 18248587.5 | 12168797.0205
| 67257.8325 | 4.47 | 54.7575 | 2.122% | 3.291% | 4.46% | 29.73% | 30.9% | 32.07% | 34.99% | -10349.1675 | 17803.5 | 0 | 0 | 0 | 0 | 17803.5 | 25257.8325 | 12441985.2591 | -18248587.5 | 0 | 0 | 0 | 0 | 18248587.5 | 12441985.2591
| 67026.3075 | 4.57 | 55.9825 | 2.058% | 3.201% | 4.344% | 29.07% | 30.21% | 31.35% | 34.21% | -10580.6925 | 17803.5 | 0 | 0 | 0 | 0 | 17803.5 | 25026.3075 | 12714937.5275 | -18248587.5 | 0 | 0 | 0 | 0 | 18248587.5 | 12714937.5275
| 66794.7825 | 4.67 | 57.2075 | 1.997% | 3.116% | 4.234% | 28.43% | 29.55% | 30.66% | 33.46% | -10812.2175 | 17803.5 | 0 | 0 | 0 | 0 | 17803.5 | 24794.7825 | 12987653.8255 | -18248587.5 | 0 | 0 | 0 | 0 | 18248587.5 | 12987653.8255
| 66563.2575 | 4.77 | 58.4325 | 1.938% | 3.033% | 4.129% | 27.81% | 28.91% | 30% | 32.74% | -11043.7425 | 17803.5 | 0 | 0 | 0 | 0 | 17803.5 | 24563.2575 | 13260134.1533 | -18248587.5 | 0 | 0 | 0 | 0 | 18248587.5 | 13260134.1533
| 66331.7325 | 4.87 | 59.6575 | 1.882% | 2.955% | 4.028% | 27.23% | 28.3% | 29.37% | 32.05% | -11275.2675 | 17803.5 | 0 | 0 | 0 | 0 | 17803.5 | 24331.7325 | 13532378.5108 | -18248587.5 | 0 | 0 | 0 | 0 | 18248587.5 | 13532378.5108
| 66100.2075 | 4.97 | 60.8825 | 1.828% | 2.879% | 3.93% | 26.66% | 27.71% | 28.77% | 31.39% | -11506.7925 | 17803.5 | 0 | 0 | 0 | 0 | 17803.5 | 24100.2075 | 13804386.898 | -18248587.5 | 0 | 0 | 0 | 0 | 18248587.5 | 13804386.898
| 65868.6825 | 5.07 | 62.1075 | 1.776% | 2.807% | 3.837% | 26.12% | 27.15% | 28.18% | 30.76% | -11738.3175 | 17803.5 | 0 | 0 | 0 | 0 | 17803.5 | 23868.6825 | 14076159.315 | -18248587.5 | 0 | 0 | 0 | 0 | 18248587.5 | 14076159.315
| 65637.1575 | 5.17 | 63.3325 | 1.726% | 2.737% | 3.747% | 25.6% | 26.61% | 27.62% | 30.15% | -11969.8425 | 17803.5 | 0 | 0 | 0 | 0 | 17803.5 | 23637.1575 | 14347695.7616 | -18248587.5 | 0 | 0 | 0 | 0 | 18248587.5 | 14347695.7616
| 65405.6325 | 5.27 | 64.5575 | 1.678% | 2.67% | 3.661% | 25.1% | 26.09% | 27.08% | 29.56% | -12201.3675 | 17803.5 | 0 | 0 | 0 | 0 | 17803.5 | 23405.6325 | 14618996.238 | -18248587.5 | 0 | 0 | 0 | 0 | 18248587.5 | 14618996.238
| 65174.1075 | 5.37 | 65.7825 | 1.632% | 2.605% | 3.578% | 24.62% | 25.59% | 26.56% | 29% | -12432.8925 | 17803.5 | 0 | 0 | 0 | 0 | 17803.5 | 23174.1075 | 14890060.7441 | -18248587.5 | 0 | 0 | 0 | 0 | 18248587.5 | 14890060.7441
| 64942.5825 | 5.47 | 67.0075 | 1.588% | 2.543% | 3.498% | 24.15% | 25.11% | 26.06% | 28.45% | -12664.4175 | 17803.5 | 0 | 0 | 0 | 0 | 17803.5 | 22942.5825 | 15160889.28 | -18248587.5 | 0 | 0 | 0 | 0 | 18248587.5 | 15160889.28
| 64711.0575 | 5.57 | 68.2325 | 1.545% | 2.483% | 3.421% | 23.7% | 24.64% | 25.58% | 27.93% | -12895.9425 | 17803.5 | 0 | 0 | 0 | 0 | 17803.5 | 22711.0575 | 15431481.8455 | -18248587.5 | 0 | 0 | 0 | 0 | 18248587.5 | 15431481.8455
| 64479.5325 | 5.67 | 69.4575 | 1.504% | 2.425% | 3.346% | 23.27% | 24.19% | 25.12% | 27.42% | -13127.4675 | 17803.5 | 0 | 0 | 0 | 0 | 17803.5 | 22479.5325 | 15701838.4408 | -18248587.5 | 0 | 0 | 0 | 0 | 18248587.5 | 15701838.4408
| 64248.0075 | 5.77 | 70.6825 | 1.464% | 2.369% | 3.275% | 22.86% | 23.76% | 24.67% | 26.93% | -13358.9925 | 17803.5 | 0 | 0 | 0 | 0 | 17803.5 | 22248.0075 | 15971959.0657 | -18248587.5 | 0 | 0 | 0 | 0 | 18248587.5 | 15971959.0657
| 64016.4825 | 5.87 | 71.9075 | 1.425% | 2.315% | 3.205% | 22.45% | 23.34% | 24.23% | 26.46% | -13590.5175 | 17803.5 | 0 | 0 | 0 | 0 | 17803.5 | 22016.4825 | 16241843.7205 | -18248587.5 | 0 | 0 | 0 | 0 | 18248587.5 | 16241843.7205
| 63784.9575 | 5.97 | 73.1325 | 1.388% | 2.263% | 3.138% | 22.06% | 22.94% | 23.81% | 26% | -13822.0425 | 17803.5 | 0 | 0 | 0 | 0 | 17803.5 | 21784.9575 | 16511492.4049 | -18248587.5 | 0 | 0 | 0 | 0 | 18248587.5 | 16511492.4049
| 63553.4325 | 6.07 | 74.3575 | 1.352% | 2.212% | 3.073% | 21.69% | 22.55% | 23.41% | 25.56% | -14053.5675 | 17803.5 | 0 | 0 | 0 | 0 | 17803.5 | 21553.4325 | 16780905.119 | -18248587.5 | 0 | 0 | 0 | 0 | 18248587.5 | 16780905.119
| 63321.9075 | 6.17 | 75.5825 | 1.317% | 2.164% | 3.01% | 21.32% | 22.17% | 23.02% | 25.13% | -14285.0925 | 17803.5 | 0 | 0 | 0 | 0 | 17803.5 | 21321.9075 | 17050081.8629 | -18248587.5 | 0 | 0 | 0 | 0 | 18248587.5 | 17050081.8629
| 63090.3825 | 6.27 | 76.8075 | 1.283% | 2.116% | 2.95% | 20.97% | 21.8% | 22.64% | 24.72% | -14516.6175 | 17803.5 | 0 | 0 | 0 | 0 | 17803.5 | 21090.3825 | 17319022.6365 | -18248587.5 | 0 | 0 | 0 | 0 | 18248587.5 | 17319022.6365
| 62858.8575 | 6.37 | 78.0325 | 1.25% | 2.071% | 2.891% | 20.63% | 21.45% | 22.27% | 24.32% | -14748.1425 | 17803.5 | 0 | 0 | 0 | 0 | 17803.5 | 20858.8575 | 17587727.4398 | -18248587.5 | 0 | 0 | 0 | 0 | 18248587.5 | 17587727.4398
| 62627.3325 | 6.47 | 79.2575 | 1.219% | 2.026% | 2.834% | 20.3% | 21.1% | 21.91% | 23.93% | -14979.6675 | 17803.5 | 0 | 0 | 0 | 0 | 17803.5 | 20627.3325 | 17856196.2728 | -18248587.5 | 0 | 0 | 0 | 0 | 18248587.5 | 17856196.2728
| 62395.8075 | 6.57 | 80.4825 | 1.188% | 1.983% | 2.778% | 19.97% | 20.77% | 21.57% | 23.55% | -15211.1925 | 17803.5 | 0 | 0 | 0 | 0 | 17803.5 | 20395.8075 | 18124429.1355 | -18248587.5 | 0 | 0 | 0 | 0 | 18248587.5 | 18124429.1355
| 62164.2825 | 6.67 | 81.7075 | 1.158% | 1.941% | 2.725% | 19.66% | 20.45% | 21.23% | 23.19% | -15442.7175 | 17803.5 | 0 | 0 | 0 | 0 | 17803.5 | 20164.2825 | 18392426.028 | -18248587.5 | 0 | 0 | 0 | 0 | 18248587.5 | 18392426.028
| 61932.7575 | 6.77 | 82.9325 | 1.129% | 1.901% | 2.673% | 19.36% | 20.13% | 20.9% | 22.83% | -15674.2425 | 17803.5 | 0 | 0 | 0 | 0 | 17803.5 | 19932.7575 | 18660186.9502 | -18248587.5 | 0 | 0 | 0 | 0 | 18248587.5 | 18660186.9502
| 61701.2325 | 6.87 | 84.1575 | 1.101% | 1.862% | 2.622% | 19.07% | 19.83% | 20.59% | 22.49% | -15905.7675 | 17803.5 | 0 | 0 | 0 | 0 | 17803.5 | 19701.2325 | 18927711.9021 | -18248587.5 | 0 | 0 | 0 | 0 | 18248587.5 | 18927711.9021
| 61469.7075 | 6.97 | 85.3825 | 1.074% | 1.823% | 2.573% | 18.78% | 19.53% | 20.28% | 22.16% | -16137.2925 | 17803.5 | 0 | 0 | 0 | 0 | 17803.5 | 19469.7075 | 19195000.8837 | -18248587.5 | 0 | 0 | 0 | 0 | 18248587.5 | 19195000.8837
| 61238.1825 | 7.07 | 86.6075 | 1.047% | 1.786% | 2.525% | 18.51% | 19.24% | 19.98% | 21.83% | -16368.8175 | 17803.5 | 0 | 0 | 0 | 0 | 17803.5 | 19238.1825 | 19462053.8951 | -18248587.5 | 0 | 0 | 0 | 0 | 18248587.5 | 19462053.8951
| 61006.6575 | 7.17 | 87.8325 | 1.022% | 1.75% | 2.479% | 18.24% | 18.96% | 19.69% | 21.52% | -16600.3425 | 17803.5 | 0 | 0 | 0 | 0 | 17803.5 | 19006.6575 | 19728870.9361 | -18248587.5 | 0 | 0 | 0 | 0 | 18248587.5 | 19728870.9361
| 60775.1325 | 7.27 | 89.0575 | 0.9966% | 1.715% | 2.434% | 17.97% | 18.69% | 19.41% | 21.21% | -16831.8675 | 17803.5 | 0 | 0 | 0 | 0 | 17803.5 | 18775.1325 | 19995452.0069 | -18248587.5 | 0 | 0 | 0 | 0 | 18248587.5 | 19995452.0069
| 60543.6075 | 7.37 | 90.2825 | 0.9722% | 1.681% | 2.39% | 17.72% | 18.43% | 19.14% | 20.91% | -17063.3925 | 17803.5 | 0 | 0 | 0 | 0 | 17803.5 | 18543.6075 | 20261797.1074 | -18248587.5 | 0 | 0 | 0 | 0 | 18248587.5 | 20261797.1074
| 60312.0825 | 7.47 | 91.5075 | 0.9485% | 1.648% | 2.347% | 17.47% | 18.17% | 18.87% | 20.62% | -17294.9175 | 17803.5 | 0 | 0 | 0 | 0 | 17803.5 | 18312.0825 | 20527906.2376 | -18248587.5 | 0 | 0 | 0 | 0 | 18248587.5 | 20527906.2376
| 60080.5575 | 7.57 | 92.7325 | 0.9254% | 1.616% | 2.306% | 17.23% | 17.92% | 18.61% | 20.34% | -17526.4425 | 17803.5 | 0 | 0 | 0 | 0 | 17803.5 | 18080.5575 | 20793779.3976 | -18248587.5 | 0 | 0 | 0 | 0 | 18248587.5 | 20793779.3976
| 59849.0325 | 7.67 | 93.9575 | 0.9029% | 1.584% | 2.265% | 17% | 17.68% | 18.36% | 20.06% | -17757.9675 | 17803.5 | 0 | 0 | 0 | 0 | 17803.5 | 17849.0325 | 21059416.5872 | -18248587.5 | 0 | 0 | 0 | 0 | 18248587.5 | 21059416.5872
| 59617.5075 | 7.77 | 95.1825 | 0.881% | 1.553% | 2.226% | 16.77% | 17.44% | 18.11% | 19.79% | -17989.4925 | 17803.5 | 0 | 0 | 0 | 0 | 17803.5 | 17617.5075 | 21324817.8066 | -18248587.5 | 0 | 0 | 0 | 0 | 18248587.5 | 21324817.8066
| 59385.9825 | 7.87 | 96.4075 | 0.8596% | 1.523% | 2.187% | 16.54% | 17.21% | 17.87% | 19.53% | -18221.0175 | 17803.5 | 0 | 0 | 0 | 0 | 17803.5 | 17385.9825 | 21589983.0557 | -18248587.5 | 0 | 0 | 0 | 0 | 18248587.5 | 21589983.0557
| 59154.4575 | 7.97 | 97.6325 | 0.8388% | 1.494% | 2.15% | 16.33% | 16.98% | 17.64% | 19.28% | -18452.5425 | 17803.5 | 0 | 0 | 0 | 0 | 17803.5 | 17154.4575 | 21854912.3346 | -18248587.5 | 0 | 0 | 0 | 0 | 18248587.5 | 21854912.3346
| 58922.9325 | 8.07 | 98.8575 | 0.8185% | 1.466% | 2.113% | 16.11% | 16.76% | 17.41% | 19.03% | -18684.0675 | 17803.5 | 0 | 0 | 0 | 0 | 17803.5 | 16922.9325 | 22119605.6431 | -18248587.5 | 0 | 0 | 0 | 0 | 18248587.5 | 22119605.6431
| 58691.4075 | 8.17 | 100.0825 | 0.7987% | 1.438% | 2.078% | 15.91% | 16.55% | 17.19% | 18.78% | -18915.5925 | 17803.5 | 0 | 0 | 0 | 0 | 17803.5 | 16691.4075 | 22384062.9814 | -18248587.5 | 0 | 0 | 0 | 0 | 18248587.5 | 22384062.9814
| 58459.8825 | 8.27 | 101.3075 | 0.7793% | 1.411% | 2.043% | 15.7% | 16.34% | 16.97% | 18.55% | -19147.1175 | 17803.5 | 0 | 0 | 0 | 0 | 17803.5 | 16459.8825 | 22648284.3493 | -18248587.5 | 0 | 0 | 0 | 0 | 18248587.5 | 22648284.3493
| 58228.3575 | 8.37 | 102.5325 | 0.7605% | 1.385% | 2.009% | 15.51% | 16.13% | 16.76% | 18.32% | -19378.6425 | 17803.5 | 0 | 0 | 0 | 0 | 17803.5 | 16228.3575 | 22912269.7471 | -18248587.5 | 0 | 0 | 0 | 0 | 18248587.5 | 22912269.7471
| 57996.8325 | 8.47 | 103.7575 | 0.7421% | 1.359% | 1.976% | 15.31% | 15.93% | 16.55% | 18.09% | -19610.1675 | 17803.5 | 0 | 0 | 0 | 0 | 17803.5 | 15996.8325 | 23176019.1745 | -18248587.5 | 0 | 0 | 0 | 0 | 18248587.5 | 23176019.1745
| 57765.3075 | 8.57 | 104.9825 | 0.7241% | 1.334% | 1.943% | 15.13% | 15.74% | 16.35% | 17.87% | -19841.6925 | 17803.5 | 0 | 0 | 0 | 0 | 17803.5 | 15765.3075 | 23439532.6316 | -18248587.5 | 0 | 0 | 0 | 0 | 18248587.5 | 23439532.6316
| 57533.7825 | 8.67 | 106.2075 | 0.7065% | 1.309% | 1.912% | 14.94% | 15.55% | 16.15% | 17.65% | -20073.2175 | 17803.5 | 0 | 0 | 0 | 0 | 17803.5 | 15533.7825 | 23702810.1185 | -18248587.5 | 0 | 0 | 0 | 0 | 18248587.5 | 23702810.1185
| 57302.2575 | 8.77 | 107.4325 | 0.6893% | 1.285% | 1.881% | 14.76% | 15.36% | 15.95% | 17.44% | -20304.7425 | 17803.5 | 0 | 0 | 0 | 0 | 17803.5 | 15302.2575 | 23965851.6351 | -18248587.5 | 0 | 0 | 0 | 0 | 18248587.5 | 23965851.6351
| 57070.7325 | 8.87 | 108.6575 | 0.6725% | 1.262% | 1.851% | 14.59% | 15.18% | 15.77% | 17.24% | -20536.2675 | 17803.5 | 0 | 0 | 0 | 0 | 17803.5 | 15070.7325 | 24228657.1814 | -18248587.5 | 0 | 0 | 0 | 0 | 18248587.5 | 24228657.1814
| 56839.2075 | 8.97 | 109.8825 | 0.6561% | 1.239% | 1.821% | 14.42% | 15% | 15.58% | 17.04% | -20767.7925 | 17803.5 | 0 | 0 | 0 | 0 | 17803.5 | 14839.2075 | 24491226.7574 | -18248587.5 | 0 | 0 | 0 | 0 | 18248587.5 | 24491226.7574
| 56607.6825 | 9.07 | 111.1075 | 0.64% | 1.216% | 1.792% | 14.25% | 14.82% | 15.4% | 16.84% | -20999.3175 | 17803.5 | 0 | 0 | 0 | 0 | 17803.5 | 14607.6825 | 24753560.3631 | -18248587.5 | 0 | 0 | 0 | 0 | 18248587.5 | 24753560.3631
| 56376.1575 | 9.17 | 112.3325 | 0.6243% | 1.194% | 1.764% | 14.08% | 14.65% | 15.22% | 16.65% | -21230.8425 | 17803.5 | 0 | 0 | 0 | 0 | 17803.5 | 14376.1575 | 25015657.9986 | -18248587.5 | 0 | 0 | 0 | 0 | 18248587.5 | 25015657.9986
| 56144.6325 | 9.27 | 113.5575 | 0.609% | 1.173% | 1.736% | 13.92% | 14.49% | 15.05% | 16.46% | -21462.3675 | 17803.5 | 0 | 0 | 0 | 0 | 17803.5 | 14144.6325 | 25277519.6638 | -18248587.5 | 0 | 0 | 0 | 0 | 18248587.5 | 25277519.6638
| 55913.1075 | 9.37 | 114.7825 | 0.5939% | 1.152% | 1.709% | 13.77% | 14.32% | 14.88% | 16.28% | -21693.8925 | 17803.5 | 0 | 0 | 0 | 0 | 17803.5 | 13913.1075 | 25539145.3587 | -18248587.5 | 0 | 0 | 0 | 0 | 18248587.5 | 25539145.3587
| 55681.5825 | 9.47 | 116.0075 | 0.5792% | 1.131% | 1.683% | 13.61% | 14.16% | 14.72% | 16.1% | -21925.4175 | 17803.5 | 0 | 0 | 0 | 0 | 17803.5 | 13681.5825 | 25800535.0833 | -18248587.5 | 0 | 0 | 0 | 0 | 18248587.5 | 25800535.0833
| 55450.0575 | 9.57 | 117.2325 | 0.5648% | 1.111% | 1.657% | 13.46% | 14.01% | 14.55% | 15.92% | -22156.9425 | 17803.5 | 0 | 0 | 0 | 0 | 17803.5 | 13450.0575 | 26061688.8377 | -18248587.5 | 0 | 0 | 0 | 0 | 18248587.5 | 26061688.8377
| 55218.5325 | 9.67 | 118.4575 | 0.5507% | 1.091% | 1.631% | 13.31% | 13.86% | 14.4% | 15.75% | -22388.4675 | 17803.5 | 0 | 0 | 0 | 0 | 17803.5 | 13218.5325 | 26322606.6217 | -18248587.5 | 0 | 0 | 0 | 0 | 18248587.5 | 26322606.6217
| 54987.0075 | 9.77 | 119.6825 | 0.5369% | 1.072% | 1.606% | 13.17% | 13.71% | 14.24% | 15.58% | -22619.9925 | 17803.5 | 0 | 0 | 0 | 0 | 17803.5 | 12987.0075 | 26583288.4355 | -18248587.5 | 0 | 0 | 0 | 0 | 18248587.5 | 26583288.4355
| 54755.4825 | 9.87 | 120.9075 | 0.5233% | 1.053% | 1.582% | 13.03% | 13.56% | 14.09% | 15.41% | -22851.5175 | 17803.5 | 0 | 0 | 0 | 0 | 17803.5 | 12755.4825 | 26843734.279 | -18248587.5 | 0 | 0 | 0 | 0 | 18248587.5 | 26843734.279
| 54523.9575 | 9.97 | 122.1325 | 0.5101% | 1.034% | 1.558% | 12.89% | 13.41% | 13.94% | 15.25% | -23083.0425 | 17803.5 | 0 | 0 | 0 | 0 | 17803.5 | 12523.9575 | 27103944.1522 | -18248587.5 | 0 | 0 | 0 | 0 | 18248587.5 | 27103944.1522
| 54292.4325 | 10.07 | 123.3575 | 0.497% | 1.016% | 1.535% | 12.75% | 13.27% | 13.79% | 15.09% | -23314.5675 | 17803.5 | 0 | 0 | 0 | 0 | 17803.5 | 12292.4325 | 27363918.0552 | -18248587.5 | 0 | 0 | 0 | 0 | 18248587.5 | 27363918.0552
| 54060.9075 | 10.17 | 124.5825 | 0.4843% | 0.998% | 1.512% | 12.62% | 13.13% | 13.65% | 14.93% | -23546.0925 | 17803.5 | 0 | 0 | 0 | 0 | 17803.5 | 12060.9075 | 27623655.9878 | -18248587.5 | 0 | 0 | 0 | 0 | 18248587.5 | 27623655.9878
| 53829.3825 | 10.27 | 125.8075 | 0.4718% | 0.9805% | 1.489% | 12.49% | 13% | 13.51% | 14.78% | -23777.6175 | 17803.5 | 0 | 0 | 0 | 0 | 17803.5 | 11829.3825 | 27883157.9502 | -18248587.5 | 0 | 0 | 0 | 0 | 18248587.5 | 27883157.9502
| 53597.8575 | 10.37 | 127.0325 | 0.4595% | 0.9633% | 1.467% | 12.36% | 12.87% | 13.37% | 14.63% | -24009.1425 | 17803.5 | 0 | 0 | 0 | 0 | 17803.5 | 11597.8575 | 28142423.9423 | -18248587.5 | 0 | 0 | 0 | 0 | 18248587.5 | 28142423.9423
| 53366.3325 | 10.47 | 128.2575 | 0.4475% | 0.9465% | 1.445% | 12.24% | 12.74% | 13.23% | 14.48% | -24240.6675 | 17803.5 | 0 | 0 | 0 | 0 | 17803.5 | 11366.3325 | 28401453.9642 | -18248587.5 | 0 | 0 | 0 | 0 | 18248587.5 | 28401453.9642
| 53134.8075 | 10.57 | 129.4825 | 0.4357% | 0.93% | 1.424% | 12.11% | 12.61% | 13.1% | 14.34% | -24472.1925 | 17803.5 | 0 | 0 | 0 | 0 | 17803.5 | 11134.8075 | 28660248.0157 | -18248587.5 | 0 | 0 | 0 | 0 | 18248587.5 | 28660248.0157
| 52903.2825 | 10.67 | 130.7075 | 0.4241% | 0.9138% | 1.403% | 11.99% | 12.48% | 12.97% | 14.2% | -24703.7175 | 17803.5 | 0 | 0 | 0 | 0 | 17803.5 | 10903.2825 | 28918806.097 | -18248587.5 | 0 | 0 | 0 | 0 | 18248587.5 | 28918806.097
| 52671.7575 | 10.77 | 131.9325 | 0.4127% | 0.8978% | 1.383% | 11.87% | 12.36% | 12.84% | 14.06% | -24935.2425 | 17803.5 | 0 | 0 | 0 | 0 | 17803.5 | 10671.7575 | 29177128.2079 | -18248587.5 | 0 | 0 | 0 | 0 | 18248587.5 | 29177128.2079
| 52440.2325 | 10.87 | 133.1575 | 0.4016% | 0.8822% | 1.363% | 11.76% | 12.24% | 12.72% | 13.92% | -25166.7675 | 17803.5 | 0 | 0 | 0 | 0 | 17803.5 | 10440.2325 | 29435214.3487 | -18248587.5 | 0 | 0 | 0 | 0 | 18248587.5 | 29435214.3487
| 52208.7075 | 10.97 | 134.3825 | 0.3906% | 0.8669% | 1.343% | 11.64% | 12.12% | 12.59% | 13.79% | -25398.2925 | 17803.5 | 0 | 0 | 0 | 0 | 17803.5 | 10208.7075 | 29693064.5191 | -18248587.5 | 0 | 0 | 0 | 0 | 18248587.5 | 29693064.5191
| 51977.1825 | 11.07 | 135.6075 | 0.3799% | 0.8518% | 1.324% | 11.53% | 12% | 12.47% | 13.65% | -25629.8175 | 17803.5 | 0 | 0 | 0 | 0 | 17803.5 | 9977.1825 | 29950678.7192 | -18248587.5 | 0 | 0 | 0 | 0 | 18248587.5 | 29950678.7192
| 51745.6575 | 11.17 | 136.8325 | 0.3693% | 0.837% | 1.305% | 11.42% | 11.89% | 12.35% | 13.52% | -25861.3425 | 17803.5 | 0 | 0 | 0 | 0 | 17803.5 | 9745.6575 | 30208056.9491 | -18248587.5 | 0 | 0 | 0 | 0 | 18248587.5 | 30208056.9491
| 51514.1325 | 11.27 | 138.0575 | 0.3589% | 0.8225% | 1.286% | 11.31% | 11.77% | 12.24% | 13.4% | -26092.8675 | 17803.5 | 0 | 0 | 0 | 0 | 17803.5 | 9514.1325 | 30465199.2087 | -18248587.5 | 0 | 0 | 0 | 0 | 18248587.5 | 30465199.2087
| 51282.6075 | 11.37 | 139.2825 | 0.3487% | 0.8082% | 1.268% | 11.2% | 11.66% | 12.12% | 13.27% | -26324.3925 | 17803.5 | 0 | 0 | 0 | 0 | 17803.5 | 9282.6075 | 30722105.498 | -18248587.5 | 0 | 0 | 0 | 0 | 18248587.5 | 30722105.498
| 51051.0825 | 11.47 | 140.5075 | 0.3387% | 0.7942% | 1.25% | 11.1% | 11.56% | 12.01% | 13.15% | -26555.9175 | 17803.5 | 0 | 0 | 0 | 0 | 17803.5 | 9051.0825 | 30978775.817 | -18248587.5 | 0 | 0 | 0 | 0 | 18248587.5 | 30978775.817
| 50819.5575 | 11.57 | 141.7325 | 0.3289% | 0.7804% | 1.232% | 11% | 11.45% | 11.9% | 13.03% | -26787.4425 | 17803.5 | 0 | 0 | 0 | 0 | 17803.5 | 8819.5575 | 31235210.1657 | -18248587.5 | 0 | 0 | 0 | 0 | 18248587.5 | 31235210.1657
| 50588.0325 | 11.67 | 142.9575 | 0.3192% | 0.7669% | 1.215% | 10.9% | 11.34% | 11.79% | 12.91% | -27018.9675 | 17803.5 | 0 | 0 | 0 | 0 | 17803.5 | 8588.0325 | 31491408.5442 | -18248587.5 | 0 | 0 | 0 | 0 | 18248587.5 | 31491408.5442
| 50356.5075 | 11.77 | 144.1825 | 0.3097% | 0.7536% | 1.197% | 10.8% | 11.24% | 11.68% | 12.79% | -27250.4925 | 17803.5 | 0 | 0 | 0 | 0 | 17803.5 | 8356.5075 | 31747370.9524 | -18248587.5 | 0 | 0 | 0 | 0 | 18248587.5 | 31747370.9524
| 50124.9825 | 11.87 | 145.4075 | 0.3004% | 0.7405% | 1.181% | 10.7% | 11.14% | 11.58% | 12.68% | -27482.0175 | 17803.5 | 0 | 0 | 0 | 0 | 17803.5 | 8124.9825 | 32003097.3903 | -18248587.5 | 0 | 0 | 0 | 0 | 18248587.5 | 32003097.3903
| 49893.4575 | 11.97 | 146.6325 | 0.2912% | 0.7276% | 1.164% | 10.6% | 11.04% | 11.48% | 12.57% | -27713.5425 | 17803.5 | 0 | 0 | 0 | 0 | 17803.5 | 7893.4575 | 32258587.8579 | -18248587.5 | 0 | 0 | 0 | 0 | 18248587.5 | 32258587.8579
| 49661.9325 | 12.07 | 147.8575 | 0.2821% | 0.715% | 1.148% | 10.51% | 10.94% | 11.37% | 12.46% | -27945.0675 | 17803.5 | 0 | 0 | 0 | 0 | 17803.5 | 7661.9325 | 32513842.3553 | -18248587.5 | 0 | 0 | 0 | 0 | 18248587.5 | 32513842.3553
| 49430.4075 | 12.17 | 149.0825 | 0.2732% | 0.7025% | 1.132% | 10.42% | 10.84% | 11.27% | 12.35% | -28176.5925 | 17803.5 | 0 | 0 | 0 | 0 | 17803.5 | 7430.4075 | 32768860.8823 | -18248587.5 | 0 | 0 | 0 | 0 | 18248587.5 | 32768860.8823
| 49198.8825 | 12.27 | 150.3075 | 0.2645% | 0.6903% | 1.116% | 10.32% | 10.75% | 11.18% | 12.24% | -28408.1175 | 17803.5 | 0 | 0 | 0 | 0 | 17803.5 | 7198.8825 | 33023643.4391 | -18248587.5 | 0 | 0 | 0 | 0 | 18248587.5 | 33023643.4391
| 48967.3575 | 12.37 | 151.5325 | 0.2559% | 0.6782% | 1.101% | 10.23% | 10.66% | 11.08% | 12.13% | -28639.6425 | 17803.5 | 0 | 0 | 0 | 0 | 17803.5 | 6967.3575 | 33278190.0256 | -18248587.5 | 0 | 0 | 0 | 0 | 18248587.5 | 33278190.0256
| 48735.8325 | 12.47 | 152.7575 | 0.2474% | 0.6664% | 1.085% | 10.15% | 10.56% | 10.98% | 12.03% | -28871.1675 | 17803.5 | 0 | 0 | 0 | 0 | 17803.5 | 6735.8325 | 33532500.6418 | -18248587.5 | 0 | 0 | 0 | 0 | 18248587.5 | 33532500.6418
| 48504.3075 | 12.57 | 153.9825 | 0.2391% | 0.6547% | 1.07% | 10.06% | 10.47% | 10.89% | 11.93% | -29102.6925 | 17803.5 | 0 | 0 | 0 | 0 | 17803.5 | 6504.3075 | 33786575.2878 | -18248587.5 | 0 | 0 | 0 | 0 | 18248587.5 | 33786575.2878
| 48272.7825 | 12.67 | 155.2075 | 0.2309% | 0.6432% | 1.056% | 9.973% | 10.39% | 10.8% | 11.83% | -29334.2175 | 17803.5 | 0 | 0 | 0 | 0 | 17803.5 | 6272.7825 | 34040413.9634 | -18248587.5 | 0 | 0 | 0 | 0 | 18248587.5 | 34040413.9634
| 48041.2575 | 12.77 | 156.4325 | 0.2228% | 0.6319% | 1.041% | 9.888% | 10.3% | 10.71% | 11.73% | -29565.7425 | 17803.5 | 0 | 0 | 0 | 0 | 17803.5 | 6041.2575 | 34294016.6688 | -18248587.5 | 0 | 0 | 0 | 0 | 18248587.5 | 34294016.6688
| 47809.7325 | 12.87 | 157.6575 | 0.2149% | 0.6208% | 1.027% | 9.805% | 10.21% | 10.62% | 11.63% | -29797.2675 | 17803.5 | 0 | 0 | 0 | 0 | 17803.5 | 5809.7325 | 34547383.4039 | -18248587.5 | 0 | 0 | 0 | 0 | 18248587.5 | 34547383.4039
| 47578.2075 | 12.97 | 158.8825 | 0.207% | 0.6098% | 1.013% | 9.724% | 10.13% | 10.53% | 11.54% | -30028.7925 | 17803.5 | 0 | 0 | 0 | 0 | 17803.5 | 5578.2075 | 34800514.1688 | -18248587.5 | 0 | 0 | 0 | 0 | 18248587.5 | 34800514.1688
| 47346.6825 | 13.07 | 160.1075 | 0.1993% | 0.5991% | 0.9988% | 9.643% | 10.04% | 10.44% | 11.44% | -30260.3175 | 17803.5 | 0 | 0 | 0 | 0 | 17803.5 | 5346.6825 | 35053408.9633 | -18248587.5 | 0 | 0 | 0 | 0 | 18248587.5 | 35053408.9633
| 47115.1575 | 13.17 | 161.3325 | 0.1917% | 0.5884% | 0.9851% | 9.564% | 9.96% | 10.36% | 11.35% | -30491.8425 | 17803.5 | 0 | 0 | 0 | 0 | 17803.5 | 5115.1575 | 35306067.7876 | -18248587.5 | 0 | 0 | 0 | 0 | 18248587.5 | 35306067.7876
| 46883.6325 | 13.27 | 162.5575 | 0.1843% | 0.578% | 0.9717% | 9.486% | 9.879% | 10.27% | 11.26% | -30723.3675 | 17803.5 | 0 | 0 | 0 | 0 | 17803.5 | 4883.6325 | 35558490.6415 | -18248587.5 | 0 | 0 | 0 | 0 | 18248587.5 | 35558490.6415
| 46652.1075 | 13.37 | 163.7825 | 0.1769% | 0.5677% | 0.9584% | 9.409% | 9.799% | 10.19% | 11.17% | -30954.8925 | 17803.5 | 0 | 0 | 0 | 0 | 17803.5 | 4652.1075 | 35810677.5253 | -18248587.5 | 0 | 0 | 0 | 0 | 18248587.5 | 35810677.5253
| 46420.5825 | 13.47 | 165.0075 | 0.1697% | 0.5575% | 0.9454% | 9.333% | 9.721% | 10.11% | 11.08% | -31186.4175 | 17803.5 | 0 | 0 | 0 | 0 | 17803.5 | 4420.5825 | 36062628.4387 | -18248587.5 | 0 | 0 | 0 | 0 | 18248587.5 | 36062628.4387
| 46189.0575 | 13.57 | 166.2325 | 0.1625% | 0.5475% | 0.9325% | 9.258% | 9.643% | 10.03% | 10.99% | -31417.9425 | 17803.5 | 0 | 0 | 0 | 0 | 17803.5 | 4189.0575 | 36314343.3818 | -18248587.5 | 0 | 0 | 0 | 0 | 18248587.5 | 36314343.3818
| 45957.5325 | 13.67 | 167.4575 | 0.1555% | 0.5377% | 0.9198% | 9.185% | 9.567% | 9.949% | 10.9% | -31649.4675 | 17803.5 | 0 | 0 | 0 | 0 | 17803.5 | 3957.5325 | 36565822.3547 | -18248587.5 | 0 | 0 | 0 | 0 | 18248587.5 | 36565822.3547
| 45726.0075 | 13.77 | 168.6825 | 0.1485% | 0.5279% | 0.9073% | 9.112% | 9.492% | 9.871% | 10.82% | -31880.9925 | 17803.5 | 0 | 0 | 0 | 0 | 17803.5 | 3726.0075 | 36817065.3573 | -18248587.5 | 0 | 0 | 0 | 0 | 18248587.5 | 36817065.3573
| 27714.8347 | 13.87 | 169.9075 | 0.1417% | 0.5184% | 0.895% | 9.041% | 9.417% | 9.794% | 10.74% | -32112.5175 | 23.8522 | 0 | 0 | 0 | 0 | 17803.5 | -14285.1653 | 37068072.3896 | -24448.4883 | 0 | 0 | 0 | 0 | 18248587.5 | 55292211.4013
| 27482.1749 | 13.97 | 171.1325 | 0.1349% | 0.5089% | 0.8829% | 8.97% | 9.344% | 9.718% | 10.65% | -32344.0425 | 22.7174 | 0 | 0 | 0 | 0 | 17803.5 | -14517.8251 | 37318843.4516 | -23285.3608 | 0 | 0 | 0 | 0 | 18248587.5 | 55544145.5908
| 27249.5313 | 14.07 | 172.3575 | 0.1283% | 0.4996% | 0.8709% | 8.901% | 9.272% | 9.643% | 10.57% | -32575.5675 | 21.5988 | 0 | 0 | 0 | 0 | 17803.5 | -14750.4687 | 37569378.5433 | -22138.7667 | 0 | 0 | 0 | 0 | 18248587.5 | 55795827.2766
| 27016.9035 | 14.17 | 173.5825 | 0.1218% | 0.4905% | 0.8592% | 8.832% | 9.201% | 9.57% | 10.49% | -32807.0925 | 20.496 | 0 | 0 | 0 | 0 | 17803.5 | -14983.0965 | 37819677.6648 | -21008.356 | 0 | 0 | 0 | 0 | 18248587.5 | 56047256.8088
| 26784.2911 | 14.27 | 174.8075 | 0.1153% | 0.4814% | 0.8475% | 8.765% | 9.131% | 9.497% | 10.41% | -33038.6175 | 19.4086 | 0 | 0 | 0 | 0 | 17803.5 | -15215.7089 | 38069740.816 | -19893.7885 | 0 | 0 | 0 | 0 | 18248587.5 | 56298434.5274
| 26551.6938 | 14.37 | 176.0325 | 0.1089% | 0.4725% | 0.8361% | 8.698% | 9.062% | 9.425% | 10.33% | -33270.1425 | 18.3363 | 0 | 0 | 0 | 0 | 17803.5 | -15448.3062 | 38319567.9969 | -18794.7335 | 0 | 0 | 0 | 0 | 18248587.5 | 56549360.7634
| 26319.1114 | 14.47 | 177.2575 | 0.1026% | 0.4637% | 0.8248% | 8.633% | 8.994% | 9.355% | 10.26% | -33501.6675 | 17.2789 | 0 | 0 | 0 | 0 | 17803.5 | -15680.8886 | 38569159.2075 | -17710.8692 | 0 | 0 | 0 | 0 | 18248587.5 | 56800035.8383
| 26086.5435 | 14.57 | 178.4825 | 0.09645% | 0.455% | 0.8136% | 8.568% | 8.926% | 9.285% | 10.18% | -33733.1925 | 16.236 | 0 | 0 | 0 | 0 | 17803.5 | -15913.4565 | 38818514.4479 | -16641.883 | 0 | 0 | 0 | 0 | 18248587.5 | 57050460.0649
| 25853.9898 | 14.67 | 179.7075 | 0.09034% | 0.4465% | 0.8026% | 8.504% | 8.86% | 9.216% | 10.11% | -33964.7175 | 15.2073 | 0 | 0 | 0 | 0 | 17803.5 | -16146.0102 | 39067633.7179 | -15587.4705 | 0 | 0 | 0 | 0 | 18248587.5 | 57300633.7474
| 25621.45 | 14.77 | 180.9325 | 0.08431% | 0.438% | 0.7918% | 8.441% | 8.795% | 9.148% | 10.03% | -34196.2425 | 14.1925 | 0 | 0 | 0 | 0 | 17803.5 | -16378.55 | 39316517.0177 | -14547.3358 | 0 | 0 | 0 | 0 | 18248587.5 | 57550557.1819
| 25388.9239 | 14.87 | 182.1575 | 0.07836% | 0.4297% | 0.781% | 8.379% | 8.73% | 9.082% | 9.96% | -34427.7675 | 13.1914 | 0 | 0 | 0 | 0 | 17803.5 | -16611.0761 | 39565164.3472 | -13521.1908 | 0 | 0 | 0 | 0 | 18248587.5 | 57800230.6564
| 25156.4112 | 14.97 | 183.3825 | 0.07249% | 0.4215% | 0.7705% | 8.318% | 8.667% | 9.016% | 9.888% | -34659.2925 | 12.2037 | 0 | 0 | 0 | 0 | 17803.5 | -16843.5888 | 39813575.7064 | -12508.7551 | 0 | 0 | 0 | 0 | 18248587.5 | 58049654.4513
| 24923.9115 | 15.07 | 184.6075 | 0.0667% | 0.4134% | 0.7601% | 8.257% | 8.604% | 8.95% | 9.817% | -34890.8175 | 11.229 | 0 | 0 | 0 | 0 | 17803.5 | -17076.0885 | 40061751.0954 | -11509.7559 | 0 | 0 | 0 | 0 | 18248587.5 | 58298828.8395
| 24691.4247 | 15.17 | 185.8325 | 0.06099% | 0.4054% | 0.7498% | 8.197% | 8.542% | 8.886% | 9.747% | -35122.3425 | 10.2672 | 0 | 0 | 0 | 0 | 17803.5 | -17308.5753 | 40309690.514 | -10523.9274 | 0 | 0 | 0 | 0 | 18248587.5 | 58547754.0866
| 24458.9506 | 15.27 | 187.0575 | 0.05535% | 0.3975% | 0.7396% | 8.138% | 8.481% | 8.823% | 9.678% | -35353.8675 | 9.3181 | 0 | 0 | 0 | 0 | 17803.5 | -17541.0494 | 40557393.9624 | -9551.0109 | 0 | 0 | 0 | 0 | 18248587.5 | 58796430.4515
| 24226.4887 | 15.37 | 188.2825 | 0.04979% | 0.3897% | 0.7296% | 8.08% | 8.42% | 8.76% | 9.61% | -35585.3925 | 8.3812 | 0 | 0 | 0 | 0 | 17803.5 | -17773.5113 | 40804861.4405 | -8590.7543 | 0 | 0 | 0 | 0 | 18248587.5 | 59044858.1862
| 23994.039 | 15.47 | 189.5075 | 0.04429% | 0.382% | 0.7197% | 8.023% | 8.361% | 8.698% | 9.543% | -35816.9175 | 7.4565 | 0 | 0 | 0 | 0 | 17803.5 | -18005.961 | 41052092.9484 | -7642.9121 | 0 | 0 | 0 | 0 | 18248587.5 | 59293037.5362
| 23761.6012 | 15.57 | 190.7325 | 0.03887% | 0.3744% | 0.71% | 7.966% | 8.302% | 8.637% | 9.476% | -36048.4425 | 6.5437 | 0 | 0 | 0 | 0 | 17803.5 | -18238.3988 | 41299088.4859 | -6707.2452 | 0 | 0 | 0 | 0 | 18248587.5 | 59540968.7407
| 23529.175 | 15.67 | 191.9575 | 0.03352% | 0.3669% | 0.7003% | 7.91% | 8.244% | 8.577% | 9.411% | -36279.9675 | 5.6425 | 0 | 0 | 0 | 0 | 17803.5 | -18470.825 | 41545848.0532 | -5783.5205 | 0 | 0 | 0 | 0 | 18248587.5 | 59788652.0327
| 23296.7602 | 15.77 | 193.1825 | 0.02823% | 0.3595% | 0.6908% | 7.855% | 8.186% | 8.518% | 9.346% | -36511.4925 | 4.7527 | 0 | 0 | 0 | 0 | 17803.5 | -18703.2398 | 41792371.6501 | -4871.5107 | 0 | 0 | 0 | 0 | 18248587.5 | 60036087.6395
| 23064.3566 | 15.87 | 194.4075 | 0.02301% | 0.3522% | 0.6814% | 7.8% | 8.13% | 8.459% | 9.282% | -36743.0175 | 3.8741 | 0 | 0 | 0 | 0 | 17803.5 | -18935.6434 | 42038659.2769 | -3970.9944 | 0 | 0 | 0 | 0 | 18248587.5 | 60283275.7825
| 22831.9641 | 15.97 | 195.6325 | 0.01786% | 0.345% | 0.6721% | 7.747% | 8.074% | 8.401% | 9.219% | -36974.5425 | 3.0066 | 0 | 0 | 0 | 0 | 17803.5 | -19168.0359 | 42284710.9333 | -3081.7556 | 0 | 0 | 0 | 0 | 18248587.5 | 60530216.6776
| 22599.5823 | 16.07 | 196.8575 | 0.01277% | 0.3379% | 0.663% | 7.693% | 8.019% | 8.344% | 9.156% | -37206.0675 | 2.1498 | 0 | 0 | 0 | 0 | 17803.5 | -19400.4177 | 42530526.6194 | -2203.584 | 0 | 0 | 0 | 0 | 18248587.5 | 60776910.5354
| 22367.2112 | 16.17 | 198.0825 | 0.007744% | 0.3308% | 0.6539% | 7.641% | 7.964% | 8.287% | 9.095% | -37437.5925 | 1.3037 | 0 | 0 | 0 | 0 | 17803.5 | -19632.7888 | 42776106.3353 | -1336.2741 | 0 | 0 | 0 | 0 | 18248587.5 | 61023357.5612
| 22134.8504 | 16.27 | 199.3075 | 0.00278% | 0.3239% | 0.645% | 7.589% | 7.91% | 8.231% | 9.034% | -37669.1175 | 0.46793 | 0 | 0 | 0 | 0 | 17803.5 | -19865.1496 | 43021450.0809 | -479.6257 | 0 | 0 | 0 | 0 | 18248587.5 | 61269557.9552
| 21902.4999 | 16.37 | 200.5325 | -0.002124% | 0.317% | 0.6362% | 7.538% | 7.857% | 8.176% | 8.974% | -37900.6425 | -0.35762 | 0 | 0 | 0 | 0 | 17803.5 | -20097.5001 | 43266557.8562 | 366.5567 | 0 | 0 | 0 | 0 | 18248587.5 | 61515511.9129
| 21670.1594 | 16.47 | 201.7575 | -0.006969% | 0.3102% | 0.6275% | 7.487% | 7.804% | 8.122% | 8.915% | -38132.1675 | -1.1731 | 0 | 0 | 0 | 0 | 17803.5 | -20329.8406 | 43511429.6612 | 1202.4636 | 0 | 0 | 0 | 0 | 18248587.5 | 61761219.6248
| 21437.8287 | 16.57 | 202.9825 | -0.01175% | 0.3035% | 0.6188% | 7.437% | 7.752% | 8.068% | 8.856% | -38363.6925 | -1.9788 | 0 | 0 | 0 | 0 | 17803.5 | -20562.1713 | 43756065.4959 | 2028.2811 | 0 | 0 | 0 | 0 | 18248587.5 | 62006681.2771
| 21205.5077 | 16.67 | 204.2075 | -0.01648% | 0.2969% | 0.6103% | 7.388% | 7.701% | 8.015% | 8.798% | -38595.2175 | -2.7748 | 0 | 0 | 0 | 0 | 17803.5 | -20794.4923 | 44000465.3604 | 2844.1908 | 0 | 0 | 0 | 0 | 18248587.5 | 62251897.0512
| 20973.1962 | 16.77 | 205.4325 | -0.02116% | 0.2904% | 0.6019% | 7.339% | 7.65% | 7.962% | 8.741% | -38826.7425 | -3.5613 | 0 | 0 | 0 | 0 | 17803.5 | -21026.8038 | 44244629.2546 | 3650.3699 | 0 | 0 | 0 | 0 | 18248587.5 | 62496867.1245
| 20740.894 | 16.87 | 206.6575 | -0.02577% | 0.2839% | 0.5936% | 7.291% | 7.6% | 7.91% | 8.684% | -39058.2675 | -4.3385 | 0 | 0 | 0 | 0 | 17803.5 | -21259.106 | 44488557.1785 | 4446.9915 | 0 | 0 | 0 | 0 | 18248587.5 | 62741591.67
| 20508.6009 | 16.97 | 207.8825 | -0.03033% | 0.2775% | 0.5854% | 7.243% | 7.551% | 7.859% | 8.628% | -39289.7925 | -5.1066 | 0 | 0 | 0 | 0 | 17803.5 | -21491.3991 | 44732249.1321 | 5234.2244 | 0 | 0 | 0 | 0 | 18248587.5 | 62986070.8565
| 20276.3169 | 17.07 | 209.1075 | -0.03484% | 0.2712% | 0.5773% | 7.196% | 7.502% | 7.808% | 8.573% | -39521.3175 | -5.8656 | 0 | 0 | 0 | 0 | 17803.5 | -21723.6831 | 44975705.1155 | 6012.2338 | 0 | 0 | 0 | 0 | 18248587.5 | 63230304.8493
| 20044.0417 | 17.17 | 210.3325 | -0.0393% | 0.265% | 0.5693% | 7.149% | 7.454% | 7.758% | 8.519% | -39752.8425 | -6.6158 | 0 | 0 | 0 | 0 | 17803.5 | -21955.9583 | 45218925.1285 | 6781.1808 | 0 | 0 | 0 | 0 | 18248587.5 | 63474293.8093
| 19811.7752 | 17.27 | 211.5575 | -0.0437% | 0.2588% | 0.5613% | 7.103% | 7.406% | 7.708% | 8.465% | -39984.3675 | -7.3573 | 0 | 0 | 0 | 0 | 17803.5 | -22188.2248 | 45461909.1713 | 7541.2227 | 0 | 0 | 0 | 0 | 18248587.5 | 63718037.894
| 19579.5172 | 17.37 | 212.7825 | -0.04806% | 0.2527% | 0.5535% | 7.058% | 7.359% | 7.659% | 8.411% | -40215.8925 | -8.0903 | 0 | 0 | 0 | 0 | 17803.5 | -22420.4828 | 45704657.2438 | 8292.5135 | 0 | 0 | 0 | 0 | 18248587.5 | 63961537.2573
| 19347.2677 | 17.47 | 214.0075 | -0.05236% | 0.2467% | 0.5457% | 7.013% | 7.312% | 7.611% | 8.359% | -40447.4175 | -8.8148 | 0 | 0 | 0 | 0 | 17803.5 | -22652.7323 | 45947169.346 | 9035.2033 | 0 | 0 | 0 | 0 | 18248587.5 | 64204792.0493
| 19115.0263 | 17.57 | 215.2325 | -0.05662% | 0.2407% | 0.5381% | 6.968% | 7.266% | 7.563% | 8.306% | -40678.9425 | -9.5312 | 0 | 0 | 0 | 0 | 17803.5 | -22884.9737 | 46189445.478 | 9769.4391 | 0 | 0 | 0 | 0 | 18248587.5 | 64447802.417
| 18882.7931 | 17.67 | 216.4575 | -0.06082% | 0.2348% | 0.5305% | 6.924% | 7.22% | 7.516% | 8.255% | -40910.4675 | -10.2394 | 0 | 0 | 0 | 0 | 17803.5 | -23117.2069 | 46431485.6396 | 10495.3643 | 0 | 0 | 0 | 0 | 18248587.5 | 64690568.5039
| 18650.5679 | 17.77 | 217.6825 | -0.06498% | 0.229% | 0.523% | 6.881% | 7.175% | 7.469% | 8.204% | -41141.9925 | -10.9396 | 0 | 0 | 0 | 0 | 17803.5 | -23349.4321 | 46673289.831 | 11213.1193 | 0 | 0 | 0 | 0 | 18248587.5 | 64933090.4503
| 18418.3505 | 17.87 | 218.9075 | -0.0691% | 0.2233% | 0.5156% | 6.838% | 7.13% | 7.423% | 8.154% | -41373.5175 | -11.632 | 0 | 0 | 0 | 0 | 17803.5 | -23581.6495 | 46914858.0521 | 11922.8412 | 0 | 0 | 0 | 0 | 18248587.5 | 65175368.3933
| 18186.1408 | 17.97 | 220.1325 | -0.07317% | 0.2176% | 0.5083% | 6.795% | 7.086% | 7.377% | 8.104% | -41605.0425 | -12.3167 | 0 | 0 | 0 | 0 | 17803.5 | -23813.8592 | 47156190.303 | 12624.6642 | 0 | 0 | 0 | 0 | 18248587.5 | 65417402.4671
| 17953.9386 | 18.07 | 221.3575 | -0.07719% | 0.2119% | 0.5011% | 6.753% | 7.043% | 7.332% | 8.054% | -41836.5675 | -12.9939 | 0 | 0 | 0 | 0 | 17803.5 | -24046.0614 | 47397286.5835 | 13318.7193 | 0 | 0 | 0 | 0 | 18248587.5 | 65659192.8028
| 17721.744 | 18.17 | 222.5825 | -0.08117% | 0.2064% | 0.4939% | 6.712% | 6.999% | 7.287% | 8.006% | -42068.0925 | -13.6635 | 0 | 0 | 0 | 0 | 17803.5 | -24278.256 | 47638146.8938 | 14005.1348 | 0 | 0 | 0 | 0 | 18248587.5 | 65900739.5286
| 17489.5566 | 18.27 | 223.8075 | -0.0851% | 0.2009% | 0.4868% | 6.671% | 6.957% | 7.243% | 7.958% | -42299.6175 | -14.3259 | 0 | 0 | 0 | 0 | 17803.5 | -24510.4434 | 47878771.2337 | 14684.0363 | 0 | 0 | 0 | 0 | 18248587.5 | 66142042.77
| 17257.3765 | 18.37 | 225.0325 | -0.08899% | 0.1954% | 0.4798% | 6.63% | 6.914% | 7.199% | 7.91% | -42531.1425 | -14.981 | 0 | 0 | 0 | 0 | 17803.5 | -24742.6235 | 48119159.6035 | 15355.5463 | 0 | 0 | 0 | 0 | 18248587.5 | 66383102.6498
| 17025.2034 | 18.47 | 226.2575 | -0.09284% | 0.19% | 0.4729% | 6.59% | 6.873% | 7.156% | 7.863% | -42762.6675 | -15.6291 | 0 | 0 | 0 | 0 | 17803.5 | -24974.7966 | 48359312.0029 | 16019.785 | 0 | 0 | 0 | 0 | 18248587.5 | 66623919.2878
| 16793.0374 | 18.57 | 227.4825 | -0.09665% | 0.1847% | 0.466% | 6.55% | 6.831% | 7.113% | 7.816% | -42994.1925 | -16.2701 | 0 | 0 | 0 | 0 | 17803.5 | -25206.9626 | 48599228.432 | 16676.8697 | 0 | 0 | 0 | 0 | 18248587.5 | 66864492.8017
| 16560.8782 | 18.67 | 228.7075 | -0.1004% | 0.1794% | 0.4593% | 6.511% | 6.79% | 7.07% | 7.77% | -43225.7175 | -16.9043 | 0 | 0 | 0 | 0 | 17803.5 | -25439.1218 | 48838908.8909 | 17326.9156 | 0 | 0 | 0 | 0 | 18248587.5 | 67104823.3064
| 16328.7258 | 18.77 | 229.9325 | -0.1041% | 0.1742% | 0.4525% | 6.472% | 6.75% | 7.028% | 7.724% | -43457.2425 | -17.5317 | 0 | 0 | 0 | 0 | 17803.5 | -25671.2742 | 49078353.3795 | 17970.035 | 0 | 0 | 0 | 0 | 18248587.5 | 67344910.9144
| 16096.58 | 18.87 | 231.1575 | -0.1078% | 0.169% | 0.4459% | 6.433% | 6.71% | 6.987% | 7.679% | -43688.7675 | -18.1525 | 0 | 0 | 0 | 0 | 17803.5 | -25903.42 | 49317561.8978 | 18606.338 | 0 | 0 | 0 | 0 | 18248587.5 | 67584755.7358
| 15864.4407 | 18.97 | 232.3825 | -0.1115% | 0.1639% | 0.4393% | 6.395% | 6.67% | 6.946% | 7.634% | -43920.2925 | -18.7668 | 0 | 0 | 0 | 0 | 17803.5 | -26135.5593 | 49556534.4458 | 19235.9326 | 0 | 0 | 0 | 0 | 18248587.5 | 67824357.8784
| 15632.3079 | 19.07 | 233.6075 | -0.1151% | 0.1589% | 0.4328% | 6.357% | 6.631% | 6.905% | 7.59% | -44151.8175 | -19.3746 | 0 | 0 | 0 | 0 | 17803.5 | -26367.6921 | 49795271.0235 | 19858.9242 | 0 | 0 | 0 | 0 | 18248587.5 | 68063717.4477
| 15400.1815 | 19.17 | 234.8325 | -0.1187% | 0.1539% | 0.4264% | 6.32% | 6.593% | 6.865% | 7.546% | -44383.3425 | -19.976 | 0 | 0 | 0 | 0 | 17803.5 | -26599.8185 | 50033771.631 | 20475.4161 | 0 | 0 | 0 | 0 | 18248587.5 | 68302834.5471
| 15168.0613 | 19.27 | 236.0575 | -0.1222% | 0.1489% | 0.42% | 6.283% | 6.554% | 6.825% | 7.503% | -44614.8675 | -20.5712 | 0 | 0 | 0 | 0 | 17803.5 | -26831.9387 | 50272036.2682 | 21085.5096 | 0 | 0 | 0 | 0 | 18248587.5 | 68541709.2777
| 14935.9472 | 19.37 | 237.2825 | -0.1257% | 0.144% | 0.4137% | 6.246% | 6.516% | 6.786% | 7.46% | -44846.3925 | -21.1603 | 0 | 0 | 0 | 0 | 17803.5 | -27064.0528 | 50510064.9351 | 21689.3037 | 0 | 0 | 0 | 0 | 18248587.5 | 68780341.7387
| 14703.8392 | 19.47 | 238.5075 | -0.1292% | 0.1392% | 0.4075% | 6.21% | 6.479% | 6.747% | 7.418% | -45077.9175 | -21.7433 | 0 | 0 | 0 | 0 | 17803.5 | -27296.1608 | 50747857.6317 | 22286.8955 | 0 | 0 | 0 | 0 | 18248587.5 | 69018732.0272
| 14471.7371 | 19.57 | 239.7325 | -0.1326% | 0.1344% | 0.4013% | 6.174% | 6.441% | 6.708% | 7.376% | -45309.4425 | -22.3204 | 0 | 0 | 0 | 0 | 17803.5 | -27528.2629 | 50985414.3581 | 22878.38 | 0 | 0 | 0 | 0 | 18248587.5 | 69256880.2381
| 14239.6409 | 19.67 | 240.9575 | -0.136% | 0.1296% | 0.3952% | 6.139% | 6.405% | 6.67% | 7.334% | -45540.9675 | -22.8916 | 0 | 0 | 0 | 0 | 17803.5 | -27760.3591 | 51222735.1141 | 23463.8505 | 0 | 0 | 0 | 0 | 18248587.5 | 69494786.4646
| 14007.5505 | 19.77 | 242.1825 | -0.1393% | 0.1249% | 0.3892% | 6.104% | 6.368% | 6.632% | 7.293% | -45772.4925 | -23.457 | 0 | 0 | 0 | 0 | 17803.5 | -27992.4495 | 51459819.8999 | 24043.3982 | 0 | 0 | 0 | 0 | 18248587.5 | 69732450.7981
| 4004.0175 | 19.87 | 243.4075 | -0.1427% | 0.1203% | 0.3832% | 6.069% | 6.332% | 6.595% | 7.252% | -46004.0175 | -17803.5 | 0 | 0 | 0 | 0 | 17803.5 | -46004.0175 | 51696668.7154 | 18248587.5 | 0 | 0 | 0 | 0 | 18248587.5 | 88193843.7154
| 4235.5425 | 19.97 | 244.6325 | -0.146% | 0.1157% | 0.3773% | 6.035% | 6.296% | 6.558% | 7.212% | -46235.5425 | -17803.5 | 0 | 0 | 0 | 0 | 17803.5 | -46235.5425 | 51933281.5606 | 18248587.5 | 0 | 0 | 0 | 0 | 18248587.5 | 88430456.5606
| 4467.0675 | 20.07 | 245.8575 | -0.1492% | 0.1111% | 0.3714% | 6.001% | 6.261% | 6.521% | 7.172% | -46467.0675 | -17803.5 | 0 | 0 | 0 | 0 | 17803.5 | -46467.0675 | 52169658.4356 | 18248587.5 | 0 | 0 | 0 | 0 | 18248587.5 | 88666833.4356
| 4698.5925 | 20.17 | 247.0825 | -0.1524% | 0.1066% | 0.3656% | 5.967% | 6.226% | 6.485% | 7.133% | -46698.5925 | -17803.5 | 0 | 0 | 0 | 0 | 17803.5 | -46698.5925 | 52405799.3402 | 18248587.5 | 0 | 0 | 0 | 0 | 18248587.5 | 88902974.3402
| 4930.1175 | 20.27 | 248.3075 | -0.1556% | 0.1021% | 0.3599% | 5.934% | 6.191% | 6.449% | 7.093% | -46930.1175 | -17803.5 | 0 | 0 | 0 | 0 | 17803.5 | -46930.1175 | 52641704.2746 | 18248587.5 | 0 | 0 | 0 | 0 | 18248587.5 | 89138879.2746
| 5161.6425 | 20.37 | 249.5325 | -0.1588% | 0.09768% | 0.3542% | 5.901% | 6.157% | 6.413% | 7.055% | -47161.6425 | -17803.5 | 0 | 0 | 0 | 0 | 17803.5 | -47161.6425 | 52877373.2387 | 18248587.5 | 0 | 0 | 0 | 0 | 18248587.5 | 89374548.2387
| 5393.1675 | 20.47 | 250.7575 | -0.1619% | 0.09329% | 0.3485% | 5.868% | 6.123% | 6.378% | 7.016% | -47393.1675 | -17803.5 | 0 | 0 | 0 | 0 | 17803.5 | -47393.1675 | 53112806.2326 | 18248587.5 | 0 | 0 | 0 | 0 | 18248587.5 | 89609981.2326
| 5624.6925 | 20.57 | 251.9825 | -0.165% | 0.08895% | 0.3429% | 5.835% | 6.089% | 6.343% | 6.978% | -47624.6925 | -17803.5 | 0 | 0 | 0 | 0 | 17803.5 | -47624.6925 | 53348003.2561 | 18248587.5 | 0 | 0 | 0 | 0 | 18248587.5 | 89845178.2561
| 5856.2175 | 20.67 | 253.2075 | -0.1681% | 0.08465% | 0.3374% | 5.803% | 6.056% | 6.309% | 6.941% | -47856.2175 | -17803.5 | 0 | 0 | 0 | 0 | 17803.5 | -47856.2175 | 53582964.3094 | 18248587.5 | 0 | 0 | 0 | 0 | 18248587.5 | 90080139.3094
| 6087.7425 | 20.77 | 254.4325 | -0.1711% | 0.08039% | 0.3319% | 5.771% | 6.023% | 6.275% | 6.903% | -48087.7425 | -17803.5 | 0 | 0 | 0 | 0 | 17803.5 | -48087.7425 | 53817689.3923 | 18248587.5 | 0 | 0 | 0 | 0 | 18248587.5 | 90314864.3923
| 6319.2675 | 20.87 | 255.6575 | -0.1742% | 0.07617% | 0.3265% | 5.74% | 5.99% | 6.241% | 6.867% | -48319.2675 | -17803.5 | 0 | 0 | 0 | 0 | 17803.5 | -48319.2675 | 54052178.5051 | 18248587.5 | 0 | 0 | 0 | 0 | 18248587.5 | 90549353.5051
| 6550.7925 | 20.97 | 256.8825 | -0.1771% | 0.07199% | 0.3211% | 5.709% | 5.958% | 6.207% | 6.83% | -48550.7925 | -17803.5 | 0 | 0 | 0 | 0 | 17803.5 | -48550.7925 | 54286431.6475 | 18248587.5 | 0 | 0 | 0 | 0 | 18248587.5 | 90783606.6475
| 6782.3175 | 21.07 | 258.1075 | -0.1801% | 0.06786% | 0.3158% | 5.678% | 5.926% | 6.174% | 6.794% | -48782.3175 | -17803.5 | 0 | 0 | 0 | 0 | 17803.5 | -48782.3175 | 54520448.8196 | 18248587.5 | 0 | 0 | 0 | 0 | 18248587.5 | 91017623.8196
| 7013.8425 | 21.17 | 259.3325 | -0.183% | 0.06376% | 0.3105% | 5.647% | 5.894% | 6.141% | 6.758% | -49013.8425 | -17803.5 | 0 | 0 | 0 | 0 | 17803.5 | -49013.8425 | 54754230.0215 | 18248587.5 | 0 | 0 | 0 | 0 | 18248587.5 | 91251405.0215
| 7245.3675 | 21.27 | 260.5575 | -0.1859% | 0.0597% | 0.3053% | 5.617% | 5.863% | 6.108% | 6.722% | -49245.3675 | -17803.5 | 0 | 0 | 0 | 0 | 17803.5 | -49245.3675 | 54987775.2531 | 18248587.5 | 0 | 0 | 0 | 0 | 18248587.5 | 91484950.2531
| 7476.8925 | 21.37 | 261.7825 | -0.1888% | 0.05567% | 0.3001% | 5.587% | 5.831% | 6.076% | 6.687% | -49476.8925 | -17803.5 | 0 | 0 | 0 | 0 | 17803.5 | -49476.8925 | 55221084.5144 | 18248587.5 | 0 | 0 | 0 | 0 | 18248587.5 | 91718259.5144
| 7708.4175 | 21.47 | 263.0075 | -0.1917% | 0.05169% | 0.295% | 5.557% | 5.801% | 6.044% | 6.652% | -49708.4175 | -17803.5 | 0 | 0 | 0 | 0 | 17803.5 | -49708.4175 | 55454157.8054 | 18248587.5 | 0 | 0 | 0 | 0 | 18248587.5 | 91951332.8054
| 7939.9425 | 21.57 | 264.2325 | -0.1945% | 0.04774% | 0.2899% | 5.528% | 5.77% | 6.012% | 6.618% | -49939.9425 | -17803.5 | 0 | 0 | 0 | 0 | 17803.5 | -49939.9425 | 55686995.1261 | 18248587.5 | 0 | 0 | 0 | 0 | 18248587.5 | 92184170.1261
| 8171.4675 | 21.67 | 265.4575 | -0.1973% | 0.04383% | 0.2849% | 5.499% | 5.74% | 5.981% | 6.583% | -50171.4675 | -17803.5 | 0 | 0 | 0 | 0 | 17803.5 | -50171.4675 | 55919596.4766 | 18248587.5 | 0 | 0 | 0 | 0 | 18248587.5 | 92416771.4766
| 8402.9925 | 21.77 | 266.6825 | -0.2% | 0.03995% | 0.2799% | 5.47% | 5.71% | 5.95% | 6.55% | -50402.9925 | -17803.5 | 0 | 0 | 0 | 0 | 17803.5 | -50402.9925 | 56151961.8568 | 18248587.5 | 0 | 0 | 0 | 0 | 18248587.5 | 92649136.8568
| 8634.5175 | 21.87 | 267.9075 | -0.2028% | 0.03611% | 0.275% | 5.441% | 5.68% | 5.919% | 6.516% | -50634.5175 | -17803.5 | 0 | 0 | 0 | 0 | 17803.5 | -50634.5175 | 56384091.2667 | 18248587.5 | 0 | 0 | 0 | 0 | 18248587.5 | 92881266.2667
| 8866.0425 | 21.97 | 269.1325 | -0.2055% | 0.0323% | 0.2701% | 5.413% | 5.65% | 5.888% | 6.483% | -50866.0425 | -17803.5 | 0 | 0 | 0 | 0 | 17803.5 | -50866.0425 | 56615984.7063 | 18248587.5 | 0 | 0 | 0 | 0 | 18248587.5 | 93113159.7063
| 9097.5675 | 22.07 | 270.3575 | -0.2082% | 0.02853% | 0.2653% | 5.384% | 5.621% | 5.858% | 6.45% | -51097.5675 | -17803.5 | 0 | 0 | 0 | 0 | 17803.5 | -51097.5675 | 56847642.1757 | 18248587.5 | 0 | 0 | 0 | 0 | 18248587.5 | 93344817.1757
| 9329.0925 | 22.17 | 271.5825 | -0.2109% | 0.0248% | 0.2605% | 5.357% | 5.592% | 5.828% | 6.417% | -51329.0925 | -17803.5 | 0 | 0 | 0 | 0 | 17803.5 | -51329.0925 | 57079063.6747 | 18248587.5 | 0 | 0 | 0 | 0 | 18248587.5 | 93576238.6747
| 9560.6175 | 22.27 | 272.8075 | -0.2135% | 0.02109% | 0.2557% | 5.329% | 5.563% | 5.798% | 6.385% | -51560.6175 | -17803.5 | 0 | 0 | 0 | 0 | 17803.5 | -51560.6175 | 57310249.2035 | 18248587.5 | 0 | 0 | 0 | 0 | 18248587.5 | 93807424.2035
| 9792.1425 | 22.37 | 274.0325 | -0.2161% | 0.01742% | 0.251% | 5.301% | 5.535% | 5.769% | 6.352% | -51792.1425 | -17803.5 | 0 | 0 | 0 | 0 | 17803.5 | -51792.1425 | 57541198.762 | 18248587.5 | 0 | 0 | 0 | 0 | 18248587.5 | 94038373.762
| 10023.6675 | 22.47 | 275.2575 | -0.2187% | 0.01378% | 0.2463% | 5.274% | 5.507% | 5.739% | 6.321% | -52023.6675 | -17803.5 | 0 | 0 | 0 | 0 | 17803.5 | -52023.6675 | 57771912.3502 | 18248587.5 | 0 | 0 | 0 | 0 | 18248587.5 | 94269087.3502
| 10255.1925 | 22.57 | 276.4825 | -0.2213% | 0.01018% | 0.2417% | 5.247% | 5.479% | 5.71% | 6.289% | -52255.1925 | -17803.5 | 0 | 0 | 0 | 0 | 17803.5 | -52255.1925 | 58002389.9682 | 18248587.5 | 0 | 0 | 0 | 0 | 18248587.5 | 94499564.9682
| 10486.7175 | 22.67 | 277.7075 | -0.2239% | 0.006604% | 0.2371% | 5.221% | 5.451% | 5.682% | 6.258% | -52486.7175 | -17803.5 | 0 | 0 | 0 | 0 | 17803.5 | -52486.7175 | 58232631.6158 | 18248587.5 | 0 | 0 | 0 | 0 | 18248587.5 | 94729806.6158
| 10718.2425 | 22.77 | 278.9325 | -0.2264% | 0.003062% | 0.2325% | 5.194% | 5.424% | 5.653% | 6.227% | -52718.2425 | -17803.5 | 0 | 0 | 0 | 0 | 17803.5 | -52718.2425 | 58462637.2932 | 18248587.5 | 0 | 0 | 0 | 0 | 18248587.5 | 94959812.2932
| 10949.7675 | 22.87 | 280.1575 | -0.2289% | -0.0004497% | 0.228% | 5.168% | 5.397% | 5.625% | 6.196% | -52949.7675 | -17803.5 | 0 | 0 | 0 | 0 | 17803.5 | -52949.7675 | 58692407.0003 | 18248587.5 | 0 | 0 | 0 | 0 | 18248587.5 | 95189582.0003
| 11181.2925 | 22.97 | 281.3825 | -0.2314% | -0.003931% | 0.2235% | 5.142% | 5.37% | 5.597% | 6.166% | -53181.2925 | -17803.5 | 0 | 0 | 0 | 0 | 17803.5 | -53181.2925 | 58921940.7372 | 18248587.5 | 0 | 0 | 0 | 0 | 18248587.5 | 95419115.7372
| 11412.8175 | 23.07 | 282.6075 | -0.2338% | -0.007381% | 0.2191% | 5.116% | 5.343% | 5.569% | 6.135% | -53412.8175 | -17803.5 | 0 | 0 | 0 | 0 | 17803.5 | -53412.8175 | 59151238.5037 | 18248587.5 | 0 | 0 | 0 | 0 | 18248587.5 | 95648413.5037
| 11644.3425 | 23.17 | 283.8325 | -0.2363% | -0.0108% | 0.2147% | 5.091% | 5.316% | 5.542% | 6.105% | -53644.3425 | -17803.5 | 0 | 0 | 0 | 0 | 17803.5 | -53644.3425 | 59380300.3 | 18248587.5 | 0 | 0 | 0 | 0 | 18248587.5 | 95877475.3
| 11875.8675 | 23.27 | 285.0575 | -0.2387% | -0.01419% | 0.2103% | 5.065% | 5.29% | 5.515% | 6.076% | -53875.8675 | -17803.5 | 0 | 0 | 0 | 0 | 17803.5 | -53875.8675 | 59609126.1259 | 18248587.5 | 0 | 0 | 0 | 0 | 18248587.5 | 96106301.1259
| 12107.3925 | 23.37 | 286.2825 | -0.2411% | -0.01756% | 0.206% | 5.04% | 5.264% | 5.487% | 6.046% | -54107.3925 | -17803.5 | 0 | 0 | 0 | 0 | 17803.5 | -54107.3925 | 59837715.9817 | 18248587.5 | 0 | 0 | 0 | 0 | 18248587.5 | 96334890.9817
| 12338.9175 | 23.47 | 287.5075 | -0.2435% | -0.02089% | 0.2017% | 5.016% | 5.238% | 5.461% | 6.017% | -54338.9175 | -17803.5 | 0 | 0 | 0 | 0 | 17803.5 | -54338.9175 | 60066069.8671 | 18248587.5 | 0 | 0 | 0 | 0 | 18248587.5 | 96563244.8671
| 12570.4425 | 23.57 | 288.7325 | -0.2459% | -0.0242% | 0.1975% | 4.991% | 5.212% | 5.434% | 5.988% | -54570.4425 | -17803.5 | 0 | 0 | 0 | 0 | 17803.5 | -54570.4425 | 60294187.7822 | 18248587.5 | 0 | 0 | 0 | 0 | 18248587.5 | 96791362.7822
| 12801.9675 | 23.67 | 289.9575 | -0.2482% | -0.02747% | 0.1932% | 4.966% | 5.187% | 5.408% | 5.96% | -54801.9675 | -17803.5 | 0 | 0 | 0 | 0 | 17803.5 | -54801.9675 | 60522069.7271 | 18248587.5 | 0 | 0 | 0 | 0 | 18248587.5 | 97019244.7271
| 13033.4925 | 23.77 | 291.1825 | -0.2505% | -0.03072% | 0.1891% | 4.942% | 5.162% | 5.382% | 5.931% | -55033.4925 | -17803.5 | 0 | 0 | 0 | 0 | 17803.5 | -55033.4925 | 60749715.7017 | 18248587.5 | 0 | 0 | 0 | 0 | 18248587.5 | 97246890.7017
| 13265.0175 | 23.87 | 292.4075 | -0.2528% | -0.03395% | 0.1849% | 4.918% | 5.137% | 5.356% | 5.903% | -55265.0175 | -17803.5 | 0 | 0 | 0 | 0 | 17803.5 | -55265.0175 | 60977125.706 | 18248587.5 | 0 | 0 | 0 | 0 | 18248587.5 | 97474300.706
| 13496.5425 | 23.97 | 293.6325 | -0.2551% | -0.03714% | 0.1808% | 4.894% | 5.112% | 5.33% | 5.875% | -55496.5425 | -17803.5 | 0 | 0 | 0 | 0 | 17803.5 | -55496.5425 | 61204299.74 | 18248587.5 | 0 | 0 | 0 | 0 | 18248587.5 | 97701474.74
| 13728.0675 | 24.07 | 294.8575 | -0.2574% | -0.04031% | 0.1767% | 4.871% | 5.088% | 5.305% | 5.847% | -55728.0675 | -17803.5 | 0 | 0 | 0 | 0 | 17803.5 | -55728.0675 | 61431237.8037 | 18248587.5 | 0 | 0 | 0 | 0 | 18248587.5 | 97928412.8037
| 13959.5925 | 24.17 | 296.0825 | -0.2596% | -0.04345% | 0.1727% | 4.847% | 5.063% | 5.279% | 5.82% | -55959.5925 | -17803.5 | 0 | 0 | 0 | 0 | 17803.5 | -55959.5925 | 61657939.8972 | 18248587.5 | 0 | 0 | 0 | 0 | 18248587.5 | 98155114.8972
| 14191.1175 | 24.27 | 297.3075 | -0.2618% | -0.04657% | 0.1687% | 4.824% | 5.039% | 5.254% | 5.793% | -56191.1175 | -17803.5 | 0 | 0 | 0 | 0 | 17803.5 | -56191.1175 | 61884406.0204 | 18248587.5 | 0 | 0 | 0 | 0 | 18248587.5 | 98381581.0204
| 14422.6425 | 24.37 | 298.5325 | -0.264% | -0.04966% | 0.1647% | 4.801% | 5.015% | 5.229% | 5.765% | -56422.6425 | -17803.5 | 0 | 0 | 0 | 0 | 17803.5 | -56422.6425 | 62110636.1733 | 18248587.5 | 0 | 0 | 0 | 0 | 18248587.5 | 98607811.1733
| 14654.1675 | 24.47 | 299.7575 | -0.2662% | -0.05273% | 0.1608% | 4.778% | 4.991% | 5.205% | 5.739% | -56654.1675 | -17803.5 | 0 | 0 | 0 | 0 | 17803.5 | -56654.1675 | 62336630.3559 | 18248587.5 | 0 | 0 | 0 | 0 | 18248587.5 | 98833805.3559
| 14885.6925 | 24.57 | 300.9825 | -0.2684% | -0.05577% | 0.1569% | 4.755% | 4.968% | 5.18% | 5.712% | -56885.6925 | -17803.5 | 0 | 0 | 0 | 0 | 17803.5 | -56885.6925 | 62562388.5683 | 18248587.5 | 0 | 0 | 0 | 0 | 18248587.5 | 99059563.5683
| 15117.2175 | 24.67 | 302.2075 | -0.2706% | -0.05879% | 0.153% | 4.733% | 4.944% | 5.156% | 5.686% | -57117.2175 | -17803.5 | 0 | 0 | 0 | 0 | 17803.5 | -57117.2175 | 62787910.8103 | 18248587.5 | 0 | 0 | 0 | 0 | 18248587.5 | 99285085.8103
| 15348.7425 | 24.77 | 303.4325 | -0.2727% | -0.06178% | 0.1491% | 4.71% | 4.921% | 5.132% | 5.659% | -57348.7425 | -17803.5 | 0 | 0 | 0 | 0 | 17803.5 | -57348.7425 | 63013197.0821 | 18248587.5 | 0 | 0 | 0 | 0 | 18248587.5 | 99510372.0821
| 15580.2675 | 24.87 | 304.6575 | -0.2748% | -0.06475% | 0.1453% | 4.688% | 4.898% | 5.108% | 5.633% | -57580.2675 | -17803.5 | 0 | 0 | 0 | 0 | 17803.5 | -57580.2675 | 63238247.3836 | 18248587.5 | 0 | 0 | 0 | 0 | 18248587.5 | 99735422.3836
| 15811.7925 | 24.97 | 305.8825 | -0.2769% | -0.06769% | 0.1415% | 4.666% | 4.875% | 5.085% | 5.608% | -57811.7925 | -17803.5 | 0 | 0 | 0 | 0 | 17803.5 | -57811.7925 | 63463061.7148 | 18248587.5 | 0 | 0 | 0 | 0 | 18248587.5 | 99960236.7148
| 16043.3175 | 25.07 | 307.1075 | -0.279% | -0.07061% | 0.1378% | 4.644% | 4.853% | 5.061% | 5.582% | -58043.3175 | -17803.5 | 0 | 0 | 0 | 0 | 17803.5 | -58043.3175 | 63687640.0758 | 18248587.5 | 0 | 0 | 0 | 0 | 18248587.5 | 100184815.0758
| 16274.8425 | 25.17 | 308.3325 | -0.2811% | -0.07351% | 0.1341% | 4.623% | 4.83% | 5.038% | 5.557% | -58274.8425 | -17803.5 | 0 | 0 | 0 | 0 | 17803.5 | -58274.8425 | 63911982.4664 | 18248587.5 | 0 | 0 | 0 | 0 | 18248587.5 | 100409157.4664
| 16506.3675 | 25.27 | 309.5575 | -0.2831% | -0.07639% | 0.1304% | 4.601% | 4.808% | 5.015% | 5.532% | -58506.3675 | -17803.5 | 0 | 0 | 0 | 0 | 17803.5 | -58506.3675 | 64136088.8868 | 18248587.5 | 0 | 0 | 0 | 0 | 18248587.5 | 100633263.8868
| 16737.8925 | 25.37 | 310.7825 | -0.2852% | -0.07924% | 0.1267% | 4.58% | 4.786% | 4.992% | 5.507% | -58737.8925 | -17803.5 | 0 | 0 | 0 | 0 | 17803.5 | -58737.8925 | 64359959.3369 | 18248587.5 | 0 | 0 | 0 | 0 | 18248587.5 | 100857134.3369
| 16969.4175 | 25.47 | 312.0075 | -0.2872% | -0.08207% | 0.1231% | 4.559% | 4.764% | 4.969% | 5.482% | -58969.4175 | -17803.5 | 0 | 0 | 0 | 0 | 17803.5 | -58969.4175 | 64583593.8168 | 18248587.5 | 0 | 0 | 0 | 0 | 18248587.5 | 101080768.8168
| 17200.9425 | 25.57 | 313.2325 | -0.2892% | -0.08488% | 0.1194% | 4.538% | 4.742% | 4.947% | 5.457% | -59200.9425 | -17803.5 | 0 | 0 | 0 | 0 | 17803.5 | -59200.9425 | 64806992.3263 | 18248587.5 | 0 | 0 | 0 | 0 | 18248587.5 | 101304167.3263
| 17432.4675 | 25.67 | 314.4575 | -0.2912% | -0.08766% | 0.1159% | 4.517% | 4.721% | 4.924% | 5.433% | -59432.4675 | -17803.5 | 0 | 0 | 0 | 0 | 17803.5 | -59432.4675 | 65030154.8656 | 18248587.5 | 0 | 0 | 0 | 0 | 18248587.5 | 101527329.8656
| 17663.9925 | 25.77 | 315.6825 | -0.2932% | -0.09043% | 0.1123% | 4.496% | 4.699% | 4.902% | 5.409% | -59663.9925 | -17803.5 | 0 | 0 | 0 | 0 | 17803.5 | -59663.9925 | 65253081.4345 | 18248587.5 | 0 | 0 | 0 | 0 | 18248587.5 | 101750256.4345
| 17895.5175 | 25.87 | 316.9075 | -0.2951% | -0.09317% | 0.1088% | 4.476% | 4.678% | 4.88% | 5.385% | -59895.5175 | -17803.5 | 0 | 0 | 0 | 0 | 17803.5 | -59895.5175 | 65475772.0333 | 18248587.5 | 0 | 0 | 0 | 0 | 18248587.5 | 101972947.0333
| 18127.0425 | 25.97 | 318.1325 | -0.2971% | -0.09589% | 0.1053% | 4.456% | 4.657% | 4.858% | 5.361% | -60127.0425 | -17803.5 | 0 | 0 | 0 | 0 | 17803.5 | -60127.0425 | 65698226.6617 | 18248587.5 | 0 | 0 | 0 | 0 | 18248587.5 | 102195401.6617
| 18358.5675 | 26.07 | 319.3575 | -0.299% | -0.09859% | 0.1018% | 4.436% | 4.636% | 4.836% | 5.337% | -60358.5675 | -17803.5 | 0 | 0 | 0 | 0 | 17803.5 | -60358.5675 | 65920445.3198 | 18248587.5 | 0 | 0 | 0 | 0 | 18248587.5 | 102417620.3198
| 18590.0925 | 26.17 | 320.5825 | -0.3009% | -0.1013% | 0.09836% | 4.416% | 4.615% | 4.815% | 5.314% | -60590.0925 | -17803.5 | 0 | 0 | 0 | 0 | 17803.5 | -60590.0925 | 66142428.0077 | 18248587.5 | 0 | 0 | 0 | 0 | 18248587.5 | 102639603.0077
| 18821.6175 | 26.27 | 321.8075 | -0.3028% | -0.1039% | 0.09494% | 4.396% | 4.595% | 4.793% | 5.291% | -60821.6175 | -17803.5 | 0 | 0 | 0 | 0 | 17803.5 | -60821.6175 | 66364174.7253 | 18248587.5 | 0 | 0 | 0 | 0 | 18248587.5 | 102861349.7253
| 19053.1425 | 26.37 | 323.0325 | -0.3047% | -0.1066% | 0.09155% | 4.376% | 4.574% | 4.772% | 5.268% | -61053.1425 | -17803.5 | 0 | 0 | 0 | 0 | 17803.5 | -61053.1425 | 66585685.4726 | 18248587.5 | 0 | 0 | 0 | 0 | 18248587.5 | 103082860.4726
| 19284.6675 | 26.47 | 324.2575 | -0.3066% | -0.1092% | 0.08818% | 4.356% | 4.554% | 4.751% | 5.245% | -61284.6675 | -17803.5 | 0 | 0 | 0 | 0 | 17803.5 | -61284.6675 | 66806960.2496 | 18248587.5 | 0 | 0 | 0 | 0 | 18248587.5 | 103304135.2496
| 19516.1925 | 26.57 | 325.4825 | -0.3084% | -0.1118% | 0.08484% | 4.337% | 4.534% | 4.73% | 5.222% | -61516.1925 | -17803.5 | 0 | 0 | 0 | 0 | 17803.5 | -61516.1925 | 67027999.0563 | 18248587.5 | 0 | 0 | 0 | 0 | 18248587.5 | 103525174.0563
| 19747.7175 | 26.67 | 326.7075 | -0.3103% | -0.1144% | 0.08152% | 4.318% | 4.514% | 4.71% | 5.199% | -61747.7175 | -17803.5 | 0 | 0 | 0 | 0 | 17803.5 | -61747.7175 | 67248801.8928 | 18248587.5 | 0 | 0 | 0 | 0 | 18248587.5 | 103745976.8928
| 19979.2425 | 26.77 | 327.9325 | -0.3121% | -0.1169% | 0.07823% | 4.299% | 4.494% | 4.689% | 5.177% | -61979.2425 | -17803.5 | 0 | 0 | 0 | 0 | 17803.5 | -61979.2425 | 67469368.759 | 18248587.5 | 0 | 0 | 0 | 0 | 18248587.5 | 103966543.759
| 20210.7675 | 26.87 | 329.1575 | -0.3139% | -0.1195% | 0.07496% | 4.28% | 4.474% | 4.669% | 5.155% | -62210.7675 | -17803.5 | 0 | 0 | 0 | 0 | 17803.5 | -62210.7675 | 67689699.6549 | 18248587.5 | 0 | 0 | 0 | 0 | 18248587.5 | 104186874.6549
| 20442.2925 | 26.97 | 330.3825 | -0.3157% | -0.122% | 0.07172% | 4.261% | 4.455% | 4.648% | 5.133% | -62442.2925 | -17803.5 | 0 | 0 | 0 | 0 | 17803.5 | -62442.2925 | 67909794.5805 | 18248587.5 | 0 | 0 | 0 | 0 | 18248587.5 | 104406969.5805
| 20673.8175 | 27.07 | 331.6075 | -0.3175% | -0.1245% | 0.0685% | 4.242% | 4.435% | 4.628% | 5.111% | -62673.8175 | -17803.5 | 0 | 0 | 0 | 0 | 17803.5 | -62673.8175 | 68129653.5359 | 18248587.5 | 0 | 0 | 0 | 0 | 18248587.5 | 104626828.5359
| 20905.3425 | 27.17 | 332.8325 | -0.3193% | -0.127% | 0.0653% | 4.224% | 4.416% | 4.608% | 5.089% | -62905.3425 | -17803.5 | 0 | 0 | 0 | 0 | 17803.5 | -62905.3425 | 68349276.5209 | 18248587.5 | 0 | 0 | 0 | 0 | 18248587.5 | 104846451.5209
| 21136.8675 | 27.27 | 334.0575 | -0.321% | -0.1295% | 0.06213% | 4.205% | 4.397% | 4.588% | 5.067% | -63136.8675 | -17803.5 | 0 | 0 | 0 | 0 | 17803.5 | -63136.8675 | 68568663.5357 | 18248587.5 | 0 | 0 | 0 | 0 | 18248587.5 | 105065838.5357
| 23452.1175 | 28.27 | 346.3075 | -0.338% | -0.1532% | 0.03163% | 4.028% | 4.213% | 4.398% | 4.86% | -65452.1175 | -17803.5 | 0 | 0 | 0 | 0 | 17803.5 | -65452.1175 | 70749555.3181 | 18248587.5 | 0 | 0 | 0 | 0 | 18248587.5 | 107246730.3181
| 25767.3675 | 29.27 | 358.5575 | -0.3538% | -0.1753% | 0.003218% | 3.863% | 4.042% | 4.22% | 4.666% | -67767.3675 | -17803.5 | 0 | 0 | 0 | 0 | 17803.5 | -67767.3675 | 72906850.0726 | 18248587.5 | 0 | 0 | 0 | 0 | 18248587.5 | 109404025.0726
| 28082.6175 | 30.27 | 370.8075 | -0.3685% | -0.1959% | -0.02332% | 3.709% | 3.882% | 4.054% | 4.486% | -70082.6175 | -17803.5 | 0 | 0 | 0 | 0 | 17803.5 | -70082.6175 | 75040547.799 | 18248587.5 | 0 | 0 | 0 | 0 | 18248587.5 | 111537722.799
| 30397.8675 | 31.27 | 383.0575 | -0.3823% | -0.2152% | -0.04815% | 3.565% | 3.732% | 3.899% | 4.317% | -72397.8675 | -17803.5 | 0 | 0 | 0 | 0 | 17803.5 | -72397.8675 | 77150648.4975 | 18248587.5 | 0 | 0 | 0 | 0 | 18248587.5 | 113647823.4975
| 32713.1175 | 32.27 | 395.3075 | -0.3953% | -0.2334% | -0.07145% | 3.43% | 3.592% | 3.753% | 4.158% | -74713.1175 | -17803.5 | 0 | 0 | 0 | 0 | 17803.5 | -74713.1175 | 79237152.1679 | 18248587.5 | 0 | 0 | 0 | 0 | 18248587.5 | 115734327.1679
| 35028.3675 | 33.27 | 407.5575 | -0.4074% | -0.2504% | -0.09335% | 3.302% | 3.46% | 3.617% | 4.009% | -77028.3675 | -17803.5 | 0 | 0 | 0 | 0 | 17803.5 | -77028.3675 | 81300058.8103 | 18248587.5 | 0 | 0 | 0 | 0 | 18248587.5 | 117797233.8103
| 37343.6175 | 34.27 | 419.8075 | -0.4189% | -0.2664% | -0.114% | 3.183% | 3.335% | 3.488% | 3.869% | -79343.6175 | -17803.5 | 0 | 0 | 0 | 0 | 17803.5 | -79343.6175 | 83339368.4248 | 18248587.5 | 0 | 0 | 0 | 0 | 18248587.5 | 119836543.4248
| 39658.8675 | 35.27 | 432.0575 | -0.4297% | -0.2816% | -0.1334% | 3.07% | 3.218% | 3.366% | 3.736% | -81658.8675 | -17803.5 | 0 | 0 | 0 | 0 | 17803.5 | -81658.8675 | 85355081.0112 | 18248587.5 | 0 | 0 | 0 | 0 | 18248587.5 | 121852256.0112
| 41974.1175 | 36.27 | 444.3075 | -0.4399% | -0.2958% | -0.1518% | 2.963% | 3.107% | 3.251% | 3.611% | -83974.1175 | -17803.5 | 0 | 0 | 0 | 0 | 17803.5 | -83974.1175 | 87347196.5697 | 18248587.5 | 0 | 0 | 0 | 0 | 18248587.5 | 123844371.5697
| 44289.3675 | 37.27 | 456.5575 | -0.4496% | -0.3094% | -0.1692% | 2.862% | 3.002% | 3.143% | 3.493% | -86289.3675 | -17803.5 | 0 | 0 | 0 | 0 | 17803.5 | -86289.3675 | 89315715.1001 | 18248587.5 | 0 | 0 | 0 | 0 | 18248587.5 | 125812890.1001
| 46604.6175 | 38.27 | 468.8075 | -0.4587% | -0.3222% | -0.1857% | 2.766% | 2.903% | 3.04% | 3.381% | -88604.6175 | -17803.5 | 0 | 0 | 0 | 0 | 17803.5 | -88604.6175 | 91260636.6025 | 18248587.5 | 0 | 0 | 0 | 0 | 18248587.5 | 127757811.6025
| 48919.8675 | 39.27 | 481.0575 | -0.4674% | -0.3344% | -0.2013% | 2.676% | 2.809% | 2.942% | 3.274% | -90919.8675 | -17803.5 | 0 | 0 | 0 | 0 | 17803.5 | -90919.8675 | 93181961.077 | 18248587.5 | 0 | 0 | 0 | 0 | 18248587.5 | 129679136.077
| 51235.1175 | 40.27 | 493.3075 | -0.4757% | -0.3459% | -0.2162% | 2.589% | 2.719% | 2.849% | 3.173% | -93235.1175 | -17803.5 | 0 | 0 | 0 | 0 | 17803.5 | -93235.1175 | 95079688.5234 | 18248587.5 | 0 | 0 | 0 | 0 | 18248587.5 | 131576863.5234
| 53550.3675 | 41.27 | 505.5575 | -0.4835% | -0.3569% | -0.2303% | 2.507% | 2.634% | 2.76% | 3.077% | -95550.3675 | -17803.5 | 0 | 0 | 0 | 0 | 17803.5 | -95550.3675 | 96953818.9419 | 18248587.5 | 0 | 0 | 0 | 0 | 18248587.5 | 133450993.9419
| 55865.6175 | 42.27 | 517.8075 | -0.491% | -0.3674% | -0.2438% | 2.429% | 2.553% | 2.676% | 2.985% | -97865.6175 | -17803.5 | 0 | 0 | 0 | 0 | 17803.5 | -97865.6175 | 98804352.3323 | 18248587.5 | 0 | 0 | 0 | 0 | 18248587.5 | 135301527.3323
| 58180.8675 | 43.27 | 530.0575 | -0.4981% | -0.3774% | -0.2567% | 2.354% | 2.475% | 2.596% | 2.898% | -100180.8675 | -17803.5 | 0 | 0 | 0 | 0 | 17803.5 | -100180.8675 | 100631288.6947 | 18248587.5 | 0 | 0 | 0 | 0 | 18248587.5 | 137128463.6947
| 60496.1175 | 44.27 | 542.3075 | -0.505% | -0.387% | -0.2689% | 2.283% | 2.401% | 2.519% | 2.814% | -102496.1175 | -17803.5 | 0 | 0 | 0 | 0 | 17803.5 | -102496.1175 | 102434628.0292 | 18248587.5 | 0 | 0 | 0 | 0 | 18248587.5 | 138931803.0292
| 62811.3675 | 45.27 | 554.5575 | -0.5115% | -0.3961% | -0.2807% | 2.215% | 2.33% | 2.446% | 2.734% | -104811.3675 | -17803.5 | 0 | 0 | 0 | 0 | 17803.5 | -104811.3675 | 104214370.3356 | 18248587.5 | 0 | 0 | 0 | 0 | 18248587.5 | 140711545.3356
| 65126.6175 | 46.27 | 566.8075 | -0.5177% | -0.4048% | -0.2919% | 2.15% | 2.263% | 2.376% | 2.658% | -107126.6175 | -17803.5 | 0 | 0 | 0 | 0 | 17803.5 | -107126.6175 | 105970515.6141 | 18248587.5 | 0 | 0 | 0 | 0 | 18248587.5 | 142467690.6141
| 67441.8675 | 47.27 | 579.0575 | -0.5237% | -0.4132% | -0.3026% | 2.087% | 2.198% | 2.308% | 2.585% | -109441.8675 | -17803.5 | 0 | 0 | 0 | 0 | 17803.5 | -109441.8675 | 107703063.8645 | 18248587.5 | 0 | 0 | 0 | 0 | 18248587.5 | 144200238.8645
| 69757.1175 | 48.27 | 591.3075 | -0.5294% | -0.4212% | -0.3129% | 2.028% | 2.136% | 2.244% | 2.515% | -111757.1175 | -17803.5 | 0 | 0 | 0 | 0 | 17803.5 | -111757.1175 | 109412015.0869 | 18248587.5 | 0 | 0 | 0 | 0 | 18248587.5 | 145909190.0869
| 72072.3675 | 49.27 | 603.5575 | -0.5349% | -0.4289% | -0.3228% | 1.97% | 2.076% | 2.182% | 2.447% | -114072.3675 | -17803.5 | 0 | 0 | 0 | 0 | 17803.5 | -114072.3675 | 111097369.2814 | 18248587.5 | 0 | 0 | 0 | 0 | 18248587.5 | 147594544.2814
| 74387.6175 | 50.27 | 615.8075 | -0.5402% | -0.4362% | -0.3323% | 1.915% | 2.019% | 2.123% | 2.383% | -116387.6175 | -17803.5 | 0 | 0 | 0 | 0 | 17803.5 | -116387.6175 | 112759126.4478 | 18248587.5 | 0 | 0 | 0 | 0 | 18248587.5 | 149256301.4478
| 76702.8675 | 51.27 | 628.0575 | -0.5452% | -0.4433% | -0.3414% | 1.862% | 1.964% | 2.066% | 2.321% | -118702.8675 | -17803.5 | 0 | 0 | 0 | 0 | 17803.5 | -118702.8675 | 114397286.5863 | 18248587.5 | 0 | 0 | 0 | 0 | 18248587.5 | 150894461.5863
| 79018.1175 | 52.27 | 640.3075 | -0.5501% | -0.4502% | -0.3502% | 1.811% | 1.911% | 2.011% | 2.261% | -121018.1175 | -17803.5 | 0 | 0 | 0 | 0 | 17803.5 | -121018.1175 | 116011849.6967 | 18248587.5 | 0 | 0 | 0 | 0 | 18248587.5 | 152509024.6967
| 81333.3675 | 53.27 | 652.5575 | -0.5548% | -0.4567% | -0.3587% | 1.762% | 1.86% | 1.958% | 2.204% | -123333.3675 | -17803.5 | 0 | 0 | 0 | 0 | 17803.5 | -123333.3675 | 117602815.7791 | 18248587.5 | 0 | 0 | 0 | 0 | 18248587.5 | 154099990.7791
| 83648.6175 | 54.27 | 664.8075 | -0.5593% | -0.4631% | -0.3668% | 1.715% | 1.811% | 1.908% | 2.148% | -125648.6175 | -17803.5 | 0 | 0 | 0 | 0 | 17803.5 | -125648.6175 | 119170184.8336 | 18248587.5 | 0 | 0 | 0 | 0 | 18248587.5 | 155667359.8336
| 85963.8675 | 55.27 | 677.0575 | -0.5637% | -0.4692% | -0.3746% | 1.67% | 1.764% | 1.859% | 2.095% | -127963.8675 | -17803.5 | 0 | 0 | 0 | 0 | 17803.5 | -127963.8675 | 120713956.86 | 18248587.5 | 0 | 0 | 0 | 0 | 18248587.5 | 157211131.86
| 88279.1175 | 56.27 | 689.3075 | -0.5679% | -0.475% | -0.3822% | 1.626% | 1.718% | 1.811% | 2.043% | -130279.1175 | -17803.5 | 0 | 0 | 0 | 0 | 17803.5 | -130279.1175 | 122234131.8585 | 18248587.5 | 0 | 0 | 0 | 0 | 18248587.5 | 158731306.8585
| 90594.3675 | 57.27 | 701.5575 | -0.5719% | -0.4807% | -0.3895% | 1.583% | 1.674% | 1.766% | 1.994% | -132594.3675 | -17803.5 | 0 | 0 | 0 | 0 | 17803.5 | -132594.3675 | 123730709.8289 | 18248587.5 | 0 | 0 | 0 | 0 | 18248587.5 | 160227884.8289
| 92909.6175 | 58.27 | 713.8075 | -0.5758% | -0.4862% | -0.3965% | 1.542% | 1.632% | 1.722% | 1.946% | -134909.6175 | -17803.5 | 0 | 0 | 0 | 0 | 17803.5 | -134909.6175 | 125203690.7713 | 18248587.5 | 0 | 0 | 0 | 0 | 18248587.5 | 161700865.7713
| 95224.8675 | 59.27 | 726.0575 | -0.5796% | -0.4915% | -0.4033% | 1.503% | 1.591% | 1.679% | 1.9% | -137224.8675 | -17803.5 | 0 | 0 | 0 | 0 | 17803.5 | -137224.8675 | 126653074.6858 | 18248587.5 | 0 | 0 | 0 | 0 | 18248587.5 | 163150249.6858
| 97540.1175 | 60.27 | 738.3075 | -0.5833% | -0.4966% | -0.4099% | 1.465% | 1.551% | 1.638% | 1.855% | -139540.1175 | -17803.5 | 0 | 0 | 0 | 0 | 17803.5 | -139540.1175 | 128078861.5722 | 18248587.5 | 0 | 0 | 0 | 0 | 18248587.5 | 164576036.5722
| 99855.3675 | 61.27 | 750.5575 | -0.5868% | -0.5016% | -0.4163% | 1.428% | 1.513% | 1.598% | 1.811% | -141855.3675 | -17803.5 | 0 | 0 | 0 | 0 | 17803.5 | -141855.3675 | 129481051.4307 | 18248587.5 | 0 | 0 | 0 | 0 | 18248587.5 | 165978226.4307
| 102170.6175 | 62.27 | 762.8075 | -0.5902% | -0.5063% | -0.4224% | 1.392% | 1.476% | 1.56% | 1.769% | -144170.6175 | -17803.5 | 0 | 0 | 0 | 0 | 17803.5 | -144170.6175 | 130859644.2611 | 18248587.5 | 0 | 0 | 0 | 0 | 18248587.5 | 167356819.2611
| 104485.8675 | 63.27 | 775.0575 | -0.5936% | -0.511% | -0.4284% | 1.357% | 1.44% | 1.522% | 1.729% | -146485.8675 | -17803.5 | 0 | 0 | 0 | 0 | 17803.5 | -146485.8675 | 132214640.0635 | 18248587.5 | 0 | 0 | 0 | 0 | 18248587.5 | 168711815.0635
| 106801.1175 | 64.27 | 787.3075 | -0.5968% | -0.5155% | -0.4342% | 1.324% | 1.405% | 1.486% | 1.689% | -148801.1175 | -17803.5 | 0 | 0 | 0 | 0 | 17803.5 | -148801.1175 | 133546038.838 | 18248587.5 | 0 | 0 | 0 | 0 | 18248587.5 | 170043213.838
| 109116.3675 | 65.27 | 799.5575 | -0.5999% | -0.5198% | -0.4398% | 1.291% | 1.371% | 1.451% | 1.651% | -151116.3675 | -17803.5 | 0 | 0 | 0 | 0 | 17803.5 | -151116.3675 | 134853840.5844 | 18248587.5 | 0 | 0 | 0 | 0 | 18248587.5 | 171351015.5844
| 111431.6175 | 66.27 | 811.8075 | -0.6029% | -0.5241% | -0.4452% | 1.26% | 1.338% | 1.417% | 1.614% | -153431.6175 | -17803.5 | 0 | 0 | 0 | 0 | 17803.5 | -153431.6175 | 136138045.3029 | 18248587.5 | 0 | 0 | 0 | 0 | 18248587.5 | 172635220.3029
| 113746.8675 | 67.27 | 824.0575 | -0.6058% | -0.5282% | -0.4505% | 1.229% | 1.307% | 1.384% | 1.578% | -155746.8675 | -17803.5 | 0 | 0 | 0 | 0 | 17803.5 | -155746.8675 | 137398652.9933 | 18248587.5 | 0 | 0 | 0 | 0 | 18248587.5 | 173895827.9933
| 116062.1175 | 68.27 | 836.3075 | -0.6087% | -0.5322% | -0.4556% | 1.199% | 1.276% | 1.352% | 1.544% | -158062.1175 | -17803.5 | 0 | 0 | 0 | 0 | 17803.5 | -158062.1175 | 138635663.6557 | 18248587.5 | 0 | 0 | 0 | 0 | 18248587.5 | 175132838.6557
| 118377.3675 | 69.27 | 848.5575 | -0.6114% | -0.536% | -0.4606% | 1.17% | 1.246% | 1.321% | 1.51% | -160377.3675 | -17803.5 | 0 | 0 | 0 | 0 | 17803.5 | -160377.3675 | 139849077.2902 | 18248587.5 | 0 | 0 | 0 | 0 | 18248587.5 | 176346252.2902
| 120692.6175 | 70.27 | 860.8075 | -0.6141% | -0.5398% | -0.4654% | 1.142% | 1.217% | 1.291% | 1.477% | -162692.6175 | -17803.5 | 0 | 0 | 0 | 0 | 17803.5 | -162692.6175 | 141038893.8966 | 18248587.5 | 0 | 0 | 0 | 0 | 18248587.5 | 177536068.8966
| 123007.8675 | 71.27 | 873.0575 | -0.6167% | -0.5434% | -0.4701% | 1.115% | 1.188% | 1.262% | 1.445% | -165007.8675 | -17803.5 | 0 | 0 | 0 | 0 | 17803.5 | -165007.8675 | 142205113.4751 | 18248587.5 | 0 | 0 | 0 | 0 | 18248587.5 | 178702288.4751
| 125323.1175 | 72.27 | 885.3075 | -0.6193% | -0.547% | -0.4747% | 1.089% | 1.161% | 1.233% | 1.414% | -167323.1175 | -17803.5 | 0 | 0 | 0 | 0 | 17803.5 | -167323.1175 | 143347736.0255 | 18248587.5 | 0 | 0 | 0 | 0 | 18248587.5 | 179844911.0255
| 127638.3675 | 73.27 | 897.5575 | -0.6217% | -0.5504% | -0.4791% | 1.063% | 1.134% | 1.205% | 1.384% | -169638.3675 | -17803.5 | 0 | 0 | 0 | 0 | 17803.5 | -169638.3675 | 144466761.5479 | 18248587.5 | 0 | 0 | 0 | 0 | 18248587.5 | 180963936.5479
| 129953.6175 | 74.27 | 909.8075 | -0.6241% | -0.5538% | -0.4834% | 1.038% | 1.108% | 1.178% | 1.354% | -171953.6175 | -17803.5 | 0 | 0 | 0 | 0 | 17803.5 | -171953.6175 | 145562190.0424 | 18248587.5 | 0 | 0 | 0 | 0 | 18248587.5 | 182059365.0424
| 132268.8675 | 75.27 | 922.0575 | -0.6265% | -0.5571% | -0.4877% | 1.013% | 1.083% | 1.152% | 1.326% | -174268.8675 | -17803.5 | 0 | 0 | 0 | 0 | 17803.5 | -174268.8675 | 146634021.5088 | 18248587.5 | 0 | 0 | 0 | 0 | 18248587.5 | 183131196.5088
| 134584.1175 | 76.27 | 934.3075 | -0.6288% | -0.5603% | -0.4918% | 0.9896% | 1.058% | 1.127% | 1.298% | -176584.1175 | -17803.5 | 0 | 0 | 0 | 0 | 17803.5 | -176584.1175 | 147682255.9473 | 18248587.5 | 0 | 0 | 0 | 0 | 18248587.5 | 184179430.9473
| 136899.3675 | 77.27 | 946.5575 | -0.631% | -0.5634% | -0.4957% | 0.9664% | 1.034% | 1.102% | 1.271% | -178899.3675 | -17803.5 | 0 | 0 | 0 | 0 | 17803.5 | -178899.3675 | 148706893.3577 | 18248587.5 | 0 | 0 | 0 | 0 | 18248587.5 | 185204068.3577
| 139214.6175 | 78.27 | 958.8075 | -0.6331% | -0.5664% | -0.4996% | 0.9438% | 1.011% | 1.077% | 1.244% | -181214.6175 | -17803.5 | 0 | 0 | 0 | 0 | 17803.5 | -181214.6175 | 149707933.7401 | 18248587.5 | 0 | 0 | 0 | 0 | 18248587.5 | 186205108.7401
| 141529.8675 | 79.27 | 971.0575 | -0.6352% | -0.5693% | -0.5034% | 0.9218% | 0.9877% | 1.054% | 1.218% | -183529.8675 | -17803.5 | 0 | 0 | 0 | 0 | 17803.5 | -183529.8675 | 150685377.0946 | 18248587.5 | 0 | 0 | 0 | 0 | 18248587.5 | 187182552.0946
| 143845.1175 | 80.27 | 983.3075 | -0.6373% | -0.5722% | -0.5071% | 0.9004% | 0.9655% | 1.031% | 1.193% | -185845.1175 | -17803.5 | 0 | 0 | 0 | 0 | 17803.5 | -185845.1175 | 151639223.421 | 18248587.5 | 0 | 0 | 0 | 0 | 18248587.5 | 188136398.421
| 146160.3675 | 81.27 | 995.5575 | -0.6393% | -0.575% | -0.5107% | 0.8795% | 0.9437% | 1.008% | 1.169% | -188160.3675 | -17803.5 | 0 | 0 | 0 | 0 | 17803.5 | -188160.3675 | 152569472.7195 | 18248587.5 | 0 | 0 | 0 | 0 | 18248587.5 | 189066647.7195
| 148475.6175 | 82.27 | 1007.8075 | -0.6412% | -0.5777% | -0.5142% | 0.859% | 0.9226% | 0.9861% | 1.145% | -190475.6175 | -17803.5 | 0 | 0 | 0 | 0 | 17803.5 | -190475.6175 | 153476124.9899 | 18248587.5 | 0 | 0 | 0 | 0 | 18248587.5 | 189973299.9899
| 189525 | 100 | 1225 | -0.6694% | -0.6171% | -0.5649% | 0.5649% | 0.6171% | 0.6694% | 0.8% | -231525 | -17803.5 | 0 | 0 | 0 | 0 | 17803.5 | -231525 | 165632985 | 18248587.5 | 0 | 0 | 0 | 0 | 18248587.5 | 202130160

## APPROFONDIMENTI (hidden)
VERIFICA SPINOTTO (Valori riferiti al singolo spinotto)
CARATTERISTICHE CALCESTRUZZO
| Classe del calcestruzzo |  |  |  | C25/30
| Resistenza cubica caratteristica |  |  | Rck | 30
| Resistenza cilindrica media |  |  | fcm | 32.9
| Resistenza cilindrica caratteristica |  |  | fck | 24.9
| Resistenza cilindrica di calcolo |  |  | fcd | 14.11
| Resistenza a trazione caratteristica |  |  | fctm | 2.5581
| Resistenza a trazione media |  |  | fctk | 1.7907
| Resistenza a trazione di calcolo |  |  | fctd | 1.1938
| Modulo di Young |  |  | Ec | 31447.1614
| Coefficiente sicurezza calcestruzzo |  |  | γc | 1.5
CARATTERISTIHCE ACCIAIO SPINOTTO
| Tensione di snervamento |  |  | fyk | 450
| Resistenza di calcolo |  |  | fyd | 391.3043
| Modulo di Young |  |  | Ec | 206000
| Coefficiente sicurezza acciaio |  |  | γs | 1.15
LUNGHEZZA DI ANCORAGGIO: SPINOTTO
| Diametro di calcolo della barra |  |  |  | 16
| Resistenza tangenziale di calcolo |  |  | fbd | 2.686
| Coefficiente |  |  | η | 1 |  |  |  | ancoraggio resine SPL20
| Coefficiente sicurezza calcestruzzo |  |  | γc | 1.5
| Lunghezza di ancoraggio della barra |  |  | Lb | 582.7262 |  |  |  | fbd resine | 2.8
[9 empty] | Lanc max | 559
[9 empty] | A | 201.0619 | Lanc min | Lanc calc | S,slab
[9 empty] | Lanc | 150 | 150 | 61.249 | 350
[9 empty] | Fres | 21.1115
ancoraggio resine HD50
[9 empty] | fbd resine | 2.8
[9 empty] | Lanc max | 559
[9 empty] | A | 201.0619 | Lanc min | Lanc calc | S,slab
[9 empty] | Lanc | 194.7443 | 150 | 194.7443 | 350
[9 empty] | Fres | 27.409
TEORIA DI TASSIOS-VINTZELEOU
1 | Collasso di tipo duttile per snervamento della barra e contemporaneo collasso del calcestruzzo, quando la barra agisce contro il nucleo di calcestruzzo
|  |  |  | Vrd | 24.7289
2 | Collasso di tipo duttile per snervamento della barra e contemporaneo collasso del calcestruzzo, quando la barra agisce contro il nucleo di calcestruzzo e il carico è eccentrico
|  |  |  | Vrd | 26.5971
3 | Collasso di tipo duttile per snervamento della barra e contemporaneo collasso del calcestruzzo, quando la barra è soggetta alla tensione di trazione σs agisce contro il nucleo
|  |  |  | Vrd | 27.0985
4 | Collasso di tipo fragile, quando la barra agisce contro il copriferro: bottom splitting
|  |  |  | Vrd | 16.5608
|  |  |  | cls | 16.5608
|  |  |  | staffe | 0
5 | Collasso di tipo fragile, quando la barra agisce contro il copriferro: side splitting
|  |  |  | Vrd | 4.737
|  |  |  | cls | 4.737
|  |  |  | staffe | 0
| Ved | 95
| 1 | 2 | 3 | 4 | 5 | 6
| 72.9237 | campo 2 | 701.5575 | 17.8035 | -41.1464 | 41.1464
| 72.9237 | campo 2 | 701.5575 | 17.8035 | -41.1464 | 41.1464
| Tipo di rottura | [5 empty] | rottura | campo 2
| Azione di sollevamento (eq. sul cordolo in funzione della resistenza dell'unione lato lgn) | [5 empty] | Ved,sol | 17.8035
Note on F32: Davide Cicchini: Per barre minore di 32 mm, il coefficiente è unitario
V
Copriferro laterale
Copriferro inferiore
V
e
V
T
R
R
V
R

## RELAZIONE SOLO CORDOLO ESTESA
numero PARETE
DATI DI PROGETTO
Lunghezza della parete | [5 empty] | L | 2450
Max sforzo normale sollecitante sulla parete | [5 empty] | Ned | 42
Max taglio sollecitante sulla parete | [5 empty] | Ved | 95
Max momento sollecitante nel piano, alla base della parete | [5 empty] | Med | 65
Tipo di cordolo | [5 empty] | cord | RADICSOL 140
Passo spinotti | [5 empty] | pass | 400
Classe di resistenza del calcestruzzo | [5 empty] | classe | C25/30
Numero di spinotti collaboranti | [5 empty] | ns | 18.125
Diametro dello spinotto | [5 empty] | db | 16
Tipo di acciaio dello spinotto | [5 empty] | Fe | Fe B450c
Diam. dell'armatura long. di ripartizione, tipo Fe B450c | [5 empty] | dfl | 10
Numero di ferri ripartitori | [5 empty] | nfr | 1
CARATTERISTICHE GEOMETRICHE
Parete
|  |  |  | 95 | Azione tagliante
|  | 2450 | →
PARETE
240 | RADICSOL 140
PLATEA / FONDAZIONE
Sezione qualitativa
Cordolo
Sezione longitudinale: |  |  | RADICSOL 140
| pass. Canaliz. | dente |  |  |  | dente | pass. Canaliz.
80mm | [7 empty] | 300
140
80mm
| 130mm | 270 |  |  |  | 270 | 130mm
2000mm
Sezione trasversale: |  |  | RADICSOL 140 |  | Numero parziale cordoli per parete: |  |  | 1.225
| 80mm | 140 | 80mm
240 |  |  |  | 50mm | Peso del cassero: |  |  | 5.1
|  |  |  | 60mm | Volume di riempimento in cls |  |  | 0.03
CORPO CASSERO:Polistirene Espanso Sinterizzato CS200 - ʎd = 0,033 W/(mK) UNI EN 13163 – 2017
CARATTERSTICHE MECCANICHE DEI MATERIALI STRUTTURALI
Calcestruzzo
Classe del calcestruzzo | [6 empty] | C25/30
Resistenza cubica caratteristica | [5 empty] | Rck | 30
Resistenza cilindrica media | [5 empty] | fcm | 32.9
Resistenza cilindrica caratteristica | [5 empty] | fck | 24.9
Resistenza cilindrica di calcolo | [5 empty] | fcd | 14.11
Resistenza a trazione caratteristica | [5 empty] | fctm | 2.5581
Resistenza a trazione media | [5 empty] | fctk | 1.7907
Resistenza a trazione di calcolo | [5 empty] | fctd | 1.1938
Modulo di Young | [5 empty] | Ec | 31447.1614
Coefficiente sicurezza calcestruzzo | [5 empty] | γc | 1.5
Coefficiente di riduzione Per carichi di lunga durata | [5 empty] | acc | 0.85
Spinotto
Tipo di spinotto: |  | Ferro da calcestruzzo armato
Tipo di acciaio: |  | Fe B450c
Tensione di rottura | [5 empty] | ft | 540
Tensione di snervamento | [5 empty] | fyk | 450
Resistenza di calcolo | [5 empty] | fyd | 391.3043
Modulo di Young | [5 empty] | Ec | 206000
Coefficiente sicurezza acciaio | [5 empty] | γs | 1.15
Diametro di calcolo della barra | [5 empty] | dres | 16
Area di calcolo della barra | [5 empty] | Ares | 157
Resistenza tangenziale di calcolo | [5 empty] | fbd | 2.686
Coefficiente | [5 empty] | η | 1
Coefficiente sicurezza calcestruzzo | [5 empty] | γc | 1.5
Lunghezza di ancoraggio della barra | [5 empty] | Lb | 582.7262
Armatura longitudinale
Tipo di acciaio: |  | Fe B450c
Tensione di rottura | [5 empty] | ft | 430
Tensione di snervamento | [5 empty] | fyk | 450
Resistenza di calcolo | [5 empty] | fyd | 391.3043
Modulo di Young | [5 empty] | Ec | 206000
Coefficiente sicurezza acciaio | [5 empty] | γs | 1.15
Diametro di calcolo della barra | [5 empty] | dres | 10
Area di calcolo della barra | [5 empty] | Ares | 78.5398
Resistenza tangenziale di calcolo | [5 empty] | fbd | 2.686
Coefficiente riduttivo per barre di grande diametro (>32mm) | [5 empty] | η | 1
Coefficiente sicurezza calcestruzzo | [5 empty] | γc | 1.5
Lunghezza di ancoraggio della barra | [5 empty] | Lb | 364.2039
SOLLECITAZIONE SUL SINGOLO SPINOTTO
Taglio sollecitante su ogni spinotto (ripartizione plastica) | [5 empty] | Ved | 15.5102
Numero complessivo degli spinotti | [6 empty] | 6.125
VERIFICHE STRUTTURALI
I CONNETTORI A TAGLIO sono calcolati nella sezione elementare del cordolo (dente) in base alle sollecitazioni di progetto dell’edificio, eseguendo una verifica locale a taglio nella quale la resistenza tagliante dell'unione "connettore-cordolo" deve essere maggiore dell’azione di taglio derivante dall'analisi: Rd > Fd.
Per il calcolo dei connettori nel calcestruzzo in assenza di armatura lenta, bisogna tenere in considerazione che uno spinotto annegato nel calcestruzzo si comporta come una palo in suolo elastico soggetto ad azione trasversale, in relazione alla teoria di Vintzeleou e Tassios, 1985 e Rasmussen. Per tale motivo una forza di taglio R agente sullo spinotto genera un andamento delle tensioni nel calcestruzzo come quello mostrato in figura
La risultante delle tensioni di compressione sul calcestruzzo (FCC), che si manifestano per una lunghezza dello spinotto pari a circa (2.5d), dove “d” rappresenta il diametro dello spinotto, è responsabile della rottura per spalling del calcestruzzo.
Nell’elemento di calcestruzzo isolato si possono generare due diverse modalità di rottura prevalenti, a seconda della posizione dello spinotto rispetto alla faccia libera di calcestruzzo: rottura per side splitting e per bottom splitting. Nel caso del cordolo Radicsol dalle prove di laboratorio si evince che il meccanismo di rottura è legato al simultaneo collasso degli spinotti in acciaio che comprimono il nucleo di calcestruzzo. Ai fine delle verifiche si considera un coefficiente di riduzione (posto pari a 0,5) per tener conto delle azioni cicliche (azioni indotte dal sisma).
Vista dal basso
Schema adottato per la ripartizione delle azioni taglianti nel cordolo: "approccio plastico"
Di seguito si riportano tutti i meccanismi di rottura analizzati
VERIFICA CNR 10025/84 (Rasmussen)
Collasso di tipo duttile per snervamento della barra e contemporaneo collasso del calcestruzzo; quando la barra agisce contro il nucleo di calcestruzzo (Vale se l'eccentricità è minore di 0.5 db) Nella seguente analisi l'eccentricità è pari a 0, in quanto il cordolo è direttamente a contatto con la parete.
Vrd | 22.8266
Vale se e < | 8 | verificato
Il coef. "c" si pone uguale a 1,2
Core Failure
TEORIA DI TASSIOS-VINTZELEOU (FORMULAZIONE UTILIZZATA PER LA VERIFICA DEL CORDOLO)
approccio 1
Collasso di tipo duttile per snervamento della barra e contemporaneo collasso del calcestruzzo, quando la barra agisce contro il nucleo di calcestruzzo
Vrd | 24.7289
Core Failure
Riduzione di resistenza per azioni cicliche
Vrd | 12.3644
VERIFICA DELLA CONNESSIONE
Tipo di collasso: |  | Collasso di tipo duttile per snervamento della barra e contemporaneo collasso del calcestruzzo, quando la barra agisce contro il nucleo di calcestruzzo
Vrd del singolo spinotto | [6 empty] | 24.7289
Numero di spinotti collaboranti | [6 empty] | 18.125
Vrd della connessione (Vrd singolo spinotto per numero tot spinotti) | [6 empty] | 151.4643
Massima sollecitazione trasmessa dalle unioni lato legno in condizione di gerarchia delle resistenze Vrd/γRD | [6 empty] | 151.4643
Fattore di sovraresistenza dell'unione |  |  |  |  | gRD | 1 | NON DISSIPATIVA [PAR 7.1 NTC18]
PARTICOLARI COSTRUTTIVI
LE CONNESSIONI STRUTTURALI tra il cordolo e la fondazione (platea o trave rovescia), possono essere fatte mediante spinotti posti o successivamente alla posa del cassero e prima del getto del calcestruzzo utilizzando ferri di ripresa con fissaggio a resina posati dopo aver allungato l'armatura di ripartizione longitudinale:

## REL COMPLETA
RAPPORTO VERIFICHE DI RESISTENZA |  |  |  | numero PARETE
1-Verifica connessione Cordolo RADICSOL - Fondazione | [6 empty] | coef. di verfica
| 1-1 verifica calcestruzzo (CORE FAILURE) |  |  |  |  | verificato | 0.21195
2- Verifica Piastra a taglio RADICSOL SLP20
| 2-1 verifica connessione lato legno |  |  |  |  | verificato | 0.9693
2-2 verifica acciaio piastra
|  | 2-2-1 VERIFICA RIFOLLAMENTO |  |  |  | verificato | 0.16049
|  | 2-2-2 VERIFICA STRAPPO LAMIERA |  |  |  | verificato | 0.10228
|  | 2-2-3 VERIFICA TAGLIO PERNI |  |  |  | verificato | 0.24543
|  | 2-2-4 VERIFICA SALDATURA PERNI |  |  |  | verificato | 0.15586
| 2-3 verifica splitting verticale calcestruzzo |  |  |  |  | verificato | 0.48047
3- Verifica Piastra a sollevamento RADICSOL HD50
| 3-1 verifica connessione lato legno |  |  |  |  | verificato | 0.89134
3-2 verifica acciaio piastra
|  | 3-2-1 VERIFICA RIFOLLAMENTO E TAGLIO |  |  |  | verificato | 0.66352
|  | 3-2-2 VERIFICA STRAPPO LAMIERA |  |  |  | verificato | 0.41737
|  | 3-2-3 VERIFICA TAGLIO PERNI |  |  |  | verificato | 0.44296
|  | 3-2-4 VERIFICA SALDATURA PERNI |  |  |  | verificato | 0.41643
4 Verifica ancoraggi in fondazione
| 4-1 Calcolo ancoraggio ferri di ripresa SLP20 (eventuali) |  |  |  |  | verificato | 0.37499
| 4-2 Calcolo ancoraggio ferri di ripresa HD50 |  |  |  |  | verificato | 0.97433
5- Verifica a compressione cordolo Radicsol | [5 empty] | verificato | 0.02969
1-Verifica connessione Cordolo RADICSOL - Fondazione
RIEPILOGO DATI:
[6 empty] | CORDOLO | RADICSOL 140
[6 empty] | CLS | C25/30
[6 empty] | TIPO ARMATURE | Fe B450c
[6 empty] | DIM.SPINOTTO | 16
[6 empty] | PASSO SPINOTTI | 400
[6 empty] | SPINOTTI PER DENTE | 1
[6 empty] | ARM.LONG DI RIPARTIZIONE | 10
[6 empty] | N. FERRI DI RIPARTIZIONE | 1
[6 empty] | LUNGHEZZA PARETE | 2.45
[6 empty] | Ned | 42
[6 empty] | Ved | 95
[6 empty] | Pplate | 350
[6 empty] | Med | 65
1-1 VERIFICA CALCESTRUZZO del cordolo - azione parallela all'asse longitudinale
Copriferro laterale D |  |  |  |  | D max | 35mm
Ancoraggio perno P a taglio |  |  |  |  | P max | 150mm
Altezza corrente ferro ripartitore H |  |  |  |  | reg. | 160mm + reg.
Taglio sollecitante: VEd,legno |  |  |  |  | Ved,G.legno | 95
Fattore di sovraresistenza dell'unione |  |  |  |  | gRD | 1 | NON DISSIPATIVA [PAR 7.1 NTC18]
Taglio di calcolo su ogni spinotto (ripartizione plastica delle azioni) |  |  |  |  | Ved,1 | 15.5102
Numero complessivo degli spinotti collaboranti (incluso ferri piastre SPL20) |  |  |  |  | ns | 6.125
Vrd relativamente al singolo spinotto |  |  |  |  | VRd,cord.1 | 24.7289
Vrd della connessione |  |  |  |  | VRd,cord.tot | 448.2107
Collasso di tipo duttile per snervamento della barra e contemporaneo collasso del calcestruzzo, quando la barra agisce contro il nucleo di calcestruzzo
Ved,G.legno ≤ VRd,cord.tot | [5 empty] | verificato
95 | ≤ | 448.2107
2-Verifica piastra a taglio RADICSOL SLP20
Acciaio della piastra | [5 empty] | S275 | JR
Spessore piastra | [5 empty] | t | 3
Resistenza allo snervamento | [5 empty] | fyk | 275
Resistenza a rottura | [5 empty] | ftk | 430
RIEPILOGO DATI:
N° PIASTRE | SCHEMA CHIODATURA |  | CHIODO ANKER | Rvk CHIODI | TIPO DI VERIFICA RESISTENZA
6 | B |  | 10 | 2.33 | FERRO DI RIPRESA AGGANCIATO AL PERNO
2-1 VERIFICA CONNESSIONE LATO LEGNO
Densità legno | [5 empty] | rk | 380 kg/m3
Tipo di connessione | [5 empty] | CHIODO ANKER
diametro | [5 empty] | d | 4
lunghezza | [5 empty] | L | 50
Coefficiente di sicurezza del legno | [5 empty] | gML | 1.5
Coefficiente correttivo |  |  | Classe di servizio 1 |  |  | Kmod | 1.1
Res. a taglio caratteristica |  | CHIODO ANKER |  |  |  | Rv,k.ch | 2.33
Res. a taglio di calcolo |  | CHIODO ANKER |  |  |  | Rv,d.ch | 1.7087
n° di | CHIODO ANKER |  | per piastra SPL20, efficaci |  |  | nch,SPL,eff | 9.56
Resistenza caratteristica dell'unione legno-acciaio | [5 empty] | Rv,k.ch.tot | 22.2748
Resistenza di calcolo dell'unione legno-acciaio | [5 empty] | Rv,d.ch.tot | 16.3349
Numero complessivo di piastre | [5 empty] | np | 6
Taglio sollecitante di progetto | [5 empty] | Ved | 95
Resistenza complessiva delle unioni | [5 empty] | Vrd, legno | 98.0091
Ved ≤ Vrd, legno | [5 empty] | verificato
95 | ≤ | 98.0091
2-2 VERIFICA ACCIAIO PIASTRA
Acciaio della piastra | [5 empty] | S275 | JR
Spessore piastra | [5 empty] | t | 3
Resistenza allo snervamento | [5 empty] | fyk | 275
Resistenza a rottura | [5 empty] | ftk | 430
2-2-1 Verifica rifollamento e taglio chiodi nell'acciaio
Diametro | CHIODO ANKER |  |  |  |  | d | 4
Spessore piastra SPL20 | [5 empty] | t | 3
Coefficiente di sicurezza acciaio | [5 empty] | gM2 | 1.25
Foro piastra | [5 empty] | d0 | 5
Coef. Alpha | [5 empty] | a | 1
Coef. K | [5 empty] | k | 2.5
Resistenza al rifollamento formula 4.2.67 NTC18 | [5 empty] | Fb,Rd | 10.32
Taglio sul singolo chiodo: Ved/nch,SPL,eff | [5 empty] | Ved,1,G.ch | 1.6562
Fattore di sovraresistenza dell'unione |  |  |  |  | gRD | 1 | NON DISSIPATIVA [PAR 7.1 NTC18]
Ved,1,G.ch ≤ Fb,Rd | [5 empty] | verificato
1.6562 | ≤ | 10.32
2-2-2 Verifica strappo lamiera
Sezione di minima resistenza | [5 empty] | Anetta | 450
Coefficiente di sicurezza acciaio | [5 empty] | gM2 | 1.25
Resistenza allo strappo della lamiera | [5 empty] | Fbs,Rd | 154.8
Taglio sollecitante: VEd,legno/np | [5 empty] | Ved,G.legno | 15.8333
Fattore di sovraresistenza dell'unione |  |  |  |  | gRD | 1 | NON DISSIPATIVA [PAR 7.1 NTC18]
Ved,G.legno ≤ Fbs,Rd | [5 empty] | verificato
15.8333 | ≤ | 154.8
2-2-3 Verifica a taglio perni
Diametro perni | [5 empty] | dp | 12
Resistenza ultima acciaio tipo 8.8 dei perni | [5 empty] | ftb | 800
Area resistente | [5 empty] | Ares (mm2) | 84
Coefficiente di sicurezza acciaio | [5 empty] | gM2 | 1.25
Resistenza a taglio del perno formula 4.2.71 NTC18 | [5 empty] | Fv,Rd | 32.256
Taglio sul singolo perno: Ved/(2*np) | [5 empty] | Ved,G.pernSPL,o | 7.9167
Fattore di sovraresistenza dell'unione |  |  |  |  | gRD | 1 | NON DISSIPATIVA [PAR 7.1 NTC18]
Ved,G.pernSPL,o ≤ Fv,Rd | [5 empty] | verificato
7.9167 | ≤ | 32.256
2-2-4 Verifica saldatura dado di attacco per il perno SPL20
Diametro perni | [5 empty] | dp | 12
Semiperimetro dado M12 | [5 empty] | pd | 32.91
Taglio sul semiperimetro: Ved/(2*np) | [5 empty] | Ved,G.pern,sald | 3.9583
Fattore di sovraresistenza dell'unione |  |  |  |  | gRD | 1 | NON DISSIPATIVA [PAR 7.1 NTC18]
Componente delle forza parellela al cordone | [5 empty] | T // | 2.6389
Componente delle forza ortogonale al cordone | [5 empty] | T ˫ | 2.2853
Numero di cordoni d'angolo | [5 empty] | n,cord | 1
Larghezza del cordone d'angolo | [5 empty] | b | 5
Sezione di gola | [5 empty] | a | 3.5355
Coefficiente di sicurezza acciaio | [5 empty] | gM2 | 1.25
tensione tangenziale parellela al cordone | [5 empty] | t // | 22.6797
tensione tangenziale ortogonale al cordone | [5 empty] | t ˫ | 19.6412
tensione tangenziale ottaedrica | [5 empty] | t | 30.0025
Coefficiente beta 1 | [5 empty] | b1 | 0.7
Coefficiente beta 2 | [5 empty] | b2 | 0.85
Formula 4.2.84 NTC18 | [5 empty] | b1∙fyk | 192.5
Formula 4.2.85 NTC18 | [5 empty] | b2∙fyk | 233.75
t ≤ | b1∙fyk | Formula 4.2.84 NTC18 |  | coef. Ver: | 0.15586 | verificato
n ˫ + t ˫ ≤ | b2∙fyk | Formula 4.2.85 NTC18 |  | coef. Ver: | 0.084027 | verificato
2-3 VERIFICA SPLITTING CALCESTRUZZO: azione verticale perni piastra
Taglio vert. | cond. non dissipativa |  | Ved/n.piastre x kmod |  |  | Ved,G.pern,v | 17.4167
Fattore di sovraresistenza dell'unione |  |  |  |  | gRD | 1 | NON DISSIPATIVA [PAR 7.1 NTC18]
Copriferro verticale |  | 110 | d ferro FeB450c per ancoraggio in fondaz |  |  | ds | 12
Resistenza della connessione in direzione verticale | [5 empty] | VRd,cord.v | 36.249
Config. 2 - MIN (Res. a trazione del ferro di ripresa; Res. A taglio del perno piastra SPL20;SPLITTING DA PROVE SPERIMENTALI)+Res. splitting vert
Resistenza garantita dal ferro di ripresa ancorato tramite barra in fondazione
Ved,G.pern,v ≤ VRd,cord.v | [5 empty] | verificato
17.4167 | ≤ | 36.249
3- Verifica piastra a sollevamento RADICSOL HOLD DOWN HD50
Acciaio della piastra | [5 empty] | S275 | JR
Spessore piastra | [5 empty] | t | 3
Resistenza allo snervamento | [5 empty] | fyk | 275
Resistenza a rottura | [5 empty] | ftk | 430
RIEPILOGO DATI:
N° PIASTRE | SCHEMA CHIODATURA |  | CHIODO ANKER | Rvk CHIODI | FERRO ARMAT. | DIAMETRO | Ved,sol
2 | B | 0 | 12 | 2.49 | FeB450c | 16 | 17.8035
3-1 VERIFICA CONNESSIONE LATO LEGNO
Densità legno | [5 empty] | rk | 380 kg/m3
Tipo di connessione | [5 empty] | CHIODO ANKER
diametro | [5 empty] | d | 4
lunghezza | [5 empty] | L | 60
Coefficiente di sicurezza legno | [5 empty] | gML | 1.5
Coefficiente correttivo |  |  | Classe di servizio 1 |  |  | Kmod | 1.1
Res. a taglio caratteristica |  | CHIODO ANKER |  |  |  | Rv,k.ch | 2.49
Res. a taglio di calcolo |  | CHIODO ANKER |  |  |  | Rv,d.ch | 1.826
n° di | CHIODO ANKER |  | per HD50, efficaci |  |  | nch,hd,eff | 9.75
Resistenza caratteristica dell'unione legno-acciaio | [5 empty] | Vrk, legno hd | 24.2775
Resistenza di calcolo dell'unione legno-acciaio | [5 empty] | Vrd, legno hd | 17.8035
Numero complessivo di hd installati sul cordolo RADICSOL | [5 empty] | np | 2
(porzione compressa) Posizione asse neutro sul cordolo partendo dal bordo sollevato | [5 empty] | x,cord | 701.5575
Momento sollecitante nel piano della parete, riferito alla base. | [5 empty] | Med | 65
Momento resistente nel piano della parete, riferito alla base. | [5 empty] | Mrd,lgn | 72.9237
Posizionamento geometrico hold down: | [5 empty] | verificato
Med ≤ Mrd,lgn | [5 empty] | verificato
65 | ≤ | 72.9237
3-2 VERIFICA ACCIAIO PIASTRA
Acciaio della piastra | [5 empty] | S275 | JR
Resistenza allo snervamento | [5 empty] | fyk | 275
Resistenza a rottura | [5 empty] | ftk | 430
3-2-1 Verifica rifollamento e taglio chiodi nell'acciaio
Diametro | CHIODO ANKER |  |  |  |  | d | 4
Spessore piastra HD50 | [5 empty] | t | 3
Coefficiente di sicurezza acciaio | [5 empty] | gM2 | 1.25
Foro piastra | [5 empty] | d0 | 5
Resistenza a taglio caratteristica |  |  | CHIODO ANKER |  |  | Rv,k.ch | 2.49
Coef. Alpha | [5 empty] | a | 0.4
Coef. K | [5 empty] | k | 2.5
Resistenza al rifollamento formula 4.2.67 NTC18 | [5 empty] | Fb,hd,Rd | 4.128
Taglio sul singolo chiodo in condizione di gerarchia: Rv,k.ch x kmod x γRD | [5 empty] | Ved,1HD,G.ch | 2.739
Fattore di sovraresistenza dell'unione |  |  |  |  | gRD | 1 | NON DISSIPATIVA [PAR 7.1 NTC18]
Ved,1HD,G.ch ≤ Fb,hd,Rd | [5 empty] | verificato
2.739 | ≤ | 4.128
3-2-2 Verifica strappo lamiera
Sezione di minima resistenza | [5 empty] | Anetta | 186
Coefficiente di sicurezza acciaio | [5 empty] | gM2 | 1.25
Resistenza allo strappo della lamiera | [5 empty] | Fbs,hd,Rd | 63.984
Azione di sollevamento in condizione di gerarchia: Vrd, legno hd x kmod x γRD | [5 empty] | Ved,G.sol | 26.7053
Fattore di sovraresistenza dell'unione |  |  |  |  | gRD | 1 | NON DISSIPATIVA [PAR 7.1 NTC18]
Ved,G.sol ≤ Fbs,hd,Rd | [5 empty] | verificato
26.7053 | ≤ | 63.984
3-2-3 Verifica taglio perni
Diametro perni | [5 empty] | dp | 16
Resistenza ultima acciaio tipo 8.8 dei perni | [5 empty] | ftb | 800
Area resistente | [5 empty] | Ares (mm2) | 157
Coefficiente di sicurezza acciaio | [5 empty] | gM2 | 1.25
Resistenza a taglio del perno formula 4.2.71 NTC18 | [5 empty] | Fv,hd,Rd | 60.288
Taglio sul perno in condizione di gerarchia: Rv,d.ch X γRD | [5 empty] | Ved,G.pernHD,o | 26.7053
Fattore di sovraresistenza dell'unione |  |  |  |  | gRD | 1 | NON DISSIPATIVA [PAR 7.1 NTC18]
Ved,G.pernHD,o ≤ Fv,hd,Rd | [5 empty] | verificato
26.7053 | ≤ | 60.288
3-2-4 Verifica saldatura dado di attacco per il perno HD50
Diametro perni | [5 empty] | dp | 16
Semiperimetro dado M16 | [5 empty] | pd | 41.55
Taglio sul semiperimetro in condizione di gerarchia: Rv,d.ch x γRD x0,5 | [5 empty] | Ved,G.pern,sald | 13.3526
Fattore di sovraresistenza dell'unione |  |  |  |  | gRD | 1 | NON DISSIPATIVA [PAR 7.1 NTC18]
Componente delle forza parellela al cordone | [5 empty] | T // | 8.9017
Componente delle forza ortogonale al cordone | [5 empty] | T ˫ | 7.7091
Numero di cordoni d'angolo | [5 empty] | n,cord | 1
Larghezza del cordone d'angolo | [5 empty] | b | 5
Sezione di gola | [5 empty] | a | 3.5355
Coefficiente di sicurezza acciaio | [5 empty] | gM2 | 1.25
tensione tangenziale parellela al cordone | [5 empty] | t // | 60.5968
tensione tangenziale ortogonale al cordone | [5 empty] | t ˫ | 52.4783
tensione tangenziale ottaedrica | [5 empty] | t | 80.162
Coefficiente beta 1 | [5 empty] | b1 | 0.7
Coefficiente beta 2 | [5 empty] | b2 | 0.85
Formula 4.2.84 NTC18 | [5 empty] | b1∙fyk | 192.5
Formula 4.2.85 NTC18 | [5 empty] | b2∙fyk | 233.75
t ≤ | b1∙fyk | Formula 4.2.84 NTC18 |  | coef. Ver: | 0.41643 | verificato
n ˫ + t ˫ ≤ | b2∙fyk | Formula 4.2.85 NTC18 |  | coef. Ver: | 0.22451 | verificato
4- Verifica ancoraggi in fondazione
4-1 Calcolo ancoraggio ferri di ripresa SLP20 (eventuali)
Forza di estrazione della barra = Taglio su perno in cond. di ger: Rv,k.ch x kmod x γRD | [5 empty] | Ved,G.pernSPL,o+ | 7.9167
Fattore di sovraresistenza dell'unione |  |  |  |  | gRD | 1 | NON DISSIPATIVA [PAR 7.1 NTC18]
Ferro di ripresa acciaio FeB450c | [5 empty] | ds,SPL20 | 16
Tens. Tang.e di aderenza della resina di ancoraggio (valore derivante da scheda tecnica) | [5 empty] | fbd,res | 2.8
Lunghezza ancoraggio di calcolo (minimo 150mm) ossia profondità del foro da resinare | [5 empty] | P,SPL20 | 150
Massima forza di trazione sopportabile dall'ancoraggio | [5 empty] | Fyd,SPL | 21.1115
Ved,G.pernSPL,o+ ≤ Fyd,SPL | [5 empty] | verificato
7.9167 | ≤ | 21.1115
4-2 Calcolo ancoraggio ferri di ripresa HD50
Forza di estrazione della barra = Taglio su perno in cond. di ger: Rv,k.ch x kmod x γRD | [5 empty] | Ved,G.pernHD,o+ | 26.7053
Fattore di sovraresistenza dell'unione |  |  |  |  | gRD | 1 | NON DISSIPATIVA [PAR 7.1 NTC18]
Ferro di ripresa acciaio FeB450c | [5 empty] | ds,HD50 | 16
Tens. Tang.e di aderenza della resina di ancoraggio (valore derivante da scheda tecnica) | [5 empty] | fbd,res | 2.8
Lunghezza ancoraggio di calcolo (minimo 150mm) ossia profondità del foro da resinare | [5 empty] | P,HD50 | 194.7443
Massima forza di trazione sopportabile dall'ancoraggio | [5 empty] | Fyd,HD | 27.409
Ved,G.pernHD,o+ ≤ Fyd,HD | [5 empty] | verificato
26.7053 | ≤ | 27.409
Staffa SPL20 - Ferri di Ripresa |  |  |  | Staffa HD50 - Ferri di Ripresa
5- Verifica a compressione cordolo Radicsol
Forza di compressione indotta dal sollevamento | [5 empty] | C | 41146.4444
(porzione compressa) Posizione asse neutro sul cordolo partendo dal bordo sollevato | [5 empty] | x,cord | 701.5575
Sezione di cordolo compressa | [5 empty] | Ab | 98218.05
Tensione normale indotta dalla condizione sforzo normale e sollevamento | [5 empty] | ned | 0.41893
Tensione di calcolo del calcestruzzo | [5 empty] | fcd | 14.11
Tipo calcestruzzo | [5 empty] | classe | C25/30
ned ≤ fcd | [5 empty] | verificato
0.41893 | ≤ | 14.11

## RIEPILOGO CARPENTERIE
RIEPILOGO CARPENTERIE
INPUT PARETE | numero PARETE
Lung. Parete | N | T | M | Spessore platea
2450 | 42 | 95 | 65 | 350
1-DATI PIASTRE SPL20
n. SLP20 | Schema di Chiodatura | ds ferri di ripresa (PUNTO 3) | Forza di estrazione sul ferro di ripresa | Lung. di ancoraggio resinata | n tot ferri piastre
6 | B | 12 | 7.9167 | 150 | 0
NB: RISPETTA LA CHIODATURA DI PROGETTO
2-DATI HD50
n. HD50 | dist. Max sx | dist. Max dx | Schema di Chiodatura | ds ferri di ripresa (PUNTO 3) | Lung. di ancoraggio resinata | Forza di estrazione sul ferro di rip.
2 | 200 | 200 | B | 16 | 194.7443 | 26.7053
NB: RISPETTA LA CHIODATURA DI PROGETTO
3-DATI CORDOLO
CORDOLO | CLS cordolo | Tipo perni (PUNTO 4) | Diametro perni (PUNTO 4) | Passo perni 400mm = ogni dente 800mm = ogni due denti (P. min 150mm) | Numero di perni per dente (PUNTO 4) | Diam. Ferri longitudinali di ripartizione (PUNTO 5) | N. Ferri Di Ripartizione (PUNTO 5)
RADICSOL 140 | C25/30 | Fe B450c | 16 | 400 | 1 | 10 | 1
pag 1/2
4-CARPENTERIA FERRI DI RIPRESA E SPINOTTI
SPINOTTO DI RIPRESA A TAGLIO CORDOLO
1 - STAFFA PREMONTABILE A TAGLIO SLP 20
2 - FERRI RIPRESA PER STAFFA A TAGLIO SLP 20
3 - STAFFA PREMONTABILE A SOLLEVAMENTO HD 50
4 - FERRO RIPRESA PER STAFFA A SOLLEVAMENTO HD 50
5 - FERRO RIPARTITORE TAGLIO
6 - SPINOTTO DI RIPRESA A TAGLIO
FERRI RIPRESA STAFFE A TAGLIO SLP20 |  |  |  |  | FERRI RIPRESA STAFFE A SOLLEVAMENTO HD 50
pag 2/2

## NTC 18
NTC18 Tab.4.4.II | BACK
NTC18 Tab.4.4.IV | BACK
NTC18 Tab.4.4.III | BACK
NTC18 Tab.7.2.I | BACK