## ISTRUZIONI
Il foglio esegue la verifica sismica per elementi secondari
Si può decidere di analizzare anche la spinta del vento sul singolo elemento.
Gli elementi analizzati devono essere necessariamente in laterzio.
La definizione del materiale è necessaria per individuare il periodo proprio
dell'elemento non strutturale / secondario.
Si può stabilire se l'elemento secondario è inserito all'interno di un fabbricato
oppure se è un elemento isolato, si pensi ad esempio ad un muro divisorio esterno.
Si da la possibilità di scegliere il comportamento statico dell'elemento:
mensola e trave appoggiata. Ad esempio una tamponatura può essere
studiata con uno schema di trave appoggiata, mentre un parapetto può
essere studiato come un elemento con schema statico a mensola.
Si possono modificare solo le celle con il bordo doppio.
versione 1.2 | Ing. Davide Cicchini
www.davidecicchini.it
www.davidecicchini.it

## DATI
1 Definire il tipo di elemento non strutturale
Pareti interne ed esterne
L'elemento è isolato? ( Se "no" l'elemento è interno ad un fabbricato) |  | no
L'elemento si comporta a "mensola" oppure a "trave appoggiata" |  | trave
Peso specifico del elemento non strutturale | γ | 9
Resistenza del blocco | fbk | 10
Tipo malta |  | M2,5
Resistenza caratteristica della muratura | fk | 4.1
Resistenza di calcolo della muratura | fd | 2.05
Modulo elastico | 4100000
2 Definire le caratterisitche geometriche
Altezza dell'elemento non strutturale | h | 3
Altezza del fabbricato dal piano di fondazione, oppure dell'elemento isolato
| H | 21
Dimensione in pianta dell'elemento non strutturale o secondario:
Spessore | t | 0.4
Lunghezza in pianta | L | 6
Quota del baricentro dell'elemento non strutturale o secondario
rispetto al piano di fondazione | Z | 19.5
3 Definire le azioni
Quali azioni considerare? | vento + sisma
(Definire i parametri nelle schede successive)
Note on G18: Davide Cicchini: Coefficiente di sicurezza posto uguale a 2
Note on F39: Davide Cicchini: Valutare opportunatamente il periodo di ritorno per l'azione del vento. Per alcuni elementi (soprattutto se isolati) l'azione del vento è predominante sull'azione sismica

## CALCOLO DEL VENTO
AZIONE DEL VENTO PAR. 3.3 NTC08
1.DEFINIZIONE DEI DATI
1.1 zona:
3) Toscana, Marche, Umbria, Lazio, Abruzzo, Molise, Puglia, Campania, Basilicata, Calabria (esclusa la provincia di Reggio Calabria)
1.2 Classe di rugosità del terreno:
C) Aree con ostacoli diffusi (alberi, case, muri, recinzioni,....); aree con rugosità non riconducibile alle classi A, B, D
L'assegnazione della classe di rugosità non dipende dalla conformazione orografica e topografica del terreno. Affinchè una costruzione possa dirsi ubicata in classe A o B è necessario che la situazione che contraddistingue la classe permanga intorno alla costruzione per non meno di 1 km e comunque non meno di 20 volte l'altezza della costruzione. Laddove sussistano dubbi sulla scelta della classe di rugosità, a meno di analisi dettagliate, verrà assegnata la classe più sfavorevole.
Nelle fasce entro i 40km dalla costa delle zone 1,2,3,4,5 e 6 la categoria di esposizione è indipendente dall'altitudine del sito.
1.3 as (altitudine sul livello del mare): |  |  |  | 715 | [m]
1.4 Distanza dalla costa |  |  |  | 140 | [km]
1.5 TR (Tempo di ritorno): |  |  |  | 10 | [anni]
1.6 z altezza dell'edificio (fino alla linea di gronda): |  |  |  | 21 | [m]
1.7 Categoria di esposizione |  |  |  | IV
2 CALCOLO VELOCITA' E PRESSIONE DI RIFERIMENTO DEL VENTO
Zona | vb,0 [m/s] | a0 [m] | ka [1/s]
3 | 27 | 500 | 0.02
vb = vb,0 per as ≤ a0
vb = vb,0 + ka (as - a0) per a0 < as ≤ 1500 m
vb (velocità di riferimento ) |  |  | 28.2684 | [m/s]
p (pressione del vento [N/mq]) = qb∙ce∙cp∙cd
qb (pressione cinetica di riferimento [N/mq])
ce (coefficiente di esposizione)
cp (coefficiente di forma)
cd (coefficiente dinamico)
qb = 1/2∙r∙vb2 |  | (r = 1,25 kg/m³)
Pressione cinetica di riferimento qb |  |  | 499.4376 | [N/m²]
3 CALCOLO DEI COEFFICIENTI
3.1 Coefficiente dinamico |  |  |  |  | cd | 0.96
Esso può essere assunto cautelativamente pari ad 1 nelle costruzioni di tipologia ricorrente, quali gli edifici di forma regolare non eccedenti 80 m di altezza ed i capannoni industriali, oppure può essere determinato mediante analisi specifiche o facendo riferimento a dati di comprovata affidabilità.
3.2 Coefficiente topografico
Il coefficiente topografico si assume di norma uguale ad 1, sia per zone pianeggianti, ondulate, collinose e montane. Nel caso di costruzioni che sorgono presso la sommità di colline o pendii isolati si procede nel modo seguente:
1 |  | 2 |  | 3
3.2.1 Caso selezionato: |  | coefficiente unitario
3.2.2 Dati richiesti, in base alla figura di riferimento:
H | 80 | [m] | β | 0.5
D | 5 | [m] | ϒ | 1
h | 10 | [m]
x | 0 | [m]
Il coefficiente topografico vale: |  |  | ct | 1
3.3 Coefficiente di esposizione
Il coefficiente di esposizione dipende dall'altezza z sul suolo del punto considerato, dalla topografia del terreno e dalla categoria di esposizione del sito (e quindi dalla classe di rugosità del terreno) ove sorge la costruzione; per altezze non maggiori di z=200m valgono le seguenti espressioni
ce(z) = kr2∙ct∙ln(z/z0) [7+ct∙ln(z/z0)] per z ≥ zmin
ce(z) = ce(zmin) per z < zmin
kr | z0 [m] | zmin [m]
0.22 | 0.3 | 8
Coefficiente di esposizione minimo |  |  | ce,min | 1.6342 | 8
Coefficiente di esposizione massimo |  |  | ce,max | 2.313 | 21
3.4 Coefficiente di forma
Edifici a pianta rettangolare con coperture piane, a falde, inclinate, curve
E' il coefficiente di forma (o coefficiente aerodinamico), funzione della tipologia e della geometria della costruzione e del suo orientamento rispetto alla direzione del vento. Il suo valore può essere ricavato da dati suffragati da opportuna documentazione o da prove sperimentali in galleria del vento.
3.4.1 Tipologia di struttura |  |  |  | non stagne
|  |  |  | cpi | 0.2
Coefficiente di forma (Edificio aventi una parete con aperture di superficie < 33% di quella totale)
(caso tipico di civile abitazione)
(1) parete sopravento | cp |  | (2) cpe = | -1 | (3) cpe = 0.4
| 0.6 | →
(2) copertura sopravento | cp | Direzione del vento→
| -1.2 | →
(3) copertura sottovento | cp
| 0.6 | (1) cpe = 0.8 |  |  |  | (4) cpe = 0.4
(4) parete sottovento | cp
0.6
(1) parete sopravento | cp |  | (2) cpe = | -1 | (3) cpe = 0.4
| 1 | →
(2) copertura sopravento | cp | Direzione del vento→
| -0.8 | →
(3) copertura sottovento | cp
| 0.2 | (1) cpe = 0.8 |  |  |  | (4) cpe = 0.4
(4) parete sottovento | cp
0.2
N.B. Se cpe è > 0 il verso è concorde con le frecce delle figure
N.B. Se la costruzione è stagna Cpi=0 (la figura non viene aggiornata)
4 PRESSIONI DEL VENTO
Combinazione più sfavorevole per pareti e copertura :
| p [kN/m²] | cd | ct | ce | cp | P [kN/m²]
(1) par. sopravent. | 0.49944 | 0.96 | 1 | 2.313 | 1 | 1.109
(2) cop. sopravent. | 0.49944 | 0.96 | 1 | 2.313 | 1.2 | 1.3308
(3) cop. Sottovent. | 0.49944 | 0.96 | 1 | 2.313 | 0.6 | 0.66539
(4) par. sottovent. | 0.49944 | 0.96 | 1 | 2.313 | 0.6 | 0.66539
N.B. Se p è > 0 il verso è concorde con le frecce delle figure
| (2) copertura sopravento |  |  | (3) copertura sottovento
|  | 1.3308 |  | 0.66539
→
Direzione del vento→
→
| 1.109 |  |  |  | 0.66539
(1) parete sopravento |  |  |  |  | (4) parete sottovento
Note on F34: Davide Cicchini: Inserire 0 oppure valori negativi per le costruzioni sul mare.

## dati nascosti vento (hidden)
| Descrizione | Zona | vb,0 [m/s] | a0 [m] | ka [1/s] |  | TR | αr
| 1) Valle d’Aosta, Piemonte, Lombardia, Trentino Alto Adige, Veneto, Friuli Venezia Giulia (con l’eccezione della provincia di Trieste) | 1 | 25 | 1000 | 0.01 |  | 10 | 0.90314
| 2) Emilia Romagna | 2 | 25 | 750 | 0.015 |  | 15 | 0.92914
| 3) Toscana, Marche, Umbria, Lazio, Abruzzo, Molise, Puglia, Campania, Basilicata, Calabria (esclusa la provincia di Reggio Calabria) | 3 | 27 | 500 | 0.02 |  | 20 | 0.94691
| 4) Sicilia e provincia di Reggio Calabria | 4 | 28 | 500 | 0.02 |  | 25 | 0.96038
| 5) Sardegna (zona a oriente della retta congiungente Capo Teulada con l’Isola di Maddalena) | 5 | 28 | 750 | 0.015 |  | 30 | 0.9712
| 6) Sardegna (zona a occidente della retta congiungente Capo Teulada con l’Isola di Maddalena) | 6 | 28 | 500 | 0.02 |  | 35 | 0.98023
| 7) Liguria | 7 | 28 | 1000 | 0.015 |  | 40 | 0.98797
| 8) Provincia di Trieste | 8 | 30 | 1500 | 0.01 |  | 45 | 0.99473
| 9) Isole (con l’eccezione di Sicilia e Sardegna) e mare aperto | 9 | 31 | 500 | 0.02 |  | 50 | 1.0007
[7 empty] | 55 | 1.0061
| Descrizione | Classe di rugosità |  |  |  |  | 60 | 1.011
| A) Aree urbane in cui almeno il 15% della superficie sia coperto da edifici la cui altezza media superi i 15m | A |  |  |  |  | 65 | 1.0155
| B) Aree urbane (non di classe A), suburbane, industriali e boschive | B |  |  |  |  | 70 | 1.0196 |  | 3.4.1 Altezza del colmo del tetto, rispetto al suolo e l'inclinazione della falda
| C) Aree con ostacoli diffusi (alberi, case, muri, recinzioni,....); aree con rugosità non riconducibile alle classi A, B, D | C |  |  |  |  | 75 | 1.0235
| D) Aree prive di ostacoli (aperta campagna, aeroporti, aree agricole, pascoli, zone paludose o sabbiose, superfici innevate o ghiacciate, mare, laghi,....) | D |  |  |  |  | 80 | 1.027
[7 empty] | 85 | 1.0304 |  |  | 21
| Categoria di esposizione del sito | kr | z0 [m] | zmin [m] |  |  | 90 | 1.0335
| I | 0.17 | 0.01 | 2 |  |  | 95 | 1.0364 |  | 21
| II | 0.19 | 0.05 | 4 |  |  | 100 | 1.0392 |  |  |  | 0
| III | 0.2 | 0.1 | 5 |  |  | 105 | 1.0419
| IV | 0.22 | 0.3 | 8 |  |  | 110 | 1.0444
| V | 0.23 | 0.7 | 12 |  |  | 115 | 1.0468
[7 empty] | 120 | 1.0491
[7 empty] | 125 | 1.0513
[7 empty] | 130 | 1.0534
[7 empty] | 135 | 1.0554
[7 empty] | 140 | 1.0574
[7 empty] | 145 | 1.0592
[7 empty] | 150 | 1.061
[7 empty] | 155 | 1.0628
[7 empty] | 160 | 1.0645
[7 empty] | 165 | 1.0661
[7 empty] | 170 | 1.0677
[7 empty] | 175 | 1.0692
[7 empty] | 180 | 1.0707
[7 empty] | 185 | 1.0721
[7 empty] | 190 | 1.0735
[7 empty] | 195 | 1.0749
[7 empty] | 200 | 1.0762
[7 empty] | 205 | 1.0775
[7 empty] | 210 | 1.0788
[7 empty] | 215 | 1.08
[7 empty] | 220 | 1.0812
[7 empty] | 225 | 1.0824
[7 empty] | 230 | 1.0835
[7 empty] | 235 | 1.0846
[7 empty] | 240 | 1.0857
[7 empty] | 245 | 1.0868
[7 empty] | 250 | 1.0879
[7 empty] | 255 | 1.0889
[7 empty] | 260 | 1.0899
[7 empty] | 265 | 1.0909
[7 empty] | 270 | 1.0918
[7 empty] | 275 | 1.0928
[7 empty] | 280 | 1.0937
[7 empty] | 285 | 1.0946
[7 empty] | 290 | 1.0955
[7 empty] | 295 | 1.0964
[7 empty] | 300 | 1.0973
[7 empty] | 305 | 1.0981
[7 empty] | 310 | 1.0989
[7 empty] | 315 | 1.0998
[7 empty] | 320 | 1.1006
[7 empty] | 325 | 1.1014
[7 empty] | 330 | 1.1021
[7 empty] | 335 | 1.1029
[7 empty] | 340 | 1.1037
[7 empty] | 345 | 1.1044
[7 empty] | 350 | 1.1052
[7 empty] | 355 | 1.1059
[7 empty] | 360 | 1.1066
[7 empty] | 365 | 1.1073
[7 empty] | 370 | 1.108
[7 empty] | 375 | 1.1087
[7 empty] | 380 | 1.1093
[7 empty] | 385 | 1.11
[7 empty] | 390 | 1.1107
[7 empty] | 395 | 1.1113
[7 empty] | 400 | 1.1119
[7 empty] | 405 | 1.1126
[7 empty] | 410 | 1.1132
[7 empty] | 415 | 1.1138
[7 empty] | 420 | 1.1144
[7 empty] | 425 | 1.115
[7 empty] | 430 | 1.1156
[7 empty] | 435 | 1.1162
[7 empty] | 440 | 1.1168
[7 empty] | 445 | 1.1173
[7 empty] | 450 | 1.1179
[7 empty] | 455 | 1.1184
[7 empty] | 460 | 1.119
[7 empty] | 465 | 1.1195
[7 empty] | 470 | 1.1201
[7 empty] | 475 | 1.1206
[7 empty] | 480 | 1.1211
[7 empty] | 485 | 1.1217
[7 empty] | 490 | 1.1222
[7 empty] | 495 | 1.1227
[7 empty] | 500 | 1.1232
3
[15 empty] | sopravento | sottovento
| input | [11 empty] | z | ce | P [kN/m²] | P [kN/m²]
z | 21 | m | Altezza dell'edificio | [6 empty] | gradi |  | 0 | 0 | 1.6342 | 0.78354 | 0.94025 | 0.78354 |  |  | zona | categoria
vb,0 | 27 | m/s | velocità di riferimento del vento | [5 empty] | stagne | 0 |  | 1 | 0.3 | 1.6342 | 0.78354 | 0.94025 | 0.78354 |  |  | 1 | IV
a0 | 500 | m | Quota di riferimento | [5 empty] | non stagne | 1 |  | 2 | 0.6 | 1.6342 | 0.78354 | 0.94025 | 0.78354 |  |  | 2 | IV
ka | 0.02 | 1/s | [7 empty] | 2 |  | 3 | 0.9 | 1.6342 | 0.78354 | 0.94025 | 0.78354 |  |  | 3 | IV
as | 0 | m | Quota del fabbricato | [6 empty] | 3 |  | 4 | 1.2 | 1.6342 | 0.78354 | 0.94025 | 0.78354 |  |  | 4 | IV
ct | 1 | [8 empty] | 4 |  | 5 | 1.5 | 1.6342 | 0.78354 | 0.94025 | 0.78354 |  |  | 5 | IV
kr | 0.22 | [8 empty] | 5 |  | 6 | 1.8 | 1.6342 | 0.78354 | 0.94025 | 0.78354 |  |  | 6 | IV
z0 | 0.3 | m | [7 empty] | 6 |  | 7 | 2.1 | 1.6342 | 0.78354 | 0.94025 | 0.78354 |  |  | 7 | III
zmin | 8 | m | [7 empty] | 7 |  | 8 | 2.4 | 1.6342 | 0.78354 | 0.94025 | 0.78354 |  |  | 8 | III
cd | 0.96 | [8 empty] | 8 |  | 9 | 2.7 | 1.6342 | 0.78354 | 0.94025 | 0.78354 |  |  | 9 | I
cp | 1 | sopravento | [7 empty] | 9 |  | 10 | 3 | 1.6342 | 0.78354 | 0.94025 | 0.78354
cp | 1.2 | sottovento | [7 empty] | 10 |  | 11 | 3.3 | 1.6342 | 0.78354 | 0.94025 |  | 0.78354
| output | [8 empty] | 11 |  | 12 | 3.6 | 1.6342 | 0.78354 | 0.94025 |  | 0.78354 |  | 3 | C
[10 empty] | 12 |  | 13 | 3.9 | 1.6342 | 0.78354 | 0.94025 |  | 0.78354 |  | ZONA 1
vb | 28.2684 | m/s | velocità di riferimento del vento di calcolo | [6 empty] | 13 |  | 14 | 4.2 | 1.6342 | 0.78354 | 0.94025 |  | 0.78354 |  | chilometri in mare | chilometri dalla costa |  | fino a quota
qb | 499.4376 | N/m² | pressione cinetica di riferimento | [6 empty] | 14 |  | 15 | 4.5 | 1.6342 | 0.78354 | 0.94025 |  | 0.78354 |  | 2 | 10 | 40 | 500 | 750 | 10000
ce,min | 1.6342 |  | Coefficiente di esposizione minimo | [6 empty] | 15 |  | 16 | 4.8 | 1.6342 | 0.78354 | 0.94025 |  | 0.78354 | A | classe error | IV | V | V | V | V
ce,max | 2.313 |  | Coefficiente di esposizione massimo | [6 empty] | 16 |  | 17 | 5.1 | 1.6342 | 0.78354 | 0.94025 |  | 0.78354 | B | classe error | III | IV | IV | IV | IV
p | 0.78354 | kN/m2 | Pressione del vento minima | [6 empty] | 17 |  | 18 | 5.4 | 1.6342 | 0.78354 | 0.94025 |  | 0.78354 | C | classe error | II | III | III | IV | IV
p | 1.109 | kN/m2 | Pressione del vento massima | [6 empty] | 18 |  | 19 | 5.7 | 1.6342 | 0.78354 | 0.94025 |  | 0.78354 | D | I | II | II | II | III | IV
[10 empty] | 19 |  | 20 | 6 | 1.6342 | 0.78354 | 0.94025 |  | 0.78354 |  | ZONA 2-3-4
[10 empty] | 20 |  | 21 | 6.3 | 1.6342 | 0.78354 | 0.94025 |  | 0.78354 |  | chilometri in mare | chilometri dalla costa |  | fino a quota
[10 empty] | 21 |  | 22 | 6.6 | 1.6342 | 0.78354 | 0.94025 |  | 0.78354 |  | 2 | 10 | 40 | 500 | 750 | 10000
Zona | Classe di rugosità |  | as [m] | [6 empty] | 22 |  | 23 | 6.9 | 1.6342 | 0.78354 | 0.94025 |  | 0.78354 | A | classe error | IV | V | V | V | V
3 | C |  | 715 | [6 empty] | 23 |  | 24 | 7.2 | 1.6342 | 0.78354 | 0.94025 |  | 0.78354 | B | classe error | III | IV | IV | IV | IV
[10 empty] | 24 |  | 25 | 7.5 | 1.6342 | 0.78354 | 0.94025 |  | 0.78354 | C | classe error | II | III | III | IV | IV
[10 empty] | 25 |  | 26 | 7.8 | 1.6342 | 0.78354 | 0.94025 |  | 0.78354 | D | I | II | II | II | III | III
[10 empty] | 26 |  | 27 | 8.1 | 1.6424 | 0.78745 | 0.94494 |  | 0.78745 |  | ZONA 5
[10 empty] | 27 |  | 28 | 8.4 | 1.6664 | 0.79896 | 0.95875 |  | 0.79896 |  | chilometri in mare | chilometri dalla costa |  | fino a quota
coef topografico | [9 empty] | 28 |  | 29 | 8.7 | 1.6896 | 0.81011 | 0.97213 |  | 0.81011 |  | 2 | 10 | 40 | 500 | 750 | 10000
| coefficiente unitario | [8 empty] | 29 |  | 30 | 9 | 1.7122 | 0.82094 | 0.98513 |  | 0.82094 | A | classe error | IV | V | V | V | V
1 | 1 costruzione ubicata sulla cresta di una collina | [8 empty] | 30 |  | 31 | 9.3 | 1.7342 | 0.83147 | 0.99776 |  | 0.83147 | B | classe error | III | IV | IV | IV | IV
2 | 2 costruzione ubicata sul livello superiore | [8 empty] | 31 |  | 32 | 9.6 | 1.7555 | 0.84171 | 1.0101 |  | 0.84171 | C | classe error | III | III | III | IV | IV
3 | 3 costruzione ubicata su di un pendio | [8 empty] | 32 |  | 33 | 9.9 | 1.7763 | 0.85168 | 1.022 |  | 0.85168 | D | I | II | II | II | III | III
[10 empty] | 33 |  | 34 | 10.2 | 1.7966 | 0.8614 | 1.0337 |  | 0.8614 |  | ZONA 6
|  | z/H | H/D | [6 empty] | 34 |  | 35 | 10.5 | 1.8164 | 0.87087 | 1.045 |  | 0.87087 |  | chilometri in mare | chilometri dalla costa |  | fino a quota
|  | 0.2625 | 16 | [6 empty] | 35 |  | 36 | 10.8 | 1.8356 | 0.88011 | 1.0561 |  | 0.88011 |  | 2 | 10 | 40 | 500 | 10000
[10 empty] | 36 |  | 37 | 11.1 | 1.8545 | 0.88914 | 1.067 |  | 0.88914 | A | classe error | III | IV | V | V
|  | 1 | 2 | 3 | [5 empty] | 37 |  | 38 | 11.4 | 1.8728 | 0.89795 | 1.0775 |  | 0.89795 | B | classe error | II | III | IV | IV
|  | 1.5 | 1.5 | 1.0625 | [5 empty] | 38 |  | 39 | 11.7 | 1.8908 | 0.90657 | 1.0879 |  | 0.90657 | C | classe error | II | III | III | IV
[10 empty] | 39 |  | 40 | 12 | 1.9084 | 0.91501 | 1.098 |  | 0.91501 | D | I | I | II | II | III
[10 empty] | 40 |  | 41 | 12.3 | 1.9256 | 0.92326 | 1.1079 |  | 0.92326 |  | ZONA 7
| Di seguito la pressione del vento trascurando il coefficiente di forma (Cp=1): | [8 empty] | 41 |  | 42 | 12.6 | 1.9425 | 0.93134 | 1.1176 |  | 0.93134 |  | chilometri in mare |  | fino a quota
[10 empty] | 42 |  | 43 | 12.9 | 1.959 | 0.93926 | 1.1271 |  | 0.93926 |  | 2 | 0.5 | 10000
| Pressione del vento minima |  |  | Pmin | 0.81619 | kN/m2 |  |  |  | 43 |  | 44 | 13.2 | 1.9752 | 0.94702 | 1.1364 |  | 0.94702 | A | classe error | classe error | IV
| Pressione del vento massima |  |  | Pmax | 1.1552 | kN/m2 |  |  |  | 44 |  | 45 | 13.5 | 1.991 | 0.95463 | 1.1456 |  | 0.95463 | B | classe error | classe error | IV
[10 empty] | 45 |  | 46 | 13.8 | 2.0066 | 0.96209 | 1.1545 |  | 0.96209 | C | classe error | classe error | III
[10 empty] | 46 |  | 47 | 14.1 | 2.0219 | 0.96942 | 1.1633 |  | 0.96942 | D | I | II | III
| 21 | [8 empty] | 47 |  | 48 | 14.4 | 2.0369 | 0.97661 | 1.1719 |  | 0.97661 |  | ZONA 8
| 21 | [8 empty] | 48 |  | 49 | 14.7 | 2.0516 | 0.98367 | 1.1804 |  | 0.98367 |  | chilometri in mare |  | fino a quota
| 21 | [8 empty] | 49 |  | 50 | 15 | 2.0661 | 0.99061 | 1.1887 |  | 0.99061 |  | 2 | 0.5 | 10000
| 21 | [8 empty] | 50 |  | 51 | 15.3 | 2.0803 | 0.99744 | 1.1969 |  | 0.99744 | A | classe error | classe error | IV
[10 empty] | 51 |  | 52 | 15.6 | 2.0943 | 1.0041 | 1.205 |  | 1.0041 | B | classe error | classe error | IV
[10 empty] | 52 |  | 53 | 15.9 | 2.1081 | 1.0107 | 1.2129 |  | 1.0107 | C | classe error | classe error | III
[10 empty] | 53 |  | 54 | 16.2 | 2.1216 | 1.0172 | 1.2207 |  | 1.0172 | D | I | II | II
[10 empty] | 54 |  | 55 | 16.5 | 2.1349 | 1.0236 | 1.2283 |  | 1.0236 |  | ZONA 9
[10 empty] | 55 |  | 56 | 16.8 | 2.148 | 1.0299 | 1.2359 |  | 1.0299
[10 empty] | 56 |  | 57 | 17.1 | 2.1609 | 1.0361 | 1.2433 |  | 1.0361 |  | mare | costa
[10 empty] | 57 |  | 58 | 17.4 | 2.1737 | 1.0422 | 1.2506 |  | 1.0422 | A | classe error | I
[10 empty] | 58 |  | 59 | 17.7 | 2.1862 | 1.0482 | 1.2578 |  | 1.0482 | B | classe error | I
[10 empty] | 59 |  | 60 | 18 | 2.1985 | 1.0541 | 1.2649 |  | 1.0541 | C | classe error | I
[10 empty] | 60 |  | 61 | 18.3 | 2.2107 | 1.0599 | 1.2719 |  | 1.0599 | D | I | I
[10 empty] | 61 |  | 62 | 18.6 | 2.2227 | 1.0657 | 1.2788 |  | 1.0657
[10 empty] | 62 |  | 63 | 18.9 | 2.2345 | 1.0714 | 1.2856 |  | 1.0714
[10 empty] | 63 |  | 64 | 19.2 | 2.2462 | 1.0769 | 1.2923 |  | 1.0769
[10 empty] | 64 |  | 65 | 19.5 | 2.2577 | 1.0825 | 1.299 |  | 1.0825
[10 empty] | 65 |  | 66 | 19.8 | 2.269 | 1.0879 | 1.3055 |  | 1.0879
[10 empty] | 66 |  | 67 | 20.1 | 2.2802 | 1.0933 | 1.3119 |  | 1.0933
[10 empty] | 67 |  | 68 | 20.4 | 2.2913 | 1.0986 | 1.3183 |  | 1.0986
[10 empty] | 68 |  | 69 | 20.7 | 2.3022 | 1.1038 | 1.3246 |  | 1.1038
[10 empty] | 69 |  | 70 | 21 | 2.313 | 1.109 | 1.3308 |  | 1.109
[10 empty] | 70 | 0 | 1 | 21 | 2.313 | 1.109 | 1.3308 |  | 1.109
[10 empty] | 71 |  | 2 | 21 | 2.313 | 1.109 |  | 0.78354 | 1.109
[10 empty] | 72 |  | 3 | 21 | 2.313 | 1.109
[10 empty] | 73 |  | 4 | 21 | 2.313 | 1.109
[10 empty] | 74 |  | 5 | 21 | 2.313 | 1.109
[10 empty] | 75 |  | 6 | 21 | 2.313 | 1.109
[10 empty] | 76 |  | 7 | 21 | 2.313 | 1.109
[10 empty] | 77 |  | 8 | 21 | 2.313 | 1.109
[10 empty] | 78 |  | 9 | 21 | 2.313 | 1.109
[10 empty] | 79 |  | 10 | 21 | 2.313 | 1.109
[10 empty] | 80 |  | 11 | 21 | 2.313 | 1.109
[10 empty] | 81 |  | 12 | 21 | 2.313 | 1.109
[10 empty] | 82 |  | 13 | 21 | 2.313 | 1.109
[10 empty] | 83 |  | 14 | 21 | 2.313 | 1.109
[10 empty] | 84 |  | 15 | 21 | 2.313 | 1.109
[10 empty] | 85 |  | 16 | 21 | 2.313 | 1.109
[10 empty] | 86 |  | 17 | 21 | 2.313 | 1.109
[10 empty] | 87 |  | 18 | 21 | 2.313 | 1.109
[10 empty] | 88 |  | 19 | 21 | 2.313 | 1.109
[10 empty] | 89 |  | 20 | 21 | 2.313 | 1.109
[10 empty] | 90 |  | 21 | 21 | 2.313 | 1.109
[12 empty] | 22 | 21 | 2.313 | 1.109
[12 empty] | 23 | 21 | 2.313 | 1.109
[12 empty] | 24 | 21 | 2.313 | 1.109
[12 empty] | 25 | 21 | 2.313 | 1.109
[12 empty] | 26 | 21 | 2.313 | 1.109
[12 empty] | 27 | 21 | 2.313 | 1.109
[12 empty] | 28 | 21 | 2.313 | 1.109
[12 empty] | 29 | 21 | 2.313 | 1.109
[12 empty] | 30 | 21 | 2.313 | 1.109

## PARAMETRI SISMICI
ANALISI STATICA LINEARE PAR.7.3.3.2 E PAR.3.2 NTC08
1.PARAMETRI SISMICI DEL SITO
TROVA I PARAMETRI SISMICI
Acc. orizzontale riferita al suolo rigido, adimensionalizzata | ag/g | 0.261
Coefficiente di amplificazione spettrale | FO | 2.364
Periodo di inizio tratto a velocità costante | Tc* | 0.347
Fattore di Struttura "q" | q | 2.88
Categoria di Sottosuolo | Ss | B
Categoria topografica | St | T1
Coefficiente per la definizione del periodo fondamentale | C1 | 0.05
Accelerazione di gravità | g | 9.806
Accelerazione su suolo rigido | ag | 2.5594
Coefficiente di amplificazione topografica | ST | 1
Coefficiente di amplificazione stratigrafica | SS | 1.1532
Prodotto SS*ST | S | 1.1532
Coefficiente funzione della categoria di sottosuolo | Cc | 1.3593
Periodo del tratto ad accelerazione costante | TB | 0.15723
Periodo del tratto a velocità costante | TC | 0.47169
Periodo del tratto a spostamento costante | TD | 2.644
Coefficiente di smorzamento viscoso | x | 5
Coefficiente di correzione per smorzamento viscoso diverso dal 5% | h | 1
Inverso del fattore di struttura | 1/q | 0.34722
Aliquota della massa partecipante al primo modo | λ | 1
2.ANALISI STATICA LINEARE
Pseudoaccelerazione | Se(T1) | 6.7097 | 0.68425
Accelerazione di progetto | Sd(T1) | 2.3298 | 0.23759
Periodo fondamentale della struttura | T1 | 0.49049

## SPETTRO DI PROGETTO ORIZZONTALE
Periodi fondamentali |  |  | Acc. Spettro orizzontale elastico |  | Acc. Spettro orizzontale di progetto
T0 | 0 |  | Se (0) | 0.30098 | Sd (0) | 0.30098
TB | 0.15723 |  | Se (TB) | 0.71153 | Sd (TB) | 0.24706
TC | 0.47169 |  | Se (TC) | 0.71153 | Sd (TC) | 0.24706
TD | 2.644 |  | Se (TD) | 0.12694 | Sd (TD) | 0.044075
Coordiante Spettro
T | Se(T) | Sd(T)
s | m/s² | m/s²
0 | 0.30098 | 0.30098
0.01 | 0.3271 | 0.29755
0.02 | 0.35321 | 0.29413
0.03 | 0.37932 | 0.2907
0.04 | 0.40543 | 0.28727
0.05 | 0.43154 | 0.28384
0.06 | 0.45765 | 0.28041
0.07 | 0.48376 | 0.27698
0.08 | 0.50987 | 0.27355
0.09 | 0.53598 | 0.27012
0.1 | 0.5621 | 0.26669
0.11 | 0.58821 | 0.26326
0.12 | 0.61432 | 0.25983
0.13 | 0.64043 | 0.2564
0.14 | 0.66654 | 0.25297
0.15 | 0.69265 | 0.24954
0.16 | 0.71153 | 0.24706
0.17 | 0.71153 | 0.24706
0.18 | 0.71153 | 0.24706
0.19 | 0.71153 | 0.24706
0.2 | 0.71153 | 0.24706
0.21 | 0.71153 | 0.24706
0.22 | 0.71153 | 0.24706
0.23 | 0.71153 | 0.24706
0.24 | 0.71153 | 0.24706
0.25 | 0.71153 | 0.24706
0.26 | 0.71153 | 0.24706
0.27 | 0.71153 | 0.24706
0.28 | 0.71153 | 0.24706
0.29 | 0.71153 | 0.24706
0.3 | 0.71153 | 0.24706
0.31 | 0.71153 | 0.24706
0.32 | 0.71153 | 0.24706
0.33 | 0.71153 | 0.24706
0.34 | 0.71153 | 0.24706
0.35 | 0.71153 | 0.24706
0.36 | 0.71153 | 0.24706
0.37 | 0.71153 | 0.24706
0.38 | 0.71153 | 0.24706
0.39 | 0.71153 | 0.24706
0.4 | 0.71153 | 0.24706
0.41 | 0.71153 | 0.24706
0.42 | 0.71153 | 0.24706
0.43 | 0.71153 | 0.24706
0.44 | 0.71153 | 0.24706
0.45 | 0.71153 | 0.24706
0.46 | 0.71153 | 0.24706
0.47 | 0.71153 | 0.24706
0.48 | 0.69921 | 0.24278
0.49 | 0.68494 | 0.23783
0.5 | 0.67124 | 0.23307
0.51 | 0.65808 | 0.2285
0.52 | 0.64542 | 0.22411
0.53 | 0.63325 | 0.21988
0.54 | 0.62152 | 0.21581
0.55 | 0.61022 | 0.21188
0.56 | 0.59932 | 0.2081
0.57 | 0.58881 | 0.20445
0.58 | 0.57866 | 0.20092
0.59 | 0.56885 | 0.19752
0.6 | 0.55937 | 0.19422
0.61 | 0.5502 | 0.19104
0.62 | 0.54132 | 0.18796
0.63 | 0.53273 | 0.18498
0.64 | 0.52441 | 0.18209
0.65 | 0.51634 | 0.17928
0.66 | 0.50852 | 0.17657
0.67 | 0.50093 | 0.17393
0.68 | 0.49356 | 0.17137
0.69 | 0.48641 | 0.16889
0.7 | 0.47946 | 0.16648
0.71 | 0.4727 | 0.16413
0.72 | 0.46614 | 0.16185
0.73 | 0.45975 | 0.15964
0.74 | 0.45354 | 0.15748
0.75 | 0.44749 | 0.15538
0.76 | 0.44161 | 0.15334
0.77 | 0.43587 | 0.15134
0.78 | 0.43028 | 0.1494
0.79 | 0.42484 | 0.14751
0.8 | 0.41953 | 0.14567
0.81 | 0.41435 | 0.14387
0.82 | 0.40929 | 0.14212
0.83 | 0.40436 | 0.1404
0.84 | 0.39955 | 0.13873
0.85 | 0.39485 | 0.1371
0.86 | 0.39026 | 0.13551
0.87 | 0.38577 | 0.13395
0.88 | 0.38139 | 0.13243
0.89 | 0.3771 | 0.13094
0.9 | 0.37291 | 0.12948
0.91 | 0.36881 | 0.12806
0.92 | 0.3648 | 0.12667
0.93 | 0.36088 | 0.12531
0.94 | 0.35704 | 0.12397
0.95 | 0.35328 | 0.12267
0.96 | 0.3496 | 0.12139
0.97 | 0.346 | 0.12014
0.98 | 0.34247 | 0.11891
0.99 | 0.33901 | 0.11771
1 | 0.33562 | 0.11653
1.01 | 0.3323 | 0.11538
1.02 | 0.32904 | 0.11425
1.03 | 0.32584 | 0.11314
1.04 | 0.32271 | 0.11205
1.05 | 0.31964 | 0.11099
1.06 | 0.31662 | 0.10994
1.07 | 0.31366 | 0.10891
1.08 | 0.31076 | 0.1079
1.09 | 0.30791 | 0.10691
1.1 | 0.30511 | 0.10594
1.11 | 0.30236 | 0.10499
1.12 | 0.29966 | 0.10405
1.13 | 0.29701 | 0.10313
1.14 | 0.2944 | 0.10222
1.15 | 0.29184 | 0.10133
1.16 | 0.28933 | 0.10046
1.17 | 0.28685 | 0.099602
1.18 | 0.28442 | 0.098758
1.19 | 0.28203 | 0.097928
1.2 | 0.27968 | 0.097112
1.21 | 0.27737 | 0.09631
1.22 | 0.2751 | 0.09552
1.23 | 0.27286 | 0.094744
1.24 | 0.27066 | 0.09398
1.25 | 0.2685 | 0.093228
1.26 | 0.26637 | 0.092488
1.27 | 0.26427 | 0.09176
1.28 | 0.2622 | 0.091043
1.29 | 0.26017 | 0.090337
1.3 | 0.25817 | 0.089642
1.31 | 0.2562 | 0.088958
1.32 | 0.25426 | 0.088284
1.33 | 0.25235 | 0.08762
1.34 | 0.25046 | 0.086966
1.35 | 0.24861 | 0.086322
1.36 | 0.24678 | 0.085687
1.37 | 0.24498 | 0.085062
1.38 | 0.2432 | 0.084446
1.39 | 0.24145 | 0.083838
1.4 | 0.23973 | 0.083239
1.41 | 0.23803 | 0.082649
1.42 | 0.23635 | 0.082067
1.43 | 0.2347 | 0.081493
1.44 | 0.23307 | 0.080927
1.45 | 0.23146 | 0.080369
1.46 | 0.22988 | 0.079818
1.47 | 0.22831 | 0.079275
1.48 | 0.22677 | 0.07874
1.49 | 0.22525 | 0.078211
1.5 | 0.22375 | 0.07769
1.51 | 0.22227 | 0.077175
1.52 | 0.2208 | 0.076668
1.53 | 0.21936 | 0.076167
1.54 | 0.21794 | 0.075672
1.55 | 0.21653 | 0.075184
1.56 | 0.21514 | 0.074702
1.57 | 0.21377 | 0.074226
1.58 | 0.21242 | 0.073756
1.59 | 0.21108 | 0.073292
1.6 | 0.20976 | 0.072834
1.61 | 0.20846 | 0.072382
1.62 | 0.20717 | 0.071935
1.63 | 0.2059 | 0.071494
1.64 | 0.20465 | 0.071058
1.65 | 0.20341 | 0.070627
1.66 | 0.20218 | 0.070202
1.67 | 0.20097 | 0.069781
1.68 | 0.19977 | 0.069366
1.69 | 0.19859 | 0.068956
1.7 | 0.19742 | 0.06855
1.71 | 0.19627 | 0.068149
1.72 | 0.19513 | 0.067753
1.73 | 0.194 | 0.067361
1.74 | 0.19289 | 0.066974
1.75 | 0.19178 | 0.066591
1.76 | 0.19069 | 0.066213
1.77 | 0.18962 | 0.065839
1.78 | 0.18855 | 0.065469
1.79 | 0.1875 | 0.065103
1.8 | 0.18646 | 0.064742
1.81 | 0.18543 | 0.064384
1.82 | 0.18441 | 0.06403
1.83 | 0.1834 | 0.06368
1.84 | 0.1824 | 0.063334
1.85 | 0.18142 | 0.062992
1.86 | 0.18044 | 0.062653
1.87 | 0.17948 | 0.062318
1.88 | 0.17852 | 0.061987
1.89 | 0.17758 | 0.061659
1.9 | 0.17664 | 0.061334
1.91 | 0.17572 | 0.061013
1.92 | 0.1748 | 0.060695
1.93 | 0.1739 | 0.060381
1.94 | 0.173 | 0.06007
1.95 | 0.17211 | 0.059761
1.96 | 0.17123 | 0.059457
1.97 | 0.17037 | 0.059155
1.98 | 0.16951 | 0.058856
1.99 | 0.16865 | 0.05856
2 | 0.16781 | 0.058267
2.01 | 0.16698 | 0.057978
2.02 | 0.16615 | 0.057691
2.03 | 0.16533 | 0.057406
2.04 | 0.16452 | 0.057125
2.05 | 0.16372 | 0.056846
2.06 | 0.16292 | 0.05657
2.07 | 0.16214 | 0.056297
2.08 | 0.16136 | 0.056026
2.09 | 0.16058 | 0.055758
2.1 | 0.15982 | 0.055493
2.11 | 0.15906 | 0.05523
2.12 | 0.15831 | 0.054969
2.13 | 0.15757 | 0.054711
2.14 | 0.15683 | 0.054456
2.15 | 0.1561 | 0.054202
2.16 | 0.15538 | 0.053951
2.17 | 0.15466 | 0.053703
2.18 | 0.15395 | 0.053456
2.19 | 0.15325 | 0.053212
2.2 | 0.15255 | 0.05297
2.21 | 0.15186 | 0.052731
2.22 | 0.15118 | 0.052493
2.23 | 0.1505 | 0.052258
2.24 | 0.14983 | 0.052024
2.25 | 0.14916 | 0.051793
2.26 | 0.1485 | 0.051564
2.27 | 0.14785 | 0.051337
2.28 | 0.1472 | 0.051112
2.29 | 0.14656 | 0.050889
2.3 | 0.14592 | 0.050667
2.31 | 0.14529 | 0.050448
2.32 | 0.14466 | 0.050231
2.33 | 0.14404 | 0.050015
2.34 | 0.14343 | 0.049801
2.35 | 0.14282 | 0.049589
2.36 | 0.14221 | 0.049379
2.37 | 0.14161 | 0.049171
2.38 | 0.14102 | 0.048964
2.39 | 0.14043 | 0.048759
2.4 | 0.13984 | 0.048556
2.41 | 0.13926 | 0.048355
2.42 | 0.13869 | 0.048155
2.43 | 0.13812 | 0.047957
2.44 | 0.13755 | 0.04776
2.45 | 0.13699 | 0.047565
2.46 | 0.13643 | 0.047372
2.47 | 0.13588 | 0.04718
2.48 | 0.13533 | 0.04699
2.49 | 0.13479 | 0.046801
2.5 | 0.13425 | 0.046614
2.51 | 0.13371 | 0.046428
2.52 | 0.13318 | 0.046244
2.53 | 0.13266 | 0.046061
2.54 | 0.13213 | 0.04588
2.55 | 0.13162 | 0.0457
2.56 | 0.1311 | 0.045521
2.57 | 0.13059 | 0.045344
2.58 | 0.13009 | 0.045169
2.59 | 0.12958 | 0.044994
2.6 | 0.12908 | 0.044821
2.61 | 0.12859 | 0.044649
2.62 | 0.1281 | 0.044479
2.63 | 0.12761 | 0.04431
2.64 | 0.12713 | 0.044142
2.65 | 0.12636 | 0.043876
2.66 | 0.12541 | 0.043547
2.67 | 0.12448 | 0.043221
2.68 | 0.12355 | 0.042899
2.69 | 0.12263 | 0.042581
2.7 | 0.12173 | 0.042266
2.71 | 0.12083 | 0.041955
2.72 | 0.11994 | 0.041647
2.73 | 0.11907 | 0.041342
2.74 | 0.1182 | 0.041041
2.75 | 0.11734 | 0.040743
2.76 | 0.11649 | 0.040448
2.77 | 0.11565 | 0.040157
2.78 | 0.11482 | 0.039868
2.79 | 0.114 | 0.039583
2.8 | 0.11319 | 0.039301
2.81 | 0.11238 | 0.039022
2.82 | 0.11159 | 0.038745
2.83 | 0.1108 | 0.038472
2.84 | 0.11002 | 0.038202
2.85 | 0.10925 | 0.037934
2.86 | 0.10849 | 0.037669
2.87 | 0.10773 | 0.037407
2.88 | 0.10699 | 0.037148
2.89 | 0.10625 | 0.036891
2.9 | 0.10551 | 0.036637
2.91 | 0.10479 | 0.036386
2.92 | 0.10407 | 0.036137
2.93 | 0.10337 | 0.035891
2.94 | 0.10266 | 0.035647
2.95 | 0.10197 | 0.035406
2.96 | 0.10128 | 0.035167
2.97 | 0.1006 | 0.03493
2.98 | 0.099926 | 0.034696
2.99 | 0.099258 | 0.034465
3 | 0.098598 | 0.034235
3.01 | 0.097944 | 0.034008
3.02 | 0.097296 | 0.033783
3.03 | 0.096655 | 0.033561
3.04 | 0.09602 | 0.03334
3.05 | 0.095392 | 0.033122
3.06 | 0.094769 | 0.032906
3.07 | 0.094153 | 0.032692
3.08 | 0.093542 | 0.03248
3.09 | 0.092938 | 0.03227
3.1 | 0.092339 | 0.032062
3.11 | 0.091746 | 0.031856
3.12 | 0.091159 | 0.031653
3.13 | 0.090578 | 0.031451
3.14 | 0.090002 | 0.031251
3.15 | 0.089431 | 0.031052
3.16 | 0.088866 | 0.030856
3.17 | 0.088306 | 0.030662
3.18 | 0.087752 | 0.030469
3.19 | 0.087202 | 0.030279
3.2 | 0.086658 | 0.03009
3.21 | 0.086119 | 0.029902
3.22 | 0.085585 | 0.029717
3.23 | 0.085056 | 0.029533
3.24 | 0.084532 | 0.029351
3.25 | 0.084012 | 0.029171
3.26 | 0.083498 | 0.028992
3.27 | 0.082988 | 0.028815
3.28 | 0.082483 | 0.02864
3.29 | 0.081982 | 0.028466
3.3 | 0.081486 | 0.028294
3.31 | 0.080994 | 0.028123
3.32 | 0.080507 | 0.027954
3.33 | 0.080024 | 0.027786
3.34 | 0.079546 | 0.02762
3.35 | 0.079072 | 0.027455
3.36 | 0.078602 | 0.027292
3.37 | 0.078136 | 0.02713
3.38 | 0.077674 | 0.02697
3.39 | 0.077217 | 0.026811
3.4 | 0.076763 | 0.026654
3.41 | 0.076313 | 0.026498
3.42 | 0.075868 | 0.026343
3.43 | 0.075426 | 0.02619
3.44 | 0.074988 | 0.026038
3.45 | 0.074554 | 0.025887
3.46 | 0.074124 | 0.025737
3.47 | 0.073697 | 0.025589
3.48 | 0.073274 | 0.025442
3.49 | 0.072855 | 0.025297
3.5 | 0.072439 | 0.025152
3.51 | 0.072027 | 0.025009
3.52 | 0.071618 | 0.024867
3.53 | 0.071213 | 0.024727
3.54 | 0.070811 | 0.024587
3.55 | 0.070413 | 0.024449
3.56 | 0.070018 | 0.024312
3.57 | 0.069626 | 0.024176
3.58 | 0.069238 | 0.024041
3.59 | 0.068853 | 0.023907
3.6 | 0.068471 | 0.023775
3.61 | 0.068092 | 0.023643
3.62 | 0.067716 | 0.023513
3.63 | 0.067344 | 0.023383
3.64 | 0.066974 | 0.023255
3.65 | 0.066608 | 0.023128
3.66 | 0.066244 | 0.023001
3.67 | 0.065884 | 0.022876
3.68 | 0.065526 | 0.022752
3.69 | 0.065171 | 0.022629
3.7 | 0.06482 | 0.022507
3.71 | 0.064471 | 0.022386
3.72 | 0.064124 | 0.022265
3.73 | 0.063781 | 0.022146
3.74 | 0.06344 | 0.022028
3.75 | 0.063103 | 0.021911
3.76 | 0.062767 | 0.021794
3.77 | 0.062435 | 0.021679
3.78 | 0.062105 | 0.021564
3.79 | 0.061778 | 0.021451
3.8 | 0.061453 | 0.021338
3.81 | 0.061131 | 0.021226
3.82 | 0.060811 | 0.021115
3.83 | 0.060494 | 0.021005
3.84 | 0.060179 | 0.020896
3.85 | 0.059867 | 0.020787
3.86 | 0.059557 | 0.02068
3.87 | 0.05925 | 0.020573
3.88 | 0.058945 | 0.020467
3.89 | 0.058642 | 0.020362
3.9 | 0.058342 | 0.020258
3.91 | 0.058044 | 0.020154
3.92 | 0.057748 | 0.020051
3.93 | 0.057455 | 0.01995
3.94 | 0.057163 | 0.019848
3.95 | 0.056874 | 0.019748
3.96 | 0.056587 | 0.019648
3.97 | 0.056303 | 0.01955
3.98 | 0.05602 | 0.019451
3.99 | 0.05574 | 0.019354
4 | 0.055461 | 0.019257
4.01 | 0.055185 | 0.019161
4.02 | 0.054911 | 0.019066
4.03 | 0.054639 | 0.018972
4.04 | 0.054368 | 0.018878
4.05 | 0.0541 | 0.018785
4.06 | 0.053834 | 0.018692
4.07 | 0.05357 | 0.018601
4.08 | 0.053308 | 0.01851
4.09 | 0.053047 | 0.018419
4.1 | 0.052789 | 0.018329
4.11 | 0.052532 | 0.01824
4.12 | 0.052278 | 0.018152
4.13 | 0.052025 | 0.018064
4.14 | 0.051774 | 0.017977
4.15 | 0.051524 | 0.01789
4.16 | 0.051277 | 0.017805
4.17 | 0.051031 | 0.017719
4.18 | 0.050788 | 0.017635
4.19 | 0.050545 | 0.01755
4.2 | 0.050305 | 0.017467
4.21 | 0.050066 | 0.017384
4.22 | 0.049829 | 0.017302
4.23 | 0.049594 | 0.01722
4.24 | 0.04936 | 0.017139
4.25 | 0.049128 | 0.017058
4.26 | 0.048898 | 0.016978
4.27 | 0.048669 | 0.016899
4.28 | 0.048442 | 0.01682
4.29 | 0.048216 | 0.016742
4.3 | 0.047992 | 0.016664
4.31 | 0.04777 | 0.016587
4.32 | 0.047549 | 0.01651
4.33 | 0.04733 | 0.016434
4.34 | 0.047112 | 0.016358
4.35 | 0.046896 | 0.016283
4.36 | 0.046681 | 0.016209
4.37 | 0.046467 | 0.016134
4.38 | 0.046255 | 0.016061
4.39 | 0.046045 | 0.015988
4.4 | 0.045836 | 0.015915
4.41 | 0.045628 | 0.015843
4.42 | 0.045422 | 0.015771
4.43 | 0.045217 | 0.0157
4.44 | 0.045014 | 0.01563
4.45 | 0.044812 | 0.01556
4.46 | 0.044611 | 0.01549
4.47 | 0.044411 | 0.015421
4.48 | 0.044213 | 0.015352
4.49 | 0.044017 | 0.015284
4.5 | 0.043821 | 0.015216
4.51 | 0.043627 | 0.015148
4.52 | 0.043434 | 0.015081
4.53 | 0.043243 | 0.015015
4.54 | 0.043052 | 0.014949
4.55 | 0.042863 | 0.014883
4.56 | 0.042676 | 0.014818
4.57 | 0.042489 | 0.014753
4.58 | 0.042304 | 0.014689
4.59 | 0.04212 | 0.014625
4.6 | 0.041937 | 0.014561
4.61 | 0.041755 | 0.014498
4.62 | 0.041574 | 0.014436
4.63 | 0.041395 | 0.014373
4.64 | 0.041217 | 0.014311
4.65 | 0.04104 | 0.01425
4.66 | 0.040864 | 0.014189
4.67 | 0.040689 | 0.014128
4.68 | 0.040515 | 0.014068
4.69 | 0.040343 | 0.014008
4.7 | 0.040171 | 0.013948
4.71 | 0.040001 | 0.013889
4.72 | 0.039831 | 0.01383
4.73 | 0.039663 | 0.013772
4.74 | 0.039496 | 0.013714
4.75 | 0.03933 | 0.013656
4.76 | 0.039165 | 0.013599
4.77 | 0.039001 | 0.013542
4.78 | 0.038838 | 0.013485
4.79 | 0.038676 | 0.013429
4.8 | 0.038515 | 0.013373
4.81 | 0.038355 | 0.013318
4.82 | 0.038196 | 0.013262
4.83 | 0.038038 | 0.013208
4.84 | 0.037881 | 0.013153
4.85 | 0.037725 | 0.013099
4.86 | 0.03757 | 0.013045
4.87 | 0.037416 | 0.012992
4.88 | 0.037262 | 0.012938
4.89 | 0.03711 | 0.012885
4.9 | 0.036959 | 0.012833
4.91 | 0.036808 | 0.012781
4.92 | 0.036659 | 0.012729
4.93 | 0.03651 | 0.012677
4.94 | 0.036363 | 0.012626
4.95 | 0.036216 | 0.012575
4.96 | 0.03607 | 0.012524
4.97 | 0.035925 | 0.012474
4.98 | 0.035781 | 0.012424
4.99 | 0.035638 | 0.012374
5 | 0.035495 | 0.012325

## Foglio deposito (hidden)
| SS | CC | ST | T1 | si | esterna |  |  | A | I |  | mensola |  | solo vento | muratura
A | 1 | 1 | 1 | T2 | no | interna |  |  | [m²] | [m⁴] |  | trave |  | vento + sisma | calcestruzzo
B | 1.1532 | 1.3593 | 1.2 | T3 |  |  |  |  | 18 | 0.032 |  |  |  | solo sisma
C | 1.3298 | 1.489 | 1.2 | T4
D | 1.4745 | 2.122 | 1.4
E | 1.3213 | 1.7562
| Elemento non strutturale |  |  |  |  | Altezza della costruzione dal piano di fondazione |  |  |  |  | H | 21
1 | Parapetti o decorazioni agettanti | 1
4 | Pareti interne ed esterne | 2
5 | Tramezzature e facciate | 2
2 | Insegne o pannelli pubblicitari | 1
3 | Ciminiere, antenne serbatoi su supporti funzionanti come mensole senza controventi per più di metà della loro altezza | 1
6 | Ciminiere, antenne serbatoi su supporti funzionanti come mensole non controventate per meno di metà della loro altezza o connesse alla struttura in corrispondenza o al di sopra del loro centro di massa | 2
7 | Elementi di ancoraggio per armadi e librerie permanenti direttamente poggianti sul pavimento | 2
8 | Elementi di ancoraggio per controsoffitti e corpi illuminanti | 2
|  |  |  | diagramma momento |  | diagramma pannello
|  |  |  | 0 | 0 | 0 | 0 |  | M15 | 3
0 | 0 | 0 | 65.0391 | 0 | 0 | -1.0088 | 0 |  | M10 | 4
1.5 | 25.2191 | 1.5 | 16.2598 | 0 | 0 | -1.0088 | 3 |  | M5 | 5
3 | 0 | 3 | 0 | 1.5 | 25.2191 | 0 | 3 |  | M2,5 | 6
trave |  | mensola |  | 3 | 0 | 0 | 0
| Rck | fck
C8/10 | 10 | 8.3 |  |  |  | Valori fk per murature in elementi artificiali pieni e semipieni (valori in Mpa)
C12/15 | 15 | 12.45 |  |  |  | Resistenza caratterisitca a compressione fbk dell'elemento in Mpa |  | Tipo di malta | [6 empty] | Elemento non strutturale |  | qa
C16/20 | 20 | 16.6 | [5 empty] | M15 | M10 | M5 | M2,5 |  |  |  | Parapetti o decorazioni agettanti |  | 1
C20/25 | 25 | 20.75 |  |  | 2 | 2 |  | 1.2 | 1.2 | 1.2 | 1.2 |  |  |  | Insegne o pannelli pubblicitari
C25/30 | 30 | 24.9 |  |  | 3 | 3 |  | 2.2 | 2.2 | 2.2 | 2 |  |  |  | Ciminiere, antenne serbatoi su supporti funzionanti come mensole senza controventi per più di metà della loro altezza
C28/35 | 35 | 29.05 |  |  | 5 | 5 |  | 3.5 | 3.4 | 3.3 | 3
C32/40 | 40 | 33.2 |  |  | 7.5 | 7.5 |  | 5 | 4.5 | 4.1 | 3.5 |  |  |  | Pareti interne ed esterne |  | 2
C35/45 | 45 | 37.35 |  |  | 10 | 10 |  | 6.2 | 5.3 | 4.7 | 4.1 |  |  |  | Tramezzature e facciate
C40/50 | 50 | 41.5 |  |  | 15 | 15 |  | 8.2 | 6.7 | 6 | 5.1 |  |  |  | Ciminiere, antenne serbatoi su supporti funzionanti come mensole non controventate per meno di metà della loro altezza o connesse alla struttura in corrispondenza o al di sopra del loro centro di massa
[5 empty] | 20 | 20 |  | 9.7 | 8 | 7 | 6.1
[5 empty] | 30 | 30 |  | 12 | 10 | 8.6 | 7.2
[5 empty] | 40 | 40 |  | 14.3 | 12 | 10.4 | -
[6 empty] | *Per giunti di malta compresi tra 0,5 mm e 1,5 mm | [8 empty] | Elementi di ancoraggio per armadi e librerie permanenti direttamente poggianti sul pavimento
Elementi di ancoraggio per controsoffitti e corpi illuminanti
Materiale elemento |  |  |  |  | muratura
[13 empty] | asse neutro |  | MED,distribuito | 8.9593
Calcestruzzo | [12 empty] | 0.0038737 |  | MED,concentrato | 17.9186
0.021894
Classe del calcestruzzo |  |  |  |  | C25/30
Modulo elastico |  |  |  | 31447161.4399
Resistenza di calcolo del calcestruzzo |  |  |  |  | 16.6
Modulo elastico adottato |  |  | E | 4100000 |  | 2.05
Verifica al ribaltamento semplice
Momento Ribaltante |  |  | Momento stabilizzante |  |  | Tirante
| 35.8373 |  |  | 12.96 |  |  | 146.7864
[6 empty] | braccio | 0.2
[6 empty] | Amin | 375.1251 |  | 3141.5927
𝑀_𝐸𝐷=(𝑃_0 ℎ^2)/2 (𝑡𝑟𝑎𝑣𝑒 𝑎 𝑚𝑒𝑛𝑠𝑜𝑙𝑎)
𝑀_𝐸𝐷=(𝑃_0 ℎ^2)/8 (𝑡𝑟𝑎𝑣𝑒 𝑎𝑝𝑝𝑜𝑔𝑔𝑖𝑎𝑡𝑎)

## VERIFICA
Secondo prescrizioni par 7.2.3 NTC 2008
1 Azione sismica
Altezza dell'elemento non strutturale |  |  |  |  | h | 3
Quota del baricentro dell'elemento rispetto al piano di fondazione |  |  |  |  | Z | 19.5
Fattore di struttura dell'elemento: |  |  | Pareti interne ed esterne |  | qa | 2
Periodo fondamentale di vibrazione di tutta la struttura o dell'elemento isolato |  |  |  |  | T1 | 0.49049
Acc. orizzontale riferita al suolo rigido, adimensionalizzata |  |  |  |  | ag | 0.261
Prodotto SS*ST |  |  |  |  | S | 1.1532
Accelerazione di gravità |  |  |  |  | g | 9.806
Modulo elastico dell'elemento |  |  |  |  | E | 4100000
Parametro che influenza il periodo fondamentale dell'elemento non strutturale |  |  |  |  | λ | 9.87
Massa a metro lineare in altezza, dell'elemento |  |  |  |  | μ
Periodo fondamentale di vibrazione dell'elemento |  |  |  |  | Ta
Acc. orizzontale massima che l'elemento subisce, adimensionalizzata |  |  |  |  | Sa
Forza sismica applicata nel centro di massa, che subisce l'elemento |  |  |  |  | Fa
t | L | W | μ | Ta | Sa | Fa | p0 | MED,concentrato
0.4 | 6 | 64.8 | 0.36712 | 0.0095839 | 0.73739 | 23.8915 | 7.9638 | 17.9186
2 Azione del vento
t | L | Posizione estremo superiore dell'elemento | Posizione estremo inferiore dell'elemento | Pressione del vento sull'estremo superiore | Pressione del vento sull'estremo inferiore | Pressione media sull'elemento | Carico statico lineare equivalente | MED, distribuito
0.4 | 6 | 21 | 18 | 1.109 | 1.0541 | 1.0815 | 6.4893 | 7.3004
3 Azione risultante
Carico statico lineare equivalente agente sull'elemento |  |  |  | p0 | 14.4531
Momento sollecitante risultante |  |  |  | MED | 25.2191
4 Verifica a pressoflessione fuori del piano nella sezione più sollecitata
S_a
Forza di compressione |  |  | Fc = N | 32.4
Posizione dell'asse neutro |  |  | x | 3.8737
Momento resistente |  |  | MRD | 6.4172
Verifica |  |  |  | N.V.!
5 Progetto della rete
Passo della maglia della rete |  |  | s | 250
Tensione di calcolo per il materiale della rete |  |  | fd,mat | 2000
Spessore del copriferro |  |  | c' | 25
Sezione resistente elementare |  |  | Am | 3.14
Sforzo normale sull'elemento |  |  | N | 32.4
Posizione dell'asse neutro |  |  | x | 21.8938
Forza di compressione |  |  | Fc | 183.12
Forza di trazione |  |  | Ft | 150.72
Momemento resistente |  |  | MRD | 60.9954
Verifica |  |  |  | verificato
Osservazioni:
-La rete non reagisce a compressione
-La rete deve essere ben ancorata alla struttura portante
-Lo scopo della rete è solo quello di impedire il ribaltamento della tamponatura
evitando così danni a cose e persone.
-Le tamponature se ben progettate e disposte regolarmente in pianta e in elevazione
posso dissipare molta energia derivante dall'azione sismica. Al contrario se disposte
in modo irregolare oppure in modo da lasciare aperture a nastro in prossimità dei nodi;
possono essere la causa del collasso prematuro dei pilastri (collasso per azione tagliante).
Nel caso di disposizione irregolare, oppure nel caso di aperture a nastro il progetto
degli elementi strutturali deve essere studiato ad hoc per rispondere alle
intereferenze sulle sollecitazioni causate dalle tamponature.
𝑇_𝑎=〖2𝜋ℎ〗^2/λ √(𝜇/𝐸𝐼)
𝑆_𝑎=(𝑎_𝑔 𝑆)/𝑔 [(3(1+𝑍/𝐻))/(1+〖(1−𝑇_𝑎/𝑇_1 )〗^2 )−0,5]
𝐹_𝑎=(〖(𝑆〗_(𝑎 ) 𝑊_𝑎))/𝑞_𝑎
𝑃_𝑜=𝐹_𝑎/ℎ
𝑁=𝑊 (𝑚𝑒𝑛𝑠𝑜𝑙𝑎) 𝑜𝑝𝑝𝑢𝑟𝑒 𝑊/2 "( trave appoggiata)"
𝑁=𝐹_𝑐
𝐹_𝑐=0.85 𝑓_𝑑 0.8 𝑥 𝐿
𝑁=𝑊 (𝑚𝑒𝑛𝑠𝑜𝑙𝑎) 𝑜𝑝𝑝𝑢𝑟𝑒 𝑊/2 "( trave appoggiata)"
𝑁=𝐹_𝑐−𝐹_𝑡
𝐹_𝑐=0.85 𝑓_𝑑 0.8 𝑥 𝐿
𝐹_𝑡=(𝐴_𝑚 𝐿〖 𝑓〗_(𝑑,𝑟𝑒𝑡𝑒))/𝑠
𝐹_𝑐 [𝑡/2−0.4 𝑥]=𝑀_𝑅𝐷
𝑥=𝑁/(0.85 𝑓_𝑑 0,8 L )
𝐹_(𝑡 ) [𝑡/2−𝑐′]+𝐹_𝑐 [𝑡/2−0.4 𝑥]=𝑀_𝑅𝐷
𝑥=𝑁/(0.68 𝑓_𝑑 L )+(〖 𝐴〗_𝑚 〖 𝑓〗_(𝑑,𝑚𝑎𝑡) )/(0.68 𝑓_𝑑 𝑠)
Note on H14: Davide Cicchini: Per pannelli appoggiati vale 9,87, mentre per pannelli incastrati 3,516. Assumere un comportamento rispetto ad un altro produce comunque una flebile variazione della forza sismica. La modifica sostanziale si risente sul momento flettente che passa da pl^2/8 a pl^2/2. Si farà l'ipotesi che gli elementi hanno un comportamento di trave appoggiata.
Note on B25: Davide Cicchini: Dimensione della parete nella direzione x
Note on C25: Davide Cicchini: Dimensione della parete nella direzione y
Note on B31: Davide Cicchini: Dimensione della parete nella direzione x
Note on C31: Davide Cicchini: Dimensione della parete nella direzione y