## CALCOLO
CALCOLO DEL TEMPO DI EFFLUSSO DA UN CILINDRO RETTO A BASE CIRCOLARE
INPUT
DATI CISTERNA
Diametro | 4 | [m]
Altezza | 15 | [m]
diametro luce di efflusso | 0.075 | [m]
TIPO DI LUCE
selezionare SI/NO
Luci a battente a sezione circolare : Cc | 0.61 | [-] | SI
Luci con tubo addizionale interno : Cc | 0.51 | [-] | NO
Luci con tubo addizionale esterno : Cc | 0.82 | [-] | NO
Affinchè la formula sia valida il diametro della luce di efflusso deve essere
di due ordini di grandezza inferiore al diametro
OUTPUT
TEMPO DI EFFLUSSO | 8156.0955 | [s] | 135.9349 | [min]
velocità massima: | 17.1517 | [m/s] | 61.746 | [km/h]
volume cisterna: | 188.4956 | [m^3] | 188495.5592 | [litri]
Cicchini Davide

## Cc
COEFFICIENTE DI CONTRAZIONE SELEZIONATO
Cc |  | 0.61 | [-]
Cicchini Davide

## NOTE
CONVERSIONE POLLICI
3/8 inch = | 0.9525 | [cm]
1/2 inch = | 1.27 | [cm]
3/4 inch = | 1.905 | [cm]
1 inch = | 2.54 | [cm]
2 inch = | 5.08 | [cm]
COEFFICIENTE DI CONTRAZIONE
Luci a battente a sezione circolare |  |  | 0.61 | [-]
Luci con tubo addizionale interno |  |  | 0.51 | [-]
Luci con tubo addizionale esterno |  |  | 0.82 | [-]
Cicchini Davide